## page 1
Parametri Qualità delle Acque Destinate al Consumo Umano
Parametro |  |  | Valore previsto
Escherichia coli (E. coli) |  |  | 0/100 ml
Enterococchi |  |  | 0/100 ml
Pseudomonas aeruginosa |  |  | 0/250 ml
Computo delle colonie a 22 °C |  |  | 100/ml
Computo delle colonie a 37 °C |  |  | 20/ml
Parametro |  | Valore previsto |  | Unità di misura
Acrilammide |  | 0,1 |  | μg/L
Antimonio |  | 5 |  | μg/L
Arsenico |  | 10 |  | μg/L
Benzene |  | 1 |  | μg/L
Benzo(a)pirene |  | 0,01 |  | μg/L
Boro |  | 1 |  | mg/L
Bromato |  | 10 |  | μg/L
Cadmio |  | 5 |  | μg/L
Cromo |  | 50 |  | μg/L
Rame |  | 1 |  | mg/L
Cianuro |  | 50 |  | μg/L
1,2-dicloroetano |  | 3 |  | μg/L
Epicloridrina |  | 0,1 |  | μg/L
Fluoruro |  | 1,5 |  | mg/L
Piombo |  | 10 |  | μg/L
Mercurio |  | 1 |  | μg/L
Nichel |  | 20 |  | μg/L
Nitrato (NO3-) |  | 50 |  | mg/L
Nitrito (NO2-) |  | 0,5 |  | mg/L
Antiparassitari |  | 0,1 |  | μg/L
Antiparassitari totali |  | 0,5 |  | μg/L
Idrocarburi policiclici aromatici |  | 0,1 |  | μg/L
Selenio |  | 10 |  | μg/L
Tetracloroetilene + Tricloroetilene |  | 10 |  | μg/L
Trialometani totali |  | 30 |  | μg/L
Cloruro di vinile |  | 0,5 |  | μg/L
Clorito |  | 700 |  | μg/L
Vanadio |  | 50 |  | μg/L
Parametro | Valore |  |  |  | Unità di misura
Alluminio | 200 |  |  |  | μg/L
Ammonio | 0,5 |  |  |  | mg/L
Cloruro | 250 |  |  |  | mg/L
Clostridium perfringens (spore comprese) | 0 |  |  |  | unità/100 ml
Colore | Accettabile per i consumatori e senza variazioni anomale |  |  |  | -
Conduttività | 2.5 |  |  |  | μS/cm (20 °C)
Concentrazione ioni idrogeno | 6,5 ≤ pH ≤ 9,5 |  |  |  | unità di pH
Ferro | 200 |  |  |  | μg/L
Manganese | 50 |  |  |  | μg/L
Odore | Accettabile per i consumatori e senza variazioni anomale |  |  |  | -
Ossidabilità secondo Kubel | 5 |  |  |  | mg/L di O2consumato
Solfato | 250 |  |  |  | mg/L
Sodio | 200 |  |  |  | mg/L
Sapore | Accettabile per i consumatori e senza variazioni anomale |  |  |  | -
Conteggio delle colonie a 22 °C | Senza variazioni anomale |  |  |  | -
Batteri coliformi a 37 °C | 0 |  |  |  | unità/100 ml
Carbonio organico totale (TOC) | Senza variazioni anomale |  |  |  | -
Torbidità | Accettabile per i consumatori e senza variazioni anomale |  |  |  | -
Durezza | 15-50 (valori consigliati) |  |  |  | °f
Residuo fisso a 180 °C | 1.500 (limite massimo consigliato) |  |  |  | mg/L
Disinfettante residuo (se impiegato) | 0,2 |  |  |  | mg/L