## Elenco
ID | CODICE | SUB CODICE | DESCRIZIONE | UM | Prezzo | Prezzo Scurezza Inclusa | Mano dopera
2 | 01. |  | INDAGINI GEOGNOSTICHE
3 | 01.01 |  | Sondaggi geognostici a rotazione
4 | 01.01.001 |  | Trasporto e approntamento dell'attrezzatura di perforazione a rotazione. Trasporto dell'attrezzatura di perforazione a rotazione. Sono compresi: il trasporto di andata e ritorno, dalla sede legale al cantiere; l'approntamento dell'attrezzatura di perforazione a rotazione; il carico, lo scarico; il personale necessario. | cad | 1022.219 | 11.5
5 | 01.01.002 |  | Installazione di attrezzatura per sondaggio. Installazione di attrezzatura per sondaggio, a rotazione in corrispondenza di ciascun punto di perforazione, compreso il primo, su aree accessibili alle attrezzature di perforazione, compreso l'onere per lo spostamento da un foro al successivo. E' compreso quanto occorre per dare l'installazione completa. Per ogni installazione compresa la prima e l'ultima.
6 | 01.01.002 | 001 | Per distanza fino a m 300. | cad | 212.0096 | 2.3893
7 | 01.01.002 | 002 | Per distanza superiore a m 300. | cad | 326.1654 | 3.6759
8 | 01.01.003 |  | Perforazione ad andamento verticale eseguita in terreni a granulometria fine. Perforazione ad andamento verticale eseguita a rotazione a carotaggio continuo, anche di tipo Wireline, con carotieri di diametro minimo mm 85, in terreni a granulometria fine quali argille, limi, limi sabbiosi e rocce tenere tipo tufiti. E' compreso quanto altro occorre per dare la perforazione completa e la restituzione grafica dei dati. Per ogni metro e per profondità misurate a partire dal piano di campagna.
9 | 01.01.003 | 001 | Da m 0 a m 20. Con percentuale di carotaggio superiore al 90%. | m | 65.2394 | 0.7359
10 | 01.01.003 | 002 | Da m 20,01 a m 40. Con percentuale di carotaggio superiore al 90%. | m | 81.5413 | 0.9222
11 | 01.01.003 | 003 | Da m 40,01 a m 60. Con percentuale di carotaggio superiore al 90%. | m | 97.8538 | 1.0999
12 | 01.01.004 |  | Perforazione ad andamento verticale eseguita in terreni a granulometria media. Perforazione ad andamento verticale eseguita a rotazione a carotaggio continuo, anche di tipo Wireline, con carotieri di diametro minimo mm 85, in terreni a granulometria media costituiti da sabbie ghiaiose anche con qualche ciottolo, ed in rocce di durezza media che non richiedono l'uso del diamante. E' compreso l'uso di tutti gli attrezzi e gli accorgimenti necessari ad ottenere la percentuale di carotaggio richiesta e comunque non inferiore al 75%. E' inoltre compreso quanto altro occorre per dare la perforazione completa. Per ogni metro e per profondità misurate a partire dal piano di campagna.
13 | 01.01.004 | 001 | Da m 0 a m 20. | m | 82.6281 | 0.9354
14 | 01.01.004 | 002 | Da m 20,01 a m 40. | m | 98.9406 | 1.1081
15 | 01.01.004 | 003 | Da m 40,01 a m 60. | m | 119.5898 | 1.3478
16 | 01.01.005 |  | Perforazione ad andamento verticale eseguita in terreni a granulometria grossolana. Perforazione ad andamento verticale eseguita a rotazione a carotaggio continuo, anche di tipo Wireline, con carotieri di diametro minimo mm 85, in terreni a granulometria grossolana costituiti da ghiaie, ghiaie sabbiose, ciottoli e rocce calcaree. E' compreso l'uso di tutti gli attrezzi e gli accorgimenti necessari ad ottenere la percentuale di carotaggio richiesta e comunque non inferiore al 70%. E' inoltre compreso quanto altro occorre per dare la perforazione completa. Per ogni metro e per profondità misurate a partire dal piano di campagna.
17 | 01.01.005 | 001 | Da m 0 a m 20. | m | 97.8538 | 1.0969
18 | 01.01.005 | 002 | Da m 20,01 a m 40. | m | 114.1558 | 1.2797
19 | 01.01.005 | 003 | Da m 40,01 a m 60. | m | 146.7702 | 1.6556
20 | 01.01.006 |  | Compenso per uso di corone diamantate. Compenso per perforazione ad andamento verticale eseguita in terreni a granulometria media e grossolana, per uso di corone diamantate durante l'esecuzione di sondaggi a rotazione. | m | 64.7482 | 0.7284
21 | 01.01.007 |  | Perforazione ad andamento verticale, a distruzione di nucleo, in terreni a granulometria fine. Perforazione ad andamento verticale, eseguita a rotazione o rotopercussione a distruzione di nucleo, di diametro mm 85-145, in terreni a granulometria fine, quali argille, limi, limi sabbiosi e rocce tenere tipo tufiti, etc. E' compreso quanto altro occorre per dare la perforazione completa. Per ogni metro e per profondità misurate a partire dal piano di campagna.
22 | 01.01.007 | 001 | Da m 0 a m 30. | m | 44.3498 | 0.5003
23 | 01.01.007 | 002 | Da m 30,01 a m 60. | m | 53.2009 | 0.598
24 | 01.01.008 |  | Perforazione ad andamento verticale, a distruzione di nucleo, in terreni a granulometria media e grossolana. Perforazione ad andamento verticale, eseguita a rotazione o rotopercussione a distruzione di nucleo, di diametro mm 100-145, in terreni ghiaiosi o in rocce dure. E' compreso l'esame del cutting. E' inoltre compreso quanto altro occorre per dare la perforazione completa.
25 | 01.01.008 | 001 | Da m 0 a m 30. | m | 53.2009 | 0.598
26 | 01.01.008 | 002 | Da m 30,01 a m 60. | m | 62.7313 | 0.707
27 | 01.01.009 |  | Compenso per uso di rivestimenti metallici. Compenso per uso di rivestimenti metallici provvisori in fori eseguiti a carotaggio o a distruzione di nucleo quando ritenuto necessario o se espressamente richiesto dal committente, realizzato con le prescrizioni e gli oneri di cui alle Modalità tecnologiche e Norme di misurazione. | m | 17.3888 | 0.2024
28 | 01.01.010 |  | Trasporto e approntamento dell'attrezzatura di perforazione ad elica. Trasporto dell'attrezzatura di perforazione ad elica. Sono compresi: il carico, lo scarico; il trasporto di andata e ritorno, dalla sede legale al cantiere; l'approntamento dell'attrezzatura di perforazione ad elica; il personale necessario. | cad | 340.7431 | 3.8368
29 | 01.01.011 |  | Installazione dell'attrezzatura per perforazione ad elica. Installazione di attrezzature per perforazione a rotazione ad elica in corrispondenza di ciascun punto di perforazione, compreso il primo, su aree accessibili alle attrezzature di perforazione, compreso l'onere dello spostamento da un foro al successivo. E' compreso quanto occorre per dare l'installazione completa. Per ogni installazione compresa la prima e l'ultima. | cad | 102.2532 | 1.1524
30 | 01.01.012 |  | Perforazione a rotazione ad elica, fino alla profondità di m 10. Perforazione a rotazione ad elica in terreni anche ciottolosi, diametro minimo mm 100. E' compreso quanto occorre per dare la perforazione completa. Per ogni metro e per profondità misurate a partire dal piano di campagna, fino a m 10. | m | 27.2536 | 0.3044
31 | 01.01.013 |  | Prelievo di campioni indisturbati impiegando campionatore a pareti sottili. Prelievo di campioni indisturbati, compatibilmente con la natura dei terreni, nel corso di sondaggi a rotazione impiegando campionatore a pareti sottili spinto a pressione, diametro minimo mm 80. E' compresa l'incidenza della fustella. E' compreso quanto altro occorre per dare il prelievo completo. Per ogni prelievo e per profondità misurate a partire dal piano di campagna.
32 | 01.01.013 | 001 | Da m 0 a m 20. | cad | 68.1444 | 0.7721
33 | 01.01.013 | 002 | Da m 20,01 a m 40. | cad | 81.7712 | 0.924
34 | 01.01.013 | 003 | Da m 40,01 a m 60. | cad | 92.0018 | 1.0332
35 | 01.01.014 |  | Prelievo di campioni indisturbati impiegando campionatore a pistone o rotativo. Prelievo di campioni indisturbati, compatibilmente con la natura dei terreni, nel corso dei sondaggi a rotazione impiegando campionatore a pistone (tipo Ostemberg) o rotativo (tipo Mazier o Denison) del diametro minimo mm 80. E' compresa l'incidenza della fustella. E' compreso quanto altro occorre per dare il prelievo completo. Per ogni prelievo e per profondità misurate a partire dal piano di compagna.
36 | 01.01.014 | 001 | Da m 0 a m 20. | cad | 81.7712 | 0.924
37 | 01.01.014 | 002 | Da m 20,01 a m 40. | cad | 92.0018 | 1.0332
38 | 01.01.014 | 003 | Da m 40,01 a m 60. | cad | 105.639 | 1.1853
39 | 01.01.015 |  | Prelievo di campioni rimaneggiati e spezzoni di carote. Prelievo di campioni rimaneggiati e spezzoni di carote, nel corso dell'esecuzione di sondaggi e loro conservazione entro appositi contenitori trasparenti chiusi ermeticamente. E' compreso quanto occorre per dare il prelievo completo. Per ogni prelievo e per profondità misurate a partire dal piano di campagna da m 0 a m 80. | cad | 7.6076 | 0.0905
40 | 01.01.016 |  | Standard Penetration Test nel corso di sondaggi. Standard Penetration Test eseguito nel corso di sondaggi a rotazione, con campionatore tipo Raymond con meccanismo a sganciamento automatico. E' compreso quanto occorre per dare la prova completa. Per ogni prova e per profondità misurate a partire dal piano di campagna.
41 | 01.01.016 | 001 | Da m 0 a m 20. | cad | 76.1073 | 0.8554
42 | 01.01.016 | 002 | Da m 20,01 a m 40. | cad | 92.4198 | 1.0434
43 | 01.01.017 |  | Prove scissometriche. Prove scissometriche effettuate in foro nel corso della perforazione. E' compresa la misurazione della resistenza residua. E' inoltre compreso quanto altro occorre per dare la prova completa. Per ogni prova e per profondità misurate a partire dal piano di campagna.
44 | 01.01.017 | 001 | Da m 0 a m 15. | cad | 170.3977 | 1.9136
45 | 01.01.017 | 002 | Da m 15,01 a m 30. | cad | 190.817 | 2.141
46 | 01.01.018 |  | Piezometri a tubo aperto. Piezometri a tubo aperto, installati. Sono compresi: la fornitura del manto drenante; l'esecuzione di tappi impermeabili in fori già predisposti; la piazzola in calcestruzzo cementizio. E' compreso quanto altro occorre per dare il piezometro completo e funzionante. E' esclusa la fornitura del pozzetto protettivo. Per profondità misurate a partire dal piano di campagna fino a m 80.
47 | 01.01.018 | 001 | Per ogni installazione. | cad | 102.2532 | 1.1524
48 | 01.01.018 | 002 | Per ogni metro di tubo installato. | m | 16.302 | 0.1868
49 | 01.01.019 |  | Piezometri tipo Casagrande. Piezometri tipo Casagrande doppio tubo in PVC, installati. Sono compresi: la fornitura dei materiali occorrenti; la formazione del manto drenante; l'esecuzione di tappi impermeabili in fori già predisposti; la piazzola in calcestruzzo cementizio. E' compreso quanto altro occorre per dare il piezometro tipo Casagrande completo e funzionante. E' esclusa la fornitura del pozzetto protettivo. Per profondità misurate a partire dal piano di campagna fino a m 60.
50 | 01.01.019 | 001 | Per ogni installazione. | cad | 217.4436 | 2.4506
51 | 01.01.019 | 002 | Per ogni metro di tubo installato. | m | 16.302 | 0.1821
52 | 01.01.020 |  | Tubi inclinometrici. Tubi inclinometrici, installati. Sono compresi: la cementazione con miscela cemento-betonite; la fornitura e la posa dei tubi, della valvola a perdere, dei manicotti di giunzione, in fori già predisposti, per profondità misurate a partire dal piano campagna fino a m 60; la piazzola in calcestruzzo cementizio. E' compreso quanto altro occorre per dare il tubo inclinometrico completo. E' esclusa la fornitura del pozzetto protettivo.
53 | 01.01.020 | 001 | Per ogni installazione. | cad | 217.4436 | 2.4506
54 | 01.01.020 | 002 | Per ogni metro di tubo installato. | m | 56.5449 | 0.6316
55 | 01.01.021 |  | Pozzetti di protezione strumentazione. Pozzetti di protezione strumentazione, per piezometri ed inclinometri, compresa la relativa posa in opera e il lucchetto di chiusura. E' compreso quanto altro occorre per dare i pozzetti di protezione completi. | cad | 102.2532 | 1.1524
56 | 01.01.022 |  | Rilievo di falda acquifera. Rilievo di falda acquifera in tubo opportunamente predisposto, eseguito a mezzo di scandagli elettrici durante tutto il periodo relativo alla durata dei lavori di sondaggio. E' compresa la fornitura di grafici relativi alla eventuale escursione di falda. E' inoltre compreso quanto altro occorre per dare il rilievo completo. Per ogni lettura. | cad | 7.6076 | 0.0807
57 | 01.01.023 |  | Riempimento di fori di sondaggio. Riempimento di fori di sondaggio con materiale proveniente dalle perforazioni opportunamente additivato con malta idraulica e cementizia in modo da impedire infiltrazioni d'acqua nel sottosuolo. E' compreso quanto occorre per dare il lavoro finito. Per ogni metro e per profondità misurate a partire dal piano di campagna fino a m 60. | m | 7.827 | 0.0871
58 | 01.01.024 |  | Cassette catalogatrici. Cassette catalogatrici per la conservazione di carote e campioni dei terreni attraversati, dotate di coperchio. | cad | 20.482 | 0.2284
59 | 01.01.025 |  | Fornitura di foto a colori delle cassette catalogatrici. Fornitura di n.3 copie di foto a colori formato cm 13x18 ed il negativo, delle cassette catalogatrici. Per ciascuna cassetta fotografata. | cad | 6.8343 | 0.0761
60 | 01.02 |  | Prove penetrometriche statiche
61 | 01.02.001 |  | Trasporto e approntamento delle attrezzature per prova penetrometrica statica. Trasporto delle attrezzature per prova penetrometrica statica. Sono compresi: il carico, lo scarico; il trasporto di andata e ritorno; l'approntamento delle attrezzatura da t 10-20, per prova penetrometrica statica; il personale necessario. | cad | 518.4454 | 5.8377
62 | 01.02.002 |  | Installazione delle attrezzature per prova penetrometrica. Installazione delle attrezzature per prova penetrometrica statica, effettuata anche con penetrometro elettrico, su ciascuna verticale di prova da contabilizzare una volta sola per verticale anche nel caso di ripresa di prova dopo preforo, spostamenti compresi. E' compreso quanto altro occorre per dare l'installazione completa. | cad | 117.5207 | 1.3268
63 | 01.02.003 |  | Prova penetrometrica statica. Prova penetrometrica statica fino alla profondità richiesta o fino al rifiuto. E' compreso quanto occorre per dare la prova completa. | m | 17.2843 | 0.1957
64 | 01.03 |  | Prova penetrometrica dinamica continua (S.C.P.T.)
65 | 01.03.001 |  | Trasporto ed approntamento di attrezzatura per prova penetrometrica dinamica. Trasporto di attrezzatura per prova penetrometrica dinamica. Sono compresi: il carico, lo scarico; il trasporto di andata e ritorno; l'approntamento di attrezzatura penetrometrica dinamica continua; il personale necessario. | cad | 523.336 | 5.8928
66 | 01.03.002 |  | Installazione delle attrezzature per prova penetrometrica dinamica. Installazione delle attrezzature per prova penetrometrica dinamica continua su ciascuna verticale di prova da contabilizzare una volta sola per verticale anche nel caso di ripresa di prova dopo preforo, spostamenti compresi. E' compreso quanto occorre per dare l'installazione completa. | cad | 97.697 | 1.0981
67 | 01.03.003 |  | Prova penetrometrica dinamica. Prova penetrometrica dinamica continua, con penetrometro super pesante, con uso del rivestimento delle aste, fino alla profondità richiesta o fino al raggiungimento del rifiuto n. 80 colpi. E' compreso quanto occorre per dare la prova completa. | m | 19.5728 | 0.2257
68 | 01.04 |  | Prove di permeabilità
69 | 01.04.001 |  | Esecuzione prove di permeabilità. Esecuzione prove di permeabilità in situ secondo le modalità definite dall'Associazione Geotecnica Italiana. E' compreso quanto occorre per dare le prove complete.
70 | 01.04.001 | 001 | Per approntamento di ogni prova in foro di sondaggio. | cad | 141.0645 | 1.5898
71 | 01.04.001 | 002 | Tipo Lugeon. | h | 111.2402 | 1.247
72 | 01.04.001 | 003 | Tipo Lefranc. | h | 105.8062 | 1.1861
73 | 01.04.002 |  | Esecuzione di prove di emungimento in fori piezometrici. Esecuzione di prove di emungimento in fori piezometrici. E' compreso quanto occorre per dare le prove complete.
74 | 01.04.002 | 001 | Installazione e rimozione della pompa e dei tubi di mandata. | cad | 352.6771 | 3.9711
75 | 01.04.002 | 002 | Spurgo e sviluppo del piezometro a mezzo air lift e/o pompaggio. | h | 42.3225 | 0.4766
76 | 01.04.002 | 003 | Esecuzione prove di pompaggio in piezometri diametro 100 con pompa da 2-3 l x s. | h | 49.3762 | 0.551
77 | 01.04.003 |  | Prove di permeabilità in pozzetti superficiali. Prove di permeabilità in pozzetti superficiali. Sono compresi: il trasporto e l'approntamento della strumentazione; l'esecuzione delle prove. E' compreso quanto altro occorre per dare le prove complete. E' escluso l'onere per la predisposizione dello scavo. | cad | 201.2983 | 2.2666
78 | 01.05 |  | Misure inclinometriche e piezometriche
79 | 01.05.001 |  | Trasporto delle attrezzature di misura. Trasporto in andata e ritorno delle attrezzature di misura. Sono compresi: il viaggio del personale addetto; lo spostamento da tubo a tubo nell'ambito della zona strumentata. | cad | 222.4074 | 2.4999
80 | 01.05.002 |  | Misure inclinometriche mediante idonea strumentazione. E' compreso quanto occorre per dare le misure inclinometriche complete, ivi compresa la elaborazione e la restituzione grafica delle misure.
81 | 01.05.002 | 001 | Per ogni livello di lettura eseguito su due guide. | cad | 3.2186 | 0.0322
82 | 01.05.002 | 002 | Per ogni livello di lettura eseguito su quattro guide. | cad | 6.4581 | 0.0755
41971 | 01.05.002 | 003 | Elaborazione dati relativi a ciascuna misura eseguita su un tubo inclinometrico, comprensiva della restituzione grafica. | cad | 65.6887
83 | 01.05.003 |  | Misure piezometriche mediante scandaglio elettrico. Rilievo di falda acquifera su tubo piezometrico opportunamente predisposto, eseguito a mezzo di scandagli elettrici. E' compresa la restituzione grafica dei dati. E' inoltre compreso quanto altro occorre per dare i risultati della misurazione completi. | cad | 9.5304 | 0.1059
84 | 01.06 |  | Prove di laboratorio (Apertura campioni, esame preliminare e riconoscimento)
85 | 01.06.001 |  | Prove di laboratorio per campione estruso dal contenitore. Apertura di campione (indisturbato o semidisturbato) che venga estruso dal contenitore cilindrico, con esame visuale e descrizione visivo-manuale dello stato del campione oppure per ogni metro di campionatura. E' compreso quanto occorre per dare le prove complete. | cad | 13.2506 | 0.1546
86 | 01.06.002 |  | Prove di laboratorio per ogni sacchetto rimaneggiato. Apertura e descrizione visivo-manuale di campione rimaneggiato (contenuto in sacchetto o vasetto). E' compreso quanto occorre per dare le prove complete. | cad | 3.3335 | 0.0333
87 | 01.06.003 |  | Prove di laboratorio per ogni campione indisturbato cubico. Apertura e descrizione visivo-manuale di campione indisturbato cubico, con esame visuale e descrizione dello stato del campione. E' compreso quanto occorre per dare le prove complete. | cad | 20.6596 | 0.2297
88 | 01.06.004 |  | Fotografia del campione. Fotografia del campione (n.1 copia a colori e negativo). | cad | 3.8142 | 0.0424
89 | 01.06.005 |  | Selezione, etichettatura e sigillatura di parti del campione. Selezione, etichettatura e sigillatura di parti del campione da consegnare a terzi. Le eventuali spese di spedizione sono rimborsate al costo. | cad | 6.8865 | 0.0805
90 | 01.07 |  | Prove di laboratorio sulle terre - Caratteristiche generali e proprietà indice
91 | 01.07.001 |  | Determinazione del contenuto d'acqua. | cad | 10.5963 | 0.1202
92 | 01.07.002 |  | Determinazione peso specifico apparente del terreno allo stato naturale. Determinazione del peso specifico apparente su provino con diametro minore di mm 40. | cad | 12.0802 | 0.1311
93 | 01.07.003 |  | Determinazione peso specifico apparente su provino o procedimenti particolari. Determinazione del peso specifico apparente su provino con diametro maggiore o uguale di mm 40 con procedimenti particolari (per esempio il metodo della paraffina). | cad | 23.8364 | 0.2703
94 | 01.07.004 |  | Determinazione limite di liquidità e plasticità. Determinazione limite di liquidità e limite di plasticità, congiuntamente. | cad | 63.5673 | 0.7158
95 | 01.07.005 |  | Determinazione limite di liquidità e plasticità per bentonite. Determinazione limite di liquidità e limite di plasticità per bentonite, congiuntamente. | cad | 78.5318 | 0.8819
96 | 01.07.006 |  | Determinazione limite di ritiro. | cad | 54.0369 | 0.6058
97 | 01.07.007 |  | Determinazione del peso specifico assoluto dei grani. Determinazione del peso specifico assoluto dei grani (media di due determinazioni). | cad | 45.5515 | 0.5175
98 | 01.07.008 |  | Prova di taglio. Prova di taglio con scissometro da laboratorio su terreni coesivi con carico di rottura minore di 200 KPa con misura della resistenza in picco e residua. | cad | 14.8285 | 0.1673
99 | 01.07.009 |  | Compenso per determinazioni indici di gruppo. Compenso per determinazioni indici di gruppo di una terra e classificazione secondo CNR-UNI 10006. Per ogni determinazione. | cad | 31.7784 | 0.3534
100 | 01.08 |  | Analisi granulometriche
101 | 01.08.001 |  | Analisi granulometrica mediante vagliatura. Analisi granulometrica mediante vagliatura per via secca, oppure per via umida con lavaggio degli inerti, per quantità inferiori a 5 Kg, con massimo di n. 8 setacci. E' compreso quanto occorre per dare l'analisi completa. | cad | 58.2796 | 0.6504
102 | 01.08.002 |  | Compenso all'analisi granulometrica mediante vagliatura. Compenso all'analisi granulometrica mediante vagliatura per quantità superiori ai 5 Kg. Per ogni Kg in più. | cad | 8.5168 | 0.0953
103 | 01.08.003 |  | Compenso all'analisi granulometrica mediante vagliatura, condotte con un numero di setacci superiore ad 8. Compenso all'analisi granulometrica mediante vagliatura, condotte con un numero di setacci superiore ad 8. Per ogni setaccio in più. | cad | 6.8865 | 0.0805
104 | 01.08.004 |  | Analisi granulometrica mediante aerometria. Analisi granulometrica mediante aerometria. Sono compresi: la determinazione del peso specifico assoluto; la determinazione della percentuale passante al setaccio ASTM 200 mesh (apertura maglie = mm 0,075). E' inoltre compreso quanto altro occorre per dare l'analisi completa. | cad | 91.6883 | 1.0278
105 | 01.09 |  | Determinazioni particolari
106 | 01.09.001 |  | Determinazione del contenuto in sostanze organiche. Determinazione del contenuto in sostanze organiche. | cad | 33.8998 | 0.3759
107 | 01.09.002 |  | Determinazione del tenore in carbonati. Determinazione del tenore in carbonati (media di 2 determinazioni). | cad | 24.3694 | 0.2742
108 | 01.10 |  | Prova di compressione su provini indisturbati con rilievo della curva di deformazione
109 | 01.10.001 |  | Prova di compressione su provini indisturbati con rilievo della curva di deformazione. Prova di compressione ad espansione laterale libera su provini indisturbati (diametro cm 3,81) con rilievo della curva di deformazione. E' compreso quanto occorre per dare la prova completa. | cad | 45.5515 | 0.5061
110 | 01.11 |  | Prova di compressione endometrica
111 | 01.11.001 |  | Prova edometrica. Prova edometrica a incrementi di carico controllati (IL) su provini di diametro mm 40-100, con intervalli di carico minori di 48 ore, con pressione massima minore o uguale a 3,2Mpa, con l'esecuzione di almeno 7 incrementi di carico e 3 di scarico e incluse la determinazione dei coefficienti di consolidazione (cv) e di permeabilità (k) quando possibile e di compressibilità (mv), la preparazione dei diagrammi cedimento-tempo, e di compressibilità, escluso il peso specifico dei grani. | cad | 244.6554 | 2.7548
112 | 01.11.002 |  | Sovrapprezzo alla prova edometrica. Sovrapprezzo alla voce edometrica 01.11.001 per ogni ciclo supplementare di scarico e ricarico. | cad | 69.9105 | 0.7844
113 | 01.11.003 |  | Determinazione del coefficiente di consolidazione secondario. Determinazione del coefficiente di consolidazione secondario, nel caso sia necessario il mantenimento del carico per almeno 48 ore o più. | cad | 34.9552 | 0.3918
114 | 01.12 |  | Prove di permeabilità dirette e indirette
115 | 01.12.001 |  | Prova di permeabilità diretta in edometro, quando non avviene durante la prova edometrica, eseguita a carico variabile su provini diametro mm 40-100, per terreni aventi permeabilità K minore di 10E-5 cm/s E' compreso quanto occorre per dare la prova completa. Per ogni determinazione. | cad | 63.5673 | 0.7209
116 | 01.12.002 |  | Prova di permeabilità diretta in cella triassiale. Prova di permeabilità diretta in cella triassiale con provini diametro minore di mm 40 ed altezza minore di mm 80. E' compreso quanto occorre per dare la prova completa. Per ogni determinazione.
117 | 01.12.002 | 001 | Per terreni aventi permeabilità K maggiore di 10E-5 cm/s. | cad | 86.8813 | 0.9722
118 | 01.12.002 | 002 | Per terreni aventi permeabilità K inferiore di 10E-5 cm /s. | cad | 95.3562 | 1.0775
119 | 01.12.003 |  | Prova di permeabilità diretta, eseguita con permeametro a carico variabile. E' compreso quanto occorre per dare la prova completa. E' esclusa la eventuale ricostruzione del provino, per terreni aventi permeabilità K uguale o maggiore di 10E-5cm/s. Per ogni determinazione. | cad | 143.0187 | 1.6047
120 | 01.12.004 |  | Prova di permeabilità eseguita con permeametro a carico costante. Prova di permeabilità diretta, eseguita con permeametro a carico costante. E' compreso quanto occorre per dare la prova completa. E' esclusa la eventuale ricostruzione del provino, per terreni aventi permeabilità K maggiore di 10E-5 cm/s. Per ogni determinazione. | cad | 121.8365 | 1.3707
121 | 01.12.005 |  | Prova di permeabilità indiretta in edometro. Prova di permeabilità indiretta in edometro, su provini diametro mm 40-100, per terreni aventi permeabilità K inferiore di 10 E-6 cm/s (quando non avvenga nel corso di una prova edometrica). E' compreso quanto occorre per dare la prova completa. Per ogni determinazione. | cad | 72.0423 | 0.8083
122 | 01.12.006 |  | Prova di permeabilità indiretta in cella triassiale. Prova di permeabilità indiretta in cella triassiale con provini diametro minore di mm 40 ed altezza minore di mm 80 per terreni aventi permeabilità K inferiore di 10E-6 cm/s. E' compreso quanto occorre per dare la prova completa. Per ogni determinazione. | cad | 72.0423 | 0.8083
123 | 01.13 |  | Prove triassali
124 | 01.13.001 |  | Prova triassiale non consolidata e non drenata. Prova triassiale non consolidata e non drenata (u.u.) effettuata su tre provini di diametro minore o uguale a mm 40 ed altezza minore o uguale a mm 80. E' compreso quanto occorre per dare la prova completa, con la preparazione dei diagrammi sforzi-deformazione e di inviluppo a rottura. Cadauna prova costituita da tre provini.
125 | 01.13.001 | 001 | Senza saturazione preliminare, per tre provini. | cad | 153.615 | 1.7328
126 | 01.13.001 | 002 | Con saturazione preliminare per mezzo di back pressure, per tre provini. | cad | 243.6731 | 2.7413
127 | 01.13.001 | 003 | Sovrapprezzo alla voce 01.13.001.001 per ogni provino in più. | cad | 62.2715 | 0.6993
128 | 01.13.001 | 004 | Sovrapprezzo alla voce 01.13.001.002 per ogni provino in più. | cad | 88.9608 | 0.9955
41967 | 01.13.002 |  | Prova triassiale consolidata e non drenata. Prova triassiale consolidata, non drenata (c.u.) effettuata su tre provini di diametro minore o uguale a mm 40 ed altezza minore o uguale a mm 80 con misura della pressione nei pori, con saturazione preliminare con back pressure per tre provini. E' compreso quanto occorre per dare la prova completa, con la preparazione dei diagrammi sforzi- deformazione e di inviluppo a rottura. Cadauna prova costituita da tre provini. | cad | 529.7314
130 | 01.13.003 |  | Sovrapprezzo alla voce 01.13.002 per ogni provino in più. | cad | 133.4569 | 1.5041
41968 | 01.13.004 |  | Prova triassiale consolidata drenata. Prova triassiale consolidata drenata (c.d.) effettuata su tre provini di diametro minore o uguale a mm 40 ed altezza minore o uguale a mm 80, effettuata su ciascuna prova su tre provini. E' compreso quanto occorre per dare la prova completa, con la preparazione dei diagrammi sforzi-deformazione e di inviluppo a rottura. | cad | 593.2987
132 | 01.13.005 |  | Sovrapprezzo alla voce 01.13.004 per ogni provino in più. | cad | 133.4569 | 1.5041
133 | 01.14 |  | Prove di taglio diretto
134 | 01.14.001 |  | Prova di taglio diretto in scatola di Casagrande eseguita su 3 provini a sezione ≥ 36 cm², compresa la preparazione dei campioni, il grafici sforzi-deformazione, abbassamenti-deformazioni e l’inviluppo a rottura (parametri di picco). E' compreso quanto altro occorre per dare la prova completa. | cad | 254.2694 | 2.8554
135 | 01.14.002 |  | Sovrapprezzo alla voce 01.14.001 per ogni provino aggiuntivo. | cad | 88.9608 | 0.9955
136 | 01.14.003 |  | Determinazione della resistenza residua. Prova di taglio diretto in scatola di Casagrande per la determinazione congiunta dei valori di picco e residui, eseguita su 3 provini a sezione maggiore o uguale di 36 cm², compresa la preparazione dei campioni, i grafici sforzi-deformazione, abbassamenti-deformazioni e l’inviluppo a rottura. E' compreso quanto altro occorre per dare la prova completa. | cad | 317.8367 | 3.5757
137 | 01.14.004 |  | Compenso alla voce 01.14.003 per ogni provino aggiuntivo. | cad | 111.2402 | 1.2537
41969 | 01.14.005 |  | Prova di taglio torsionale con apparecchiatura “Bromhead” eseguita su 3 provini di forma torica, compresa la preparazione dei campioni, i grafici sforzi-deformazione, abbassamenti-deformazioni e l’inviluppo a rottura. E' compreso quanto altro occorre per dare la prova completa. | cad | 370.8182
138 | 01.15 |  | Prove di costipamento e determinazione delle caratteristiche di densità dei materiali
139 | 01.15.001 |  | Prove di costipamento Proctor standard. Prove di costipamento Proctor standard (AASTHO) con 5 punti della curva densità/contenuto d'acqua. E' compreso quanto occorre per dare la prova completa. Per ciascuna prova.
140 | 01.15.001 | 001 | Con fustella da 4. | cad | 201.2983 | 2.2706
141 | 01.15.001 | 002 | Con fustella da 6. | cad | 233.0768 | 2.6268
142 | 01.15.002 |  | Prova di costipamento Proctor modificata. Prova di costipamento Proctor modificata (AASTHO) con 5 punti della curva densità/ contenuto d'acqua). E' compreso quanto occorre per dare la prova completa. Per ciascuna prova.
143 | 01.15.002 | 001 | Con fustella da 4. | cad | 233.0768 | 2.6268
144 | 01.15.002 | 002 | Con fustella da 6. | cad | 270.1638 | 3.042
145 | 01.15.003 |  | Prova di valutazione della densità relativa dei terreni granulari. La densità massima è determinata secondo la ASTM D 4253 (tavola vibrante) mentre la densità minima mediante la norma ASTM D 4254. E' compreso quanto occorre per dare la prova completa. Per ogni determinazione. | cad | 29.6571 | 0.3342
147 | 01.15.004 |  | Determinazione dell'indice CBR. Determinazione dell’indice CBR in terreni compattati con energia Proctor standard e/o modificata senza imbibizione. Per ciascun provino. | cad | 27.9642 | 0.3152
41973 | 01.15.005 |  | Saturazione del provino per una durata di quattro giorni con la rilevazione del rigonfiamento. Per ciascun provino. | cad | 15.8944
41970 | 01.16 |  | Prove su rocce
146 | 01.16.001 |  | Prove dell'assorbimento e della densità su campioni di roccia. Determinazione dell'assorbimento e della densità di volume, congiuntamente. E' compreso quanto occorre per dare la prova completa. Per ogni determinazione. | cad | 111.8463 | 1.2605
148 | 01.16.002 |  | Prove dell'indice di resistenza su campioni di roccia. Determinazione dell'indice di resistenza (Point Load Strenght Index) mediante indentazione con punte tronco-coniche. | cad | 111.8463 | 1.2605
149 | 01.16.003 |  | Prove di compressione monoassiale su campioni di roccia. Prove di compressione monoassiale con rilievo del carico di rottura (fino ad un massimo di 10 KN = 10 t), compresa la preparazione del provino. E' compreso quanto altro occorre per dare la prova completa. Per ogni provino. | cad | 42.3747 | 0.4771
150 | 01.17 |  | Preparazione provini
151 | 01.17.001 |  | Preparazione di provini partendo da materiale rimaneggiato. Preparazione di provini partendo da materiale rimaneggiato con correzioni del contenuto di acqua e/o delle granulometrie e/o densità, per raggiungere particolari condizioni o caratteristiche. Per ogni provino. | cad | 50.8497 | 0.5771
152 | 01.18 |  | Prove in situ
153 | 01.18.001 |  | Prove di determinazione della densità. Prove di determinazione della densità in situ con volumometro a sabbia. E' compreso quanto occorre per dare la prova completa. Sono escluse le spese di viaggio e trasferta. | cad | 69.9105 | 0.7844
154 | 01.18.002 |  | Prova di carico con piastra dal diametro mm 300 per la determinazione del modulo di deformazione Md con tracciamento del grafico carico-deformazione per 3 intervalli di carico secondo la norma CNR BU n.146. E’ compreso ogni altro onere dovuto a trasferimenti o simili. | cad | 211.8946 | 2.3881
155 | 01.18.003 |  | Compenso per prova di carico su piastra. Compenso per prova di carico su piastra per ogni ulteriore incremento di carico. | cad | 31.4545 | 0.3495
156 | 01.18.004 |  | Prova C.B.R. in campo. Prova C.B.R. in campo, secondo normativa CNR UNI 10009, per la determinazione dell'indice di penetrazione C.B.R. Sono compresi gli oneri dovuti a trasferimenti o simili. E' inoltre compreso quanto altro occorre per dare la prova completa. | cad | 211.8946 | 2.3881
157 | 01.19 |  | Indagini geofisiche
158 | 01.19.001 |  | Approntamento attrezzature e trasporto. Approntamento attrezzature e trasporto in a/r di strumentazioni ed attrezzature e loro revisione, per prospezioni geofisiche di tipo geoelettrico quadripolare, profili elettrici e multielettrodici compreso il carico e lo scarico. Sono esclusi eventuali oneri di accessibilità. | cad | 307.2404
159 | 01.19.002 |  | Installazione attrezzature per sondaggi. Installazione attrezzature in ciascun punto di sondaggio compreso l'onere dello spostamento dal primo al successivo. E' compreso quanto occorre per dare l'installazione completa.
41974 | 01.19.002 | 001 | Per strumentazione tipo SEV. | cad | 97.4671
41975 | 01.19.002 | 002 | Per profili elettrici ed apparati multielettronici | cad | 161.045
160 | 01.19.003 |  | Esecuzione sondaggio elettrico verticale (S.E.V.) tipo Schlumberger. Esecuzione sondaggio elettrico verticale (S.E.V.) con dispositivo quadripolare tipo Schlumberger con un numero di 7 misure per decade logaritmica esclusi i riagganci, comprensivo di elaborazione dati ed interpretazione del sondaggio. E' compreso quanto occorre per dare il sondaggio completo.
41976 | 01.19.003 | 001 | Per ogni sondaggio con stendimento A-Binferiore di 200 m. | cad | 211.8946
41977 | 01.19.003 | 002 | Per ogni successivo tratto di 100 m o frazione oltre i primi m 200 | cad | 38.989
161 | 01.19.004 |  | Esecuzione sondaggio elettrico verticale (S.E.V.) tipo Wenner. Esecuzione sondaggio elettrico verticale (S.E.V.) con dispositivo quadripolare tipo Wenner con un numero di 7 misure per decade logaritmica, comprensivo di elaborazione dati ed interpretazione del sondaggio. E' compreso quanto occorre per dare il sondaggio completo.
41978 | 01.19.004 | 001 | Per stendimenti elettrodici con A-Binferiore di 200 m. | cad | 317.8367
41979 | 01.19.004 | 002 | Per ogni successivo tratto di 100 m o frazione oltre i primi m 200. | cad | 59.3351
162 | 01.19.005 |  | Compenso addizionale per esecuzione di sondaggi. Compenso addizionale per esecuzione di sondaggi in aree accidentate per ostacoli artificiali e naturali con dispositivo quadripolare tipo Wenner o Schlumberger. | dam | 2.6229
163 | 01.19.006 |  | Profili elettrici di resistività apparente per indagini di dettaglio. Profili elettrici di resistività apparente, mediante dispositivi fissi o mobili, per indagini di dettaglio, con distanza tra le singole stazioni di misura sino a 20 metri. Sono compresi: il trasporto di andata e ritorno; l'approntamento della strumentazione; l'elaborazione dei dati; la restituzione grafica. E' inoltre compreso quanto altro occorre per dare l'indagine completa. | m | 5.3399
164 | 01.19.007 |  | Compenso per ogni ulteriore serie di misure effettuate sulle stesse stazioni del profilo di resistività. Per ogni metro di profilo. | m | 1.9123
165 | 01.19.008 |  | Profili elettrici di resistività apparente per indagini a grande scala. Profili elettrici di resistività apparente, mediante dispositivi fissi o mobili, per indagini a grande scala, con distanza tra le singole stazioni di misura maggiore di m 20. Sono compresi: il trasporto di andata e ritorno; l'approntamento della strumentazione; l'elaborazione dei dati; la restituzione grafica. E' inoltre compreso quanto altro occorre per dare l'indagine completa. | m | 3.8142
166 | 01.19.009 |  | Compenso per ogni ulteriore serie di misure effettuate sulle stesse stazioni del primo profilo di resistività. Per ogni metro di profilo. | m | 1.5257
167 | 01.19.010 |  | Approntamento attrezzature e trasporto in a/r di strumentazioni ed attrezzature. Approntamento attrezzature e trasporto in a/r di strumentazioni ed attrezzature e loro revisione, per prospezioni geofisiche di tipo sismica a rifrazione di superficie ed in foro, compreso il carico e scarico, escluso eventuali oneri di accessibilità. E' inoltre compreso quanto altro occorre per dare l'indagine completa. | cad | 307.2404
168 | 01.19.011 |  | Installazione attrezzature in ciascun profilo di indagine o prova in foro. Installazione attrezzature in ciascun profilo di indagine o prova in foro compreso l'onere dello spostamento dal primo al successivo. E' inoltre compreso quanto altro occorre per dare l'installazione completa.
41980 | 01.19.011 | 001 | Per installazione attrezzature di indagine di tipo sismica a rifrazione e base sismica con onde P e S. | cad | 98.5331
41981 | 01.19.011 | 002 | Per installazione attrezzature di indagine in foro per doWn hole. | cad | 161.045
41982 | 01.19.011 | 003 | Per installazione attrezzature di indagine in foro per cross-hole. | cad | 259.5675
169 | 01.19.012 |  | Esecuzione profilo sismico a rifrazione con base fino a m 110. Esecuzione profilo sismico a rifrazione con base fino a m 110 di lunghezza con uso di sismografo multicanale, numero di energizzazioni non inferiori a 5, con qualsiasi tipo di energizzazione escluso l'uso di esplosivi di seconda e terza categoria, con esecuzione di dromocrone relative, compresa la restituzione dei dati di campagna in supporto cartaceo e magnetico. E' compreso quanto altro occorre per dare il lavoro finito
170 | 01.19.012 | 001 | Con spaziature geofoniche inferiori di m 5 | m | 9.5826 | 0.1117
171 | 01.19.012 | 002 | Con spaziature geofoniche maggiori di m. 5 e inferiori di m. 10. | m | 11.1292 | 0.1246
173 | 01.19.013 |  | Compenso per esecuzione profilo sismico a rifrazione. Compenso per esecuzione profilo sismico a rifrazione con base fino a m 110, per rilievi con l'esecuzione di altre dromocrone per coppie di tiro aggiuntive esterne alla base. | m | 1.5988 | 0.0222
174 | 01.19.014 |  | Base sismica di rilevamento delle onde P ed S. Base sismica di rilevamento delle onde P ed S per determinare i parametri elastici dinamici, con il metodo dell'inversione di fase con energizzazione al taglio ed uso di geofono orizzontali per misurare i primi arrivi delle onde S, ed utilizzando geofono verticale con energizzazione a compressione per le onde P, con interdistanza geofonica tra m 1 e 3 max, con calcolo delle velocità onde P, S e moduli elastici dinamici. E' inoltre compreso quanto occorre per dare il lavoro finito. Per ogni postazione. | cad | 519.1351 | 5.8403
175 | 01.19.015 |  | Prove sismiche tipo DoWn-hole in foro già predisposto. Prove sismiche tipo DoWn-hole in foro già predisposto, utilizzando energizzazione al taglio con inversione della fase per la lettura delle fasi S, energizzazione a battuta verticale per la lettura delle fasi P, registrazione dati su supporto magnetico e restituzione cartacea, fornendo i sismogrammi delle singole registrazioni, i tempi di arrivo originali e corretti, dromocrone e determinazione dei parametri elastici dinamici. E' inoltre compreso quanto altro occorre per dare le prove complete. Con l’utilizzo di un unico sensore.
41983 | 01.19.015 | 001 | Per ogni prova in fori da m 15 di profondità e sette punti di misura. | cad | 907.9587
41984 | 01.19.015 | 002 | Per ogni misura oltre le prime sette anche a profondità maggiore di m 15. | cad | 103.8312
176 | 01.19.016 |  | Prove sismiche tipo DoWn-hole (come la voce precedente) ma con l’utilizzo di almeno due sensori a tre componenti ortogonali, l’orientazione di uno dei trasduttori di ogni sensore in direzione parallela alla sorgente.
41985 | 01.19.016 | 001 | Per ogni prova in fori da m 15 di profondità e sette punti di misura. | cad | 1297.8377
41986 | 01.19.016 | 002 | Per ogni misura oltre le prime sette anche a profondità maggiore di m 15. | cad | 148.3168
41987 | 01.19.017 |  | Predisposizione di fori di sondaggio verticali per prove DoWn-hole. Predisposizione di fori di sondaggio verticali per prove doWn-hole, eseguendo rivestimento del foro con tubazione in PVC od altro materiale ad alta impedenza alle vibrazioni; il diametro interno de tubo deve essere compreso tra mm 80 e mm 125 e lo spessore fra mm 5 e mm 10. Cementazione dal basso dei fori in corrispondenza dello spazio anulare compreso tra le pareti del foro ed il tubo di rivestimento fino al rifluimento della miscela cementizia in superficie, utilizzando valvola di fondo foro e qualora non sia possibile, utilizzando un tubo calato nell’intercapedine fino a fondo foro. E' compreso quanto altro occorre per dare la predisposizione completa ad esclusione del pozzetto protettivo. | m | 26.4803
41988 | 01.19.018 |  | Prove sismiche tipo Cross-hole in fori già predisposti. Prove sismiche tipo Cross-hole in fori già predisposti e con verticalità controllata, con qualsiasi tipo di energizzazione escluso l'uso di esplosivi di seconda e terza categoria, con sismografo digitale multicanale, registrazione dati su supporto magnetico e restituzione cartacea, comprendendo il grafico dell'andamento delle velocità con la profondità, il calcolo delle velocità delle onde P ed S, dei moduli elastici dinamici. E' inoltre compreso quanto altro occorre per dare le prove complete.
41989 | 01.19.018 | 001 | Per ogni prova in fori da m 15 di profondità e sette punti di misura. | cad | 1297.8377
41990 | 01.19.018 | 002 | Per ogni misura oltre le prime sette anche a profondità maggiori di m 15. | cad | 174.818
41991 | 01.19.019 |  | Predisposizione di fori di sondaggio verticali per prove Cross-hole. Predisposizione di fori di sondaggio verticali per prove Cross- hole, determinando la distanza reale tra i fori di rilievo per ogni punto di misura, tramite misure inclinometriche di precisione tale da rendere trascurabile l’errore nel calcolo della velocità. Nel caso di realizzazione di ulteriore foro destinato unicamente all’energizzazione, in quest’ultimo le misure inclinometriche potranno essere omesse. E' compreso quanto altro occorre per dare la predisposizione completa ad esclusione del pozzetto esplorativo e delle misure inclinometriche che saranno compensate con relativa voce di prezzario e prove complete. | m | 50.8497
41992 | 01.19.020 |  | Sismica a rifrazione ed elaborazione con tecnica tomografica. Esecuzione di profili a sismica a rifrazione superficiale con onde P e S, con qualsiasi tipo di energizzazione escluso l'uso di esplosivi di seconda e terza categoria, con almeno 7 tiri per base sismica e spaziatura geofonica compresa tra 5 e 10 m, ed elaborazione mediante tecnica tomografica con modellazione del sottosuolo, compresi i valori dei parametri di velocità relativi ai rifrattori individuati, per ogni stazione geofonica, gli spessori degli orizzonti sismici e l’interpretazione sismostratigrafica. E' inoltre compreso quanto altro occorre per dare il lavoro finito.
41993 | 01.19.020 | 001 | Esecuzione profilo sismico con spaziatura geofonica inferiore a m 5 per stendimenti sino a m 115. | m | 19.0712
41994 | 01.19.020 | 002 | Esecuzione profilo sismico con spaziatura geofonica di m 10 per stendimenti sino a m 240. | m | 14.8285
41995 | 01.19.021 |  | Sismica di superficie di tipo MASW. Esecuzione di profili a sismica a rifrazione di tipo MASW, con sismografo multicanale e stendimento standard di almeno 24 geofoni ad interasse di almeno 2,00 m, energizzazione sui due lati dello stendi mento, di qualsiasi tipo escluso l'uso di esplosivi di seconda e terza categoria e registrazione dati in digitale. E' inoltre compreso quanto altro occorre per dare il lavoro finito.
41996 | 01.19.021 | 001 | Esecuzione profilo sismico con stendimento fino a 50 metri. | cad | 476.7603
41997 | 01.19.021 | 002 | Sovrapprezzo oltre i 50 metri. | m | 9.081
41998 | 01.19.022 |  | Sismica passiva - Microtremori. Esecuzione di misure di rumore ambientale mediante sismica passiva, con strumentazione digitale, registrazioni di almeno 30 minuti con passo di campionamento non inferiore a 125 Hz ed almeno tre misure nell’arco della giornata. E’ compresa l’elaborazione e restituzione dei rapporti spettrali e riconoscimento dei picchi significativi, determinazione frequenze di risonanza di un sito. E' inoltre compreso quanto altro occorre per dare il lavoro finito. Per ogni misurazione. | cad | 476.7603
177 | 01.20 |  | Palificazioni
178 | 01.20.001 |  | Pali trivellati fino m 20,00. Pali di lunghezza fino a m 20,00, trivellati con sonda a rotazione, completi in opera. Sono compresi: la fornitura del calcestruzzo con resistenza caratteristica non inferiore a Rck 25 MPa; la trivellazione in rocce sciolte non escluso l'attraversamento di trovanti di spessore fino a cm 100; la posa in opera della gabbia di armatura comprensiva di opportuni distanziali non metallici, al fine di garantire la sua centratura all'interno del foro (3 distanziatori ogni 3 m); la rettifica delle teste dei pali; la rimozione ed il carico, il trasporto e lo scarico a rifiuto dei materiali di risulta dalla trivellazione e dalle operazioni di rettifica delle teste dei pali; ogni compenso ed onere per l'impiego delle necessarie attrezzature per il getto del calcestruzzo dal fondo in modo da evitare il dilavamento o la separazione dei componenti; l'onere del maggiore calcestruzzo occorrente per l'espansione dello stesso fino al 20%, anche in presenza di acqua. E' inoltre compreso quanto altro occorre per dare l'opera finita. E' esclusa la fornitura dei ferri di armatura che saranno compensati con i prezzi di cui al CAP. 3. La misura verrà effettuata per la lunghezza effettiva dei pali a testa rettificata.
179 | 01.20.001 | 001 | Con diametro del palo cm 30. | m | 35.3487 | 0.3902
180 | 01.20.001 | 002 | Con diametro del palo cm 40. | m | 45.3331 | 0.505
181 | 01.20.001 | 003 | Con diametro del palo cm 50. | m | 55.2957 | 0.6199
182 | 01.20.001 | 004 | Con diametro del palo cm 60. | m | 62.1845 | 0.6884
183 | 01.20.001 | 005 | Con diametro del palo cm 80. | m | 107.9645 | 1.2049
184 | 01.20.001 | 006 | Con diametro del palo cm 100. | m | 153.3957 | 1.7211
185 | 01.20.001 | 007 | Con diametro del palo cm 120. | m | 205.0399 | 2.2964
186 | 01.20.001 | 008 | Con diametro del palo cm 150. | m | 266.3088 | 2.996
187 | 01.20.002 |  | Compenso alla realizzazione di pali. Compenso alla realizzazione di pali.
188 | 01.20.002 | 001 | Per lunghezza oltre i m 20 da applicarsi per ogni metro eccedente e per qualsiasi diametro. Misurato a m di diametro per metro di lunghezza. | m x m | 6.6708 | 1.1118
189 | 01.20.002 | 002 | Per l'esecuzione di perforazione con sonda a percussione per qualsiasi diametro. Misurato a m di diametro per metro di lunghezza. Fino a m 4,00. | m x m | 10.0062 | 1.1118
190 | 01.20.002 | 003 | Per rivestimento provvisorio del foro di lunghezza non inferiore a m 4,00 per evitare il franamento delle pareti anche sotto falda freatica. Misurato a m di diametro per metro di lunghezza. | m x m | 27.795 | 1.1582
191 | 01.20.002 | 004 | Per perforazioni in roccia, esclusa la mina, al m x cm e per trovanti superiori a m 1,00. | m x cm | 1.5151 | 0.0115
192 | 01.20.003 |  | Compenso per tubi di verifica. Tubi di ispezione, in acciaio da 2, per prove e controlli, da applicare alla gabbia del palo, forniti e posti in opera. Sono compresi: il fissaggio all'armatura metallica del palo; il tappo di fondo e quello di superficie che dovrà sporgere dalla testa del palo. E' compreso quanto occorre per dare il lavoro finito. | m | 9.9844 | 0.1147
193 | 01.20.004 |  | Palo prefabbricato in conglomerato cementizio. Palo prefabbricato in conglomerato cementizio armato, classe Rck 50 MPa, di forma tronco conica a sezione anulare di spessore adeguato al carico assiale di seguito precisato. Sono compresi: l'armatura longitudinale di acciaio; le spirali in filo crudo infittite verso la punta e la testa (questa rinforzata con tre anelli di tondo saldato); la puntazza metallica in punta; l'infissione a mezzo di battipalo meccanico con maglio di peso adeguato; il riempimento della cavità del palo con conglomerato cementizio; la demolizione della testa per la messa in luce dei ferri da annegare nei plinti. E' inoltre compreso quanto altro occorre per dare l'opera finita. Sono escluse le prove di carico.
194 | 01.20.004 | 001 | Per lunghezza di palo infisso fino a m 10 e carico assiale in testa non inferiore a ton 60. | m | 76.409 | 0.8604
195 | 01.20.004 | 002 | Per lunghezza di palo infisso fino a m 12 e carico assiale non inferiore in testa a ton 90. | m | 84.3442 | 0.9531
196 | 01.20.004 | 003 | Per lunghezza di palo infisso fino a m 14 e carico assiale in testa non inferiore a ton 115. | m | 92.2576 | 1.0333
197 | 01.20.004 | 004 | Per lunghezza di palo infisso fino a m 16 e carico assiale in testa non inferiore a ton 135. | m | 99.1246 | 1.1132
198 | 01.21 |  | Diaframmi
199 | 01.21.001 |  | Setti di diaframmi in calcestruzzo di cemento armato. Setti di diaframmi in calcestruzzo di cemento armato a sezione rettangolare, eseguiti entro terra con profondità oltre m 6,00 e fino a m 50,00. Sono compresi: lo scavo, con benna mordente bivalve azionata da apposita attrezzatura senza impiego di fanghi bentonitici; la posa in opera della armatura metallica con saldatura delle giunzioni e dotata di opportuni distanziatori, non metallici, atti a garantire la sua centratura all'interno dello scavo (ne vanno 6 ogni 3m e cioè 6 lungo il perimetro della sezione rettangolare del diaframma ogni 3 m di profondità; il getto del calcestruzzo classe 30 MPa mediante tramoggia collegata a tubazioni di diametro adeguato, in modo da immettere il calcestruzzo dal fondo dello scavo; l'asportazione della crosta superficiale di calcestruzzo eventualmente flocculato; la scalpellatura del getto per preparare il piano di attacco alle sovrastanti strutture; la realizzazione dei cordoli guida per lo scavo; la preparazione del piano di lavoro; la rimozione, il carico, il trasporto e lo scarico a rifiuto dei materiali di risulta. E' inoltre compreso quanto altro occorre per dare l'opera finita. E' esclusa la fornitura dei ferri di armatura da compensare con il prezzo del presente paragrafo. Misurati per la superficie effettiva a partire dal piano di attacco delle sovrastanti strutture.
200 | 01.21.001 | 001 | Dello spessore di cm 60 e profondità fino a m 30,00. | m² | 113.36 | 1.2742
201 | 01.21.001 | 002 | Dello spessore di cm 60 e profondità da m 30,01 a m 40,00. | m² | 123.3444 | 1.3889
202 | 01.21.001 | 003 | Dello spessore di cm 60 e profondità da m 40,01 a m 50,00. | m² | 130.2332 | 1.469
203 | 01.21.001 | 004 | Dello spessore di cm 80 e profondità fino a m 30,00. | m² | 138.1466 | 1.55
204 | 01.21.001 | 005 | Dello spessore di cm 80 e profondità da m 30,01 a m 40,00. | m² | 140.2067 | 1.5717
205 | 01.21.001 | 006 | Dello spessore di cm 80 e profondità di m 40,01 a m 50,00. | m² | 157.0799 | 1.7671
206 | 01.21.002 |  | Compenso ai setti di diaframmi in calcestruzzo in c.a. con l'impiego di fanghi bentonitici. Compenso ai setti di diaframmi in calcestruzzo in cemento armato con l'impiego di fanghi tissotropici bentonitici durante lo scavo. Sono compresi: l'esecuzione delle tubazioni per il getto, con giunti impermeabili per evitare miscelazioni di fanghi/calcestruzzo; lo sfrido dei fanghi; le attrezzature e la loro movimentazione. E' inoltre compreso quanto altro occorre per consentire una esatta esecuzione del setto.
207 | 01.21.002 | 001 | Per scavi fino a m 30,00. | m² | 16.1865 | 0.1837
208 | 01.21.002 | 002 | Per la parte di scavo oltre m 30,00. | m² | 30.9778 | 0.3445
209 | 01.21.003 |  | Scavo di foro a vuoto per setti. Scavo di foro a vuoto per setti, eseguito con benna mordente bivalve azionata da apposita attrezzatura senza l'impiego di fanghi bentonitici. E' compreso quanto altro occorre per dare l'opera finita.
210 | 01.21.003 | 001 | Scavo di spessore di cm 60. | m² | 47.1534 | 0.5276
211 | 01.21.003 | 002 | Scavo di spessore di cm 80. | m² | 53.6934 | 0.6083
212 | 01.21.004 |  | Barre in acciaio (Vedi Capitolo 03)
213 | 01.22 |  | Pozzi drenanti e di ispezione
214 | 01.22.001 |  | Pozzi drenanti e di ispezione. Perforazioni realizzate anche con girocolonne e tubo forma per il rivestimento continuo del foro con esclusione di attrezzature vibranti, in modo da evitare franamenti e rilasci del terreno, con espresso divieto dell'impiego di fanghi bentonitici. Sono compresi: lo scavo in terreni di qualsiasi natura e consistenza, compresi eventuali strati lapidei, trovanti e ciottolame dello spessore non superiore a cm 50; l'aggottamento dell'acqua; il carico, il trasporto e lo scarico alle pubbliche discariche del materiale proveniente dalle perforazioni. E' inoltre compreso quanto altro occorre per dare il lavoro finito. Per ogni metro di perforazione realizzato, misurato dal piano di campagna.
215 | 01.22.001 | 001 | Con diametro cm 130-160. | m | 138.5826 | 1.5604
216 | 01.22.001 | 002 | Con diametro cm 161-190. | m | 146.5069 | 1.6526
217 | 01.22.001 | 003 | Con diametro cm 191-210. | m | 162.3337 | 1.8246
218 | 01.22.001 | 004 | Con diametro cm 211-230. | m | 178.1714 | 2.008
219 | 01.22.001 | 005 | Con diametro cm 231-330. | m | 257.3272 | 2.8924
220 | 01.22.001 | 006 | Con diametro cm 331-400. | m | 312.7646 | 3.5249
221 | 01.22.002 |  | Compenso ai pozzi drenanti e di ispezione per la profondità eccedente i m 25.
222 | 01.22.002 | 001 | Con diametro cm 130-160. | m | 43.5782 | 0.4933
223 | 01.22.002 | 002 | Con diametro cm 161-190. | m | 51.4916 | 0.5741
224 | 01.22.002 | 003 | Con diametro cm 191-210. | m | 67.3293 | 0.7575
225 | 01.22.002 | 004 | Con diametro cm 211-230. | m | 79.1667 | 0.8954
226 | 01.22.002 | 005 | Con diametro cm 231-330. | m | 138.5826 | 1.5604
227 | 01.22.002 | 006 | Con diametro cm 331-400. | m | 179.7519 | 2.0204
228 | 01.22.003 |  | Tubazione definitiva. Tubazione definitiva, in acciaio ondulato e zincato, ad elementi imbullonati, del tipo ARM³O-FINSIDER, fornita e posta in opera, a qualunque profondità, entro le perforazioni, per pozzi drenanti e di ispezione. La tubazione definitiva dovrà avere uno spessore adeguato per resistere alle pressioni agenti. E' compreso il trattamento protettivo, con zincatura a caldo. E' inoltre compreso quanto altro occorre per dare il lavoro finito. | kg | 3.0302 | 0.0344
229 | 01.22.004 |  | Esecuzione di perforazione all'interno di pozzi drenanti. Esecuzione di perforazione all'interno dei pozzi drenanti o di ispezione per la realizzazione della condotta di fondo, per lo scarico a gravità delle acque drenate, del diametro di mm 130, in terreni di qualsiasi natura e consistenza, con rivestimento continuo del foro se necessario. E' compreso quanto occorre per dare il lavoro finito. E' escluso il rivestimento continuo del foro. | m | 182.0954 | 2.054
230 | 01.22.005 |  | Tubazione di rivestimento definitivo in acciaio Fe 510. Tubazione di rivestimento definitivo, in acciaio Fe 510, della condotta di fondo per lo scarico a gravità delle acque drenate, con giunti filettati. Sono compresi: la cementazione della intercapedine tra foro e rivestimento con malta cementizia; la relativa sigillatura delle due testate all'interno dei pozzi. E' inoltre compreso quanto altro occorre per dare il lavoro finito. | kg | 3.3681 | 0.0344
231 | 01.22.006 |  | Impermeabilizzazione su pozzi drenanti e di ispezione. Impermeabilizzazione di fondo su pozzi drenanti e di ispezione mediante calcestruzzo Rck 20 MPa per evitare dispersioni d'acqua dal fondo, realizzata per una altezza di circa m 1,5 nel tratto tra la fine della perforazione e la quota della condotta di fondo, adottando tutti gli accorgimenti necessari per evitare la contaminazione del materiale drenante. Sono compresi: il cemento; i materiali utilizzati per l'esecuzione della impermeabilizzazione. E' inoltre compreso, quanto altro occorre per dare il lavoro finito. Per ogni pozzo drenante o d'ispezione impermeabilizzato. | m³ | 122.734 | 1.3771
232 | 01.23 |  | Fori drenanti
233 | 01.23.001 |  | Fori drenanti profondi suborizzontali o inclinati. Fori drenanti profondi suborizzontali o inclinati, eseguiti con macchina perforatrice all'aperto, per la captazione di falde idriche, per lunghezza fino a m 50, in terreni di qualsiasi natura e consistenza, asciutti o bagnati escluso il rivestimento provvisorio del foro, ottenuti mediante trivellazione con idonea attrezzatura a rotazione, del diametro non inferiore a mm 90 sufficiente all'infilaggio di un tubo di plastica del diametro esterno di mm 50, di adeguato spessore, forato lungo il perimetro con i fori diametro mm 3 o finestrature adeguate, avvolto esternamente da un feltro di tessuto non tessuto idrofiltrante dello spessore di mm 2-3. Sono compresi: la fornitura del tubo e del feltro; il rivestimento del foro se necessario; il trasporto. E' inoltre compreso quanto altro occorre per dare l'opera finita.
234 | 01.23.001 | 001 | Da m 0 a m 25,00. | m | 67.3293 | 0.7575
235 | 01.23.001 | 002 | Da m 25,01 a m 50. | m | 83.167 | 0.9415
236 | 01.23.002 |  | Fori drenanti profondi suborizzontali o inclinati all'interno dei pozzi. Fori drenanti profondi suborizzontali o inclinati all'interno dei pozzi drenanti, di ispezione o similari per la captazione di falde idriche, per lunghezza fino a m 50, in terreni di qualsiasi natura e consistenza, asciutti o bagnati, realizzati mediante trivellazione con idonea attrezzatura a rotazione, del diametro non inferiore a mm 90 sufficiente all'infilaggio di un tubo di plastica del diametro esterno di mm 50, di adeguato spessore, forato lungo il perimetro con i fori diametro mm 3 o finestrature adeguate, avvolto esternamente da un feltro di tessuto non tessuto idrofiltrante dello spessore di mm 2-3. Sono compresi: la fornitura del tubo e del feltro; il rivestimento del foro se necessario; la piattaforma di sostegno delle attrezzature alle diverse quote stabilite; il trasporto. E' inoltre compreso quanto altro occorre per dare l'opera finita.
237 | 01.23.002 | 001 | Da m 0 a m 25,00. | m | 142.5066 | 1.606
238 | 01.23.002 | 002 | Da m 25,01 a m 50. | m | 171.021 | 1.9291
239 | 01.23.003 |  | Compenso ai fori drenanti profondi suborizzontali o inclinati. Compenso ai fori drenanti profondi suborizzontali o inclinati per la captazione di falde idriche.
240 | 01.23.003 | 001 | Per rivestimento provvisorio del foro effettuato con macchina perforatrice all'aperto con idonea camicia metallica. | m | 17.4182 | 0.1951
241 | 01.23.003 | 002 | Per attraversamento di calcestruzzo armato mediante perforazione non inferiore a mm 90 con corone diamantate. | m | 182.0954 | 2.054
242 | 01.24 |  | Fondazioni speciali: micropali
243 | 01.24.001* |  | Pali speciali di piccolo diametro (micropali). Pali speciali di piccolo diametro e di elevata capacità portante (micropali) per fondazioni, sottofondazioni ed ancoraggi, eseguiti a rotazione o rotopercussione, verticali o inclinati fino a 10° rispetto alla verticale, realizzati con armatura tubolare in acciaio Fe 510 in spezzoni manicottati e della lunghezza media di m 3-5, lunghezza totale fino m 30, muniti di valvole di non ritorno intervallate ogni cm 100 circa, nella parte inferiore per il 50% circa della lunghezza totale, iniettati a bassa pressione con miscela cementizia additiva, per creazione di guaina tra la parete e l'anima tubolare in acciaio, iniettati successivamente ad alta pressione in più riprese con la stessa miscela nella parte valvolata per la creazione del bulbo di ancoraggio. Sono compresi: la formazione di guaina e iniezione fino ad assorbimento di miscela cementizia pari a 2 volte il volume teorico del foro; il trasporto; le attrezzature necessarie. E' inoltre compreso quanto altro occorre per dare l'opera finita. E' esclusa la fornitura di armatura metallica.
244 | 01.24.001* | 001 | Micropalo con foro diametro mm 85/120 e anima tubolare diametro esterno max mm 50/60. | m | 56.67 | 1.34 | 20.8313
245 | 01.24.001* | 002 | Micropalo con foro diametro mm 121/160 e anima tubolare diametro esterno max mm 80/89. | m | 76.68 | 1.09 | 23.962
246 | 01.24.001* | 003 | Micropalo con foro diametro mm 161/200 e anima tubolare diametro esterno max mm 101/114. | m | 96.29 | 1.37 | 25.3641
247 | 01.24.001* | 004 | Micropalo con foro diametro mm 201/220 e anima tubolare diametro esterno max mm 114. | m | 105.39 | 1.5 | 24.4737
251 | 01.24.002 |  | Compenso ai pali speciali di piccolo diametro (micropali). Compenso per attraversamento con pali speciali di piccolo diametro (micropali) di muratura in pietra o in calcestruzzo. E' escluso il taglio dei ferri dell'armatura da computare a parte.
252 | 01.24.002 | 001 | Micropalo con foro diametro mm 85/120 e anima tubolare diametro esterno max mm 50/60. | m | 18.2357 | 0.2066
253 | 01.24.002 | 002 | Micropalo con foro diametro mm 121/160 e anima tubolare diametro esterno max mm 80/89. | m | 24.961 | 0.2753
254 | 01.24.002 | 003 | Micropalo con foro diametro mm 161/200 e anima tubolare diametro esterno max mm 101/114. | m | 30.1167 | 0.3328
255 | 01.24.002 | 004 | Micropalo con foro diametro mm 201/220 e anima tubolare diametro esterno max mm 114. | m | 34.4222 | 0.3903
259 | 01.24.003 |  | Miscela cementizia. Miscela cementizia, fornita confezionata e iniettata, per micropali, eccedente due volte il volume teorico del foro. Misurata per ogni quintale di prodotto secco iniettato, compresa la bentonite ed eventuali additivi. | 100 kg | 23.0535 | 0.264
260 | 01.24.004 |  | Armatura tubolare valvolata in acciaio Fe510. Armatura tubolare valvolata in acciaio Fe510, in spezzoni manicottati e della lunghezza media m 3-5, lunghezza totale fino a m 60, muniti di valvola di non ritorno intervallati a circa cm 100 nella parte inferiore, per il 50% circa della lunghezza totale. | kg | 1.853 | 0.023
261 | 01.24.005 |  | Miscela cementizia resistente ai solfati. Miscela cementizia con resistenza ai solfati e rapporto acqua/miscela secca non superiore a 0,45, fornita, confezionata ed iniettata per micropali, eccedente due volte il volume teorico del foro, per ogni quintale di prodotto secco iniettato. Sono compresi: la bentonite; gli eventuali additivi. E' inoltre compreso quanto altro occorre per dare il lavoro finito. | 100 kg | 34.771 | 0.3901
262 | 01.24.006 |  | Compenso per miscela cementizia resistente ai solfati. Compenso per miscela cementizia resistente ai solfati fornita, confezionata e iniettata per micropali, in sostituzione della tradizionale miscela cementizia, T425.
263 | 01.24.006 | 001 | Micropalo con foro diametro mm 85/120 e anima tubolare diametro esterno max mm 50/60. | m | 3.27 | 0.0344
264 | 01.24.006 | 002 | Micropalo con foro diametro mm 121/160 e anima tubolare diametro esterno max mm 80/89. | m | 4.3055 | 0.0459
265 | 01.24.006 | 003 | Micropalo con foro diametro mm 161/200 e anima tubolare diametro esterno max mm 101/114. | m | 5.341 | 0.0574
266 | 01.24.006 | 004 | Micropalo con foro diametro mm 201/220 e anima tubolare diametro esterno max mm 114. | m | 5.8533 | 0.0688
270 | 01.24.007* |  | Pali speciali di piccolo diametro (micropali) tipo SIMPLEX del diametro di 160 mm. Pali speciali di piccolo diametro e di elevata capacità portante (micropali) per fondazioni, sottofondazioni ed ancoraggi, eseguiti a rotazione o rotopercussione, del diametro di 160 mm., verticali o inclinati fino a 10° rispetto alla verticale, armati con gabbia, in acciaio ad aderenza migliorata, composta da cinque ferri ø 12 e barra ø 6 a spirale con passo cm 15 come staffatura, il getto del tappo con calcestruzzo Rck 35 e la realizzazione del bulbo mediante iniezione a pressione controllata fino a rifiuto con miscela cementizia additiva con appositi prodotti espansivi e fluidificanti. Sono compresi; i trasporti di andata e ritorno delle attrezzature necessarie il nolo delle stesse, il trasporto alla pubblica discarica del materiale di risulta ed è inoltre compreso quanto altro occorre per dare l'opera finita.
271 | 01.24.007* | 001 | Da eseguire all'esterno. | m | 180.99 | 2.58 | 94.728
272 | 01.24.007* | 002 | Da eseguire all’interno di fabbricati in condizioni disagiate. | m | 230.92 | 3.29 | 134.198
273 | 01.25 |  | Tiranti
274 | 01.25.001 |  | Perfori in rocce tenere su ponteggi. Perfori in rocce tenere ed in terreni di qualsiasi natura e consistenza, per la realizzazione di chiodature, tiranti di ancoraggio, dreni in terreni o rocce, ottenuti mediante trivellazione, a rotazione o rotopercussione, con circolazione di aria o se necessario anche di acqua, con asse di perforazione avente qualunque direzione ed inclinazione, eseguita su ponteggi, misurata al metro lineare dal piano di attacco della perforazione stessa fino alla quota di fondo raggiunta dall'utensile di perforazione. E' compreso quanto occorre per dare il lavoro finito. Sono esclusi i ponteggi.
275 | 01.25.001 | 001 | Per diametro medio reso di mm 60-79. | m | 47.586 | 0.5325
276 | 01.25.001 | 002 | Per diametro medio reso di mm 80-89. | m | 54.945 | 0.6137
277 | 01.25.001 | 003 | Per diametro medio reso di mm 90-109. | m | 63.998 | 0.7181
278 | 01.25.001 | 004 | Per diametro medio reso di mm 110-149. | m | 74.613 | 0.8342
279 | 01.25.001 | 005 | Per diametro medio reso di mm 150-180. | m | 90.178 | 1.019
280 | 01.25.002 |  | Perfori in rocce calcaree o similari su ponteggi. Perfori in rocce calcaree o similari in qualsiasi reciproca proporzione, per la realizzazione di chiodature, tiranti di ancoraggio, dreni in terreni o rocce, ottenuti mediante trivellazione, a rotazione o rotopercussione, con circolazione di aria o se necessario anche di acqua, con asse di perforazione avente qualunque direzione ed inclinazione, eseguita su ponteggi. E' compreso quanto occorre per dare il lavoro finito. Misurati al metro lineare dal piano di attacco della perforazione stessa fino alla quota di fondo raggiunta dall'utensile di perforazione. Sono esclusi i ponteggi.
281 | 01.25.002 | 001 | Per diametro medio reso di mm 60-79. | m | 49.192 | 0.5559
282 | 01.25.002 | 002 | Per diametro medio reso di mm 80-89. | m | 59.059 | 0.6603
283 | 01.25.002 | 003 | Per diametro medio reso di mm 90-109. | m | 69.674 | 0.7873
284 | 01.25.002 | 004 | Per diametro medio reso di mm 110-149. | m | 81.983 | 0.9264
285 | 01.25.002 | 005 | Per diametro medio reso di mm 150-180. | m | 100.034 | 1.1234
286 | 01.25.003 |  | Riperforazione di foro su ponteggi. Riperforazione di foro precedentemente iniettato e cementato per franamento od occlusione del perforo, eseguita con pari direzione ed inclinazione del foro guida, su ponteggi. E' compreso quanto occorre per dare il lavoro finito. Misurata al metro lineare per l'effettivo tratto cementato, compreso ogni altro onere per dare l'opera finita. Sono esclusi i ponteggi.
287 | 01.25.003 | 001 | Per diametro di mm 60-79. | m | 25.421 | 0.2895
288 | 01.25.003 | 002 | Per diametro di mm 80-89. | m | 27.929 | 0.3128
289 | 01.25.003 | 003 | Per diametro di mm 90-109. | m | 32.032 | 0.3591
290 | 01.25.003 | 004 | Per diametro di mm 110-149. | m | 38.555 | 0.4283
291 | 01.25.003 | 005 | Per diametro di mm 150-180. | m | 45.089 | 0.5095
292 | 01.25.004 |  | Iniezione di miscele cementizie. Iniezione di miscele cementizie, composte da acqua, cemento tipo 325 ed additivo antiritiro, in proporzione massima fino al 5%, per la realizzazione di chiodature e di tiranti o per la bonifica ed il consolidamento di masse rocciose, ai dosaggi ed alle pressioni anche variabili necessarie alla buona riuscita dell'opera. Sono compresi: la fornitura dei materiali di iniezione; la preparazione e la miscelazione dei componenti; gli oneri derivanti da lavorazioni su ponteggi. E' compreso quanto altro occorre per dare il lavoro finito. Misurata ogni 100 kg di miscela secca iniettata.
293 | 01.25.004 | 001 | Per bonifica. | 100 kg | 18.909 | 0.2086
294 | 01.25.004 | 002 | Per chiodature. | 100 kg | 21.747 | 0.2431
295 | 01.25.004 | 003 | Per tiranti. | 100 kg | 23.815 | 0.2663
296 | 01.25.005 |  | Iniezioni di miscele cementizie resistenti ai solfati. Iniezione di miscele cementizie, composte da leganti idraulici, inerti ed additivi con resistenza ai solfati e rapporto acqua/miscela secca non superiore a 0,40 per la realizzazione di chiodature, tiranti o per la bonifica ed il consolidamento di masse rocciose ai dosaggi ed alle pressioni anche variabili necessarie alla buona riuscita dell'opera. Sono compresi: la fornitura dei materiali per le iniezioni; la preparazione e la miscelazione dei componenti; gli oneri derivanti dalla lavorazione su ponteggi. E' inoltre compreso quanto altro occorre per dare il lavoro finito. Misurata ogni 100 kg di miscela iniettata. Per bonifica. | 100 kg | 39.391 | 0.44
297 | 01.25.006 |  | Perfori in rocce tenere ed in terreni di qualsiasi natura e consistenza, per la realizzazione di chiodature, tiranti di ancoraggio, dreni in terreni o rocce, realizzati mediante trivellazione, a rotazione o rotopercussione, con circolazione di aria o se necessario anche di acqua, con asse di perforazione avente qualunque direzione ed inclinazione. E' compreso quanto occorre per dare il lavoro finito. Misurati al metro lineare dal piano di attacco della perforazione stessa fino alla quota di fondo raggiunta dall'utensile di perforazione.
298 | 01.25.006 | 002 | Per diametro medio reso di mm 60-79. | m | 43.505 | 0.4868
299 | 01.25.006 | 003 | Per diametro medio reso di mm 80-89. | m | 49.192 | 0.5559
300 | 01.25.006 | 004 | Per diametro medio reso di mm 90-109. | m | 57.387 | 0.6485
301 | 01.25.006 | 005 | Per diametro medio reso di mm 110-149. | m | 65.582 | 0.7411
302 | 01.25.006 | 006 | Per diametro medio reso di mm 150-180. | m | 77.869 | 0.8799
303 | 01.25.007 |  | Perfori in rocce calcaree o similari. Perfori in rocce calcaree o similari in qualsiasi reciproca proporzione, per la realizzazione di chiodature, tiranti di ancoraggio, dreni in terreni o rocce, realizzati mediante trivellazione, a rotazione o rotopercussione, con circolazione di aria o se necessario anche di acqua, con asse di perforazione avente qualunque direzione ed inclinazione. E' compreso quanto occorre per dare il lavoro finito. Misurati al metro lineare dal piano di attacco della perforazione stessa fino alla quota di fondo raggiunta dall'utensile di perforazione.
304 | 01.25.007 | 001 | Per diametro medio reso di mm 60-79. | m | 45.089 | 0.5095
305 | 01.25.007 | 002 | Per diametro medio reso di mm 80-89. | m | 53.273 | 0.602
306 | 01.25.007 | 003 | Per diametro medio reso di mm 90-109. | m | 61.501 | 0.695
307 | 01.25.007 | 004 | Per diametro medio reso di mm 110-149. | m | 69.674 | 0.7873
308 | 01.25.007 | 005 | Per diametro medio reso di mm 150-180. | m | 81.983 | 0.9264
309 | 01.25.008 |  | Riperforazione di foro. Riperforazione di foro precedentemente iniettato e cementato per franamento od occlusione del perforo, eseguita con pari direzione ed inclinazione del foro guida. E' compreso quanto occorre per dare il lavoro finito. Misurata al metro lineare per l'effettivo tratto cementato.
310 | 01.25.008 | 001 | Per diametro di mm 60-79. | m | 9.867 | 0.1159
311 | 01.25.008 | 002 | Per diametro di mm 80-89. | m | 13.97 | 0.1622
312 | 01.25.008 | 003 | Per diametro di mm 90-109. | m | 18.062 | 0.2084
313 | 01.25.008 | 004 | Per diametro di mm 110-149. | m | 22.165 | 0.2549
314 | 01.25.008 | 005 | Per diametro di mm 150-180. | m | 26.257 | 0.3012
315 | 01.25.009 |  | Tiranti di ancoraggio. Tiranti di ancoraggio del tipo definitivo, forniti e posti in opera, costituiti da trefoli di acciaio armonico da 0,6 precedentemente assemblati, con tubi PVC per iniezioni di boiacca, sacco otturatore per la realizzazione del bulbo di ancoraggio, distanziatori dai trefoli per far assumere al tirante la caratteristica forma sinusoidale, le predisposizioni anticorrosive mediante ingrassaggio e inguainatura dei trefoli su tutto il tratto libero, la piastra di ripartizione e i blocchi di ancoraggio. E' compreso quanto occorre per dare il lavoro finito.
316 | 01.25.009 | 001 | Per tiranti da 1 trefolo. | m | 19.734 | 0.22
317 | 01.25.009 | 002 | Per tiranti da 2 trefoli. | m | 24.596 | 0.2779
318 | 01.25.009 | 003 | Per tiranti da 3 trefoli. | m | 31.196 | 0.3475
319 | 01.25.009 | 004 | Per tiranti da 4 trefoli. | m | 35.299 | 0.3936
320 | 01.25.009 | 005 | Per tiranti da 5 trefoli. | m | 39.391 | 0.44
321 | 01.25.009 | 006 | Per tiranti da 6 trefoli. | m | 42.658 | 0.4748
322 | 01.25.009 | 007 | Per tiranti da 7 trefoli. | m | 47.586 | 0.5325
323 | 01.25.009 | 008 | Per tiranti da 8 trefoli. | m | 52.525 | 0.5909
324 | 01.25.010 |  | Tiranti in barre di acciaio. Tiranti in barre di acciaio tipo DyWidag 85/105, forniti e posti in opera. Sono compresi: la giunzione; la piastra; il dado; il bloccaggio; il tubo di iniezione. E' inoltre compreso quanto altro occorre per dare il lavoro finito. | kg | 5.764 | 0.0695
325 | 01.25.011 |  | Tesatura di tiranti. Tesatura di tiranti in unica fase, compreso l'onere della fornitura l'alloggiamento delle piastre di ancoraggio, rispettando i valori prescritti dal committente o dalla D.L., mediante martinetti oleodinamici idonei ed adeguati. Sono compreso: il trasporto e l'alloggiamento in cantiere di tutta l'attrezzatura necessaria. E' inoltre compreso quanto altro occorre per dare il lavoro finito.
326 | 01.25.011 | 001 | Tiranti da tendere da n.1-10. | cad | 122.969 | 1.3785
327 | 01.25.011 | 002 | Tiranti da tendere da n.11-20. | cad | 81.983 | 0.9264
328 | 01.25.011 | 003 | Tiranti da tendere da n.21-30. | cad | 69.674 | 0.7873
329 | 01.25.011 | 004 | Tiranti da tendere oltre n.30. | cad | 61.501 | 0.695
330 | 01.25.012 |  | Ritesatura di tiranti. Ritesatura di tiranti in unica fase, rispettando i valori prescritti dal committente o dalla D.L. mediante martinetti oleodinamici idonei ed adeguati. Sono compresi: il trasporto e l'alloggiamento in cantiere di tutta l'attrezzatura necessaria. E' inoltre compreso quanto occorre per dare il lavoro finito.
331 | 01.25.012 | 001 | Tiranti da ritendere da n.1-10. | cad | 86.086 | 0.9728
332 | 01.25.012 | 002 | Tiranti da ritendere da n.11-20. | cad | 57.387 | 0.6485
333 | 01.25.012 | 003 | Tiranti da ritendere da n.21-30. | cad | 49.192 | 0.5559
334 | 01.25.012 | 004 | Tiranti da ritendere oltre n.30. | cad | 42.658 | 0.4748
335 | 01.26 |  | Pozzi per acqua
336 | 01.26.001 |  | Trasporto e approntamento dell'attrezzatura di perforazione a percussione. Trasporto dell'attrezzatura di perforazione a percussione, per l'esecuzione di pozzi d'acqua. Sono compresi: il carico, lo scarico; il trasporto andata e ritorno dalla sede legale al cantiere; l'approntamento dell'attrezzatura di perforazione; il personale necessario. | cad | 1151.535 | 12.9663
337 | 01.26.002 |  | Perforazione a percussione, in terreno sciolto, per l'esecuzione di pozzi per acqua, fino alla profondità di m 60. Perforazione, in terreno sciolto, a percussione, per l'esecuzione di pozzi per acqua fino alla profondità di m 60, utilizzando tutti gli utensili necessari per il corretto avanzamento, con l'uso di colonna filettata o con morsa giracolonna. E' compreso quanto occorre per dare la perforazione completa.
338 | 01.26.002 | 001 | Per perforazioni del diametro di mm 400 con colonna ad elementi filettati. | m | 76.769 | 0.869
339 | 01.26.002 | 002 | Per perforazioni del diametro di mm 500 con colonna ad elementi filettati. | m | 99.836 | 1.1232
340 | 01.26.002 | 003 | Per perforazioni del diametro di mm 600 con colonna ad elementi filettati. | m | 122.826 | 1.3781
341 | 01.26.002 | 004 | Per perforazioni del diametro di mm 700 con colonna ad elementi filettati. | m | 161.249 | 1.8189
342 | 01.26.002 | 005 | Per perforazioni del diametro di mm 800 con colonna ad elementi filettati. | m | 184.239 | 2.0727
343 | 01.26.002 | 006 | Per perforazioni del diametro di mm 400 con morsa giracolonna, con saldatura del rivestimento provvisorio. | m | 138.171 | 1.5517
344 | 01.26.002 | 007 | Per perforazioni del diametro di mm 500 con morsa giracolonna, con saldatura del rivestimento provvisorio. | m | 168.894 | 1.9001
345 | 01.26.002 | 008 | Per perforazioni del diametro di mm 600 con morsa giracolonna, con saldatura del rivestimento provvisorio. | m | 199.606 | 2.2476
346 | 01.26.003 |  | Compenso per perforazione di roccia, conglomerati, manufatti. Compenso per perforazione di roccia, conglomerati e manufatti di qualsiasi tipo e natura. | m x cm | 15.972 | 0.1851
347 | 01.26.004 |  | Compenso per profondità da m 60 e fino a m 100. Compenso per perforazione a profondità comprese fra i m 60 ed i m 100 dal piano di campagna. | m x cm | 0.484 | 0.0115
348 | 01.26.005 |  | Compenso per profondità da oltre m 100 e fino a m 150. Compenso per perforazione a profondità oltre i m 100 e fino a m 150 dal piano di campagna. | m x cm | 0.979 | 0.0117
349 | 01.26.006 |  | Trasporto e approntamento dell'attrezzatura di perforazione con metodo a rotazione con circolazione diretta di fluidi. Trasporto dell'attrezzatura di perforazione con metodo a rotazione con circolazione diretta di fluidi. Sono compresi: il carico, lo scarico; il trasporto andata e ritorno dalla sede legale al cantiere; l'approntamento dell'attrezzatura di perforazione; il personale necessario. | cad | 1151.535 | 12.9663
350 | 01.26.007 |  | Perforazione, in terreno sciolto, per l'esecuzione di pozzi per acqua, con metodo a rotazione con circolazione diretta di fluidi. Perforazione, in terreno sciolto, per l'esecuzione di pozzi per acqua, con metodo a rotazione con circolazione diretta di fluidi, utilizzando tutti gli utensili necessari per il corretto avanzamento ed il fluido di perforazione più idoneo in relazione al tipo di terreno da attraversare e all'opera da realizzare. E' compreso quanto occorre per dare la perforazione completa.
351 | 01.26.007 | 001 | Per diametro di perforazione fino a 8 1/2. | m | 103.664 | 1.1693
352 | 01.26.007 | 002 | Per diametro di perforazione fino a 12 1/2. | m | 129.019 | 1.4476
353 | 01.26.007 | 003 | Per diametro di perforazione fino a 17 1/2. | m | 179.663 | 2.0266
354 | 01.26.008 |  | Compensi per perforazioni in roccia, etc.. Compensi per perforazione in roccia, conglomerati, manufatti.
355 | 01.26.008 | 001 | Per diametro di perforazione fino a 8 1/2. | m | 49.951 | 0.5674
356 | 01.26.008 | 002 | Per diametro di perforazione fino a 12 1/2. | m | 61.413 | 0.6952
357 | 01.26.008 | 003 | Per diametro di perforazione fino a 17 1/2. | m | 88.297 | 0.996
358 | 01.26.009 |  | Trasporto e approntamento dell'attrezzatura di perforazione con metodo a rotazione (o rotopercussione) con circolazione diretta di aria e/o schiuma. Trasporto dell'attrezzatura di perforazione con metodo a rotazione (o rotopercussione) con circolazione diretta di aria e/o schiuma. Sono compresi: il carico, lo scarico; il trasporto andata e ritorno dalla sede legale al cantiere; l'approntamento dell'attrezzatura di perforazione; il personale necessario. | cad | 1151.535 | 12.9663
359 | 01.26.010 |  | Perforazione, in terreno di qualsiasi natura, con metodo a rotazione (o rotopercussione) con circolazione diretta di aria e/o schiuma. Perforazione con metodo a rotazione (o rotopercussione) con circolazione diretta di aria e/o schiuma, utilizzando gli utensili necessari per il corretto avanzamento, compreso il martello fondo-foro. E' compreso quanto occorre per dare la perforazione completa.
360 | 01.26.010 | 001 | Per diametro fino a 7. | m | 92.114 | 1.0308
361 | 01.26.010 | 002 | Per diametro fino a 8 1/2. | m | 152.009 | 1.7147
362 | 01.26.010 | 003 | Per diametro fino a 12 1/2. | m | 184.239 | 2.0727
363 | 01.26.010 | 004 | Per diametro fino a 17 1/2. | m | 221.133 | 2.49
364 | 01.26.011 |  | Trasporto e approntamento dell'attrezzatura di perforazione con metodo a circolazione inversa. Trasporto dell'attrezzatura di perforazione con metodo a circolazione inversa dei fluidi. Sono compresi: il carico, lo scarico; il trasporto andata e ritorno dalla sede legale al cantiere; l'approntamento dell'attrezzatura di perforazione; il personale necessario. | cad | 1535.38 | 17.2884
365 | 01.26.012 |  | Perforazione a rotazione, in terreno sciolto con circolazione inversa dei fluidi. Perforazione con metodo a rotazione con circolazione inversa dei fluidi, utilizzando gli utensili necessari per il corretto avanzamento, compreso il fluido di perforazione più idoneo in relazione al tipo di terreno da attraversare o all'opera da realizzare. E' compreso quanto occorre per dare la perforazione completa.
366 | 01.26.012 | 001 | Per diametro di perforazione fino a mm 600. | m | 179.663 | 2.0266
367 | 01.26.012 | 002 | Per diametro di perforazione fino a mm 800. | m | 198.066 | 2.2243
368 | 01.26.012 | 003 | Per diametro di perforazione fino a mm 1000. | m | 211.893 | 2.3859
369 | 01.26.012 | 004 | Per diametro di perforazione oltre a mm 1000. | m | 244.134 | 2.7441
370 | 01.26.013 |  | Compensi per perforazione in roccia, conglomerati, manufatti:
371 | 01.26.013 | 001 | Per diametro di perforazione fino a mm 600. | m | 122.826 | 1.3781
372 | 01.26.013 | 002 | Per diametro di perforazione fino a mm 800. | m | 138.171 | 1.5517
373 | 01.26.013 | 003 | Per diametro di perforazione fino a mm 1000. | m | 145.904 | 1.6443
374 | 01.26.013 | 004 | Per diametro di perforazione oltre a mm 1000. | m | 168.894 | 1.9001
375 | 01.26.014 |  | Rivestimento definitivo in lamiera di acciaio elettrosaldata. Rivestimento definitivo di pozzi, costituito da tubi in lamiera di acciaio elettrosaldata, fornito e posto in opera a qualsiasi profondità. E' compreso quanto occorre per dare il rivestimento completo.
376 | 01.26.014 | 001 | Tubazione cieca in acciaio al carbonio. | kg | 2.64 | 0.0347
377 | 01.26.014 | 002 | Tubazione cieca in acciaio inox AISI 304. | kg | 12.936 | 0.1507
378 | 01.26.015 |  | Compenso per la formazione di tubi-filtri, di acciaio al carbonio, del tipo a ponte. | kg | 15.345 | 0.1737
379 | 01.26.016 |  | Compenso per la formazione di tubi-filtri, di acciaio al carbonio, del tipo a passanti . | kg | 1.452 | 0.0116
380 | 01.26.017 |  | Compenso per la formazione di tubi-filtri, di acciaio al carbonio, del tipo “antisabbia a spirale . | kg | 7.854 | 0.0927
381 | 01.26.018 |  | Compenso per la bitumatura di rivestimento definitivo in lamiera di acciaio al carbonio elettrosaldata. | kg | 0.484 | 0.0115
382 | 01.26.019 |  | Compenso per la zincatura a caldo di rivestimento definitivo in lamiera di acciaio al carbonio elettrosaldata. | kg | 1.32 | 0.0116
383 | 01.26.020 |  | Rivestimento definitivo con tubi in PVC. Rivestimento definitivo con tubazione in PVC atossico, filettata, avviata testa a testa, compresa la fornitura e posa in opera a qualsiasi profondità. E' compreso quanto altro occorre per dare il rivestimento completo.
384 | 01.26.020 | 001 | Per diametro fino a D = mm 100 e spessore mm 4-6 - tubo cieco. | m | 19.25 | 0.22
385 | 01.26.020 | 002 | Per diametro fino a D = mm 100 e spessore mm 4-6 - tubo filtro. | m | 34.606 | 0.3938
386 | 01.26.020 | 003 | Per diametro fino a D = mm 200 e spessore mm 8-12 - tubo cieco. | m | 53.768 | 0.6022
387 | 01.26.020 | 004 | Per diametro fino a D = mm 200 e spessore mm 8-12 - tubo filtro. | m | 76.769 | 0.869
388 | 01.26.020 | 005 | Per diametro fino a D = mm 300 e spessore mm 12-16 - tubo cieco. | m | 107.492 | 1.205
389 | 01.26.020 | 006 | Per diametro fino a D = mm 300 e spessore mm 12-16 - tubo filtro. | m | 138.171 | 1.5517
390 | 01.26.020 | 007 | Per diametro fino a D = mm 400 e spessore mm 17-22 - tubo cieco. | m | 191.961 | 2.1538
391 | 01.26.020 | 008 | Per diametro fino a D = mm 400 e spessore mm 17-22 - tubo filtro. | m | 230.307 | 2.5956
392 | 01.26.021 |  | Drenaggio in opera. Drenaggio in opera utilizzando ghiaietto naturale a spigoli arrotondati, calibrato e selezionato. Sono compreso il materiale; la posa in opera; l'eventuale pistonaggio per l'assestamento. E' inoltre compreso quanto altro occorre per dare il lavoro finito.
393 | 01.26.021 | 001 | Per perforazioni fino al diametro mm 500. | m | 19.25 | 0.22
394 | 01.26.021 | 002 | Per perforazioni di diametro superiore a mm 500. | m³ | 107.492 | 1.205
395 | 01.26.022 |  | Impermeabilizzazione dell'intercapedine. Impermeabilizzazione dell'intercapedine fra perforo e tubazione di rivestimento definitivo. E' compresa la posa in opera, con immissione del materiale impermeabilizzante dal basso verso l'alto, con opportuni tubetti di immissione o con sistema di iniezione. E' inoltre compreso quanto altro occorre per dare il lavoro finito.
396 | 01.26.022 | 001 | Eseguita con argilla di cava. | m³ | 92.114 | 1.0308
397 | 01.26.022 | 002 | Eseguita con calcestruzzo. | m³ | 153.549 | 1.7259
398 | 01.26.022 | 003 | Eseguita con boiacca pura di cemento. | kg | 0.55 | 0.0115
399 | 01.26.023 |  | Spurgo del pozzo per acqua. Spurgo del pozzo per acqua da eseguirsi a completamento delle operazioni di perforazione e condizionamento, per dare all'opera la maggiore efficienza possibile, in funzione delle caratteristiche dell'acquifero. E' compreso quanto occorre per dare il lavoro finito.
400 | 01.26.023 | 001 | Allestimento del sistema di spurgo. | cad | 614.163 | 6.9155
401 | 01.26.023 | 002 | Avviamento del sistema di spurgo del pozzo eseguito con motocompressore d'aria a doppia colonna. | h | 76.769 | 0.869
402 | 01.26.023 | 003 | Avviamento del sistema di spurgo del pozzo eseguito con pistone e sonda. | h | 92.114 | 1.0308
403 | 01.26.024 |  | Prove di portata per pozzi per acqua. Prove di portata per pozzi per acqua. Sono compresi: la fornitura del generatore e degli strumenti di misura; il personale necessario alla rilevazione delle misure di livello e di portata. E' inoltre compreso quanto altro occorre per realizzare la prova di portata completa.
404 | 01.26.024 | 001 | Allestimento del sistema di pompaggio e di prova. | cad | 1535.38 | 17.2884
405 | 01.26.024 | 002 | Avviamento del pozzo eseguito con pompa sommersa di idonea portata e prevalenza. | h | 61.413 | 0.6952
406 | 02. |  | SCAVI - RINTERRI - DEMOLIZIONI - RIMOZIONI - OPERE PROVVISIONALI
41882 | 02.01 |  | Scavi per opere edili
41883 | 02.01.001* |  | Scavo di sbancamento con uso di mezzi meccanici. Scavo di sbancamento eseguito con uso di mezzi meccanici di materie di qualsiasi natura e consistenza, asciutte, bagnate o melmose, esclusa la roccia da mina ma compresi i trovanti rocciosi ed i relitti di muratura fino a m³ 0,50, compreso lo spianamento e la configurazione del fondo anche se a gradoni e l'eventuale profilatura di pareti, scarpate e simili. Sono inoltre compresi: il deflusso dell'eventuale acqua presente fino ad un battente massimo di cm 20; la demolizione delle normali sovrastrutture, tipo pavimentazioni stradali o simili; il taglio di alberi e cespugli, l'estirpazione di ceppaie. Sono compresi: l’onere per il carico in alto, la movimentazione nell’ambito del cantiere dei materiali provenienti dagli scavi ed il relativo carico su automezzo meccanico. Sono da computarsi a parte le eventuali opere di protezione (sbatacchiature) ed il trasporto a discarica con i relativi oneri. E' inoltre compreso quanto altro occorre per dare l'opera finita. | m³ | 7.15 | 0.11 | 2.3682
41884 | 02.01.002* |  | Scavo di sbancamento in roccia con uso di martello demolitore applicato all'escavatore. Scavo di sbancamento in roccia di qualsiasi natura e consistenza eseguito con l'uso del martello demolitore applicato direttamente all'escavatore o macchina operatrice similare. Sono inoltre compresi: il deflusso dell'eventuale acqua presente fino ad un battente massimo di cm 20; la demolizione delle normali sovrastrutture, tipo pavimentazioni stradali o simili; il taglio di alberi e cespugli, l'estirpazione di ceppaie. Sono compresi: l’onere per il carico in alto, la movimentazione nell’ambito del cantiere dei materiali provenienti dagli scavi ed il relativo carico su automezzo meccanico. Sono da computarsi a parte le eventuali opere di protezione (sbatacchiature) ed il trasporto a discarica con i relativi oneri. E' inoltre compreso quanto altro occorre per dare l'opera finita. | m³ | 21.78 | 0.35 | 5.275
41885 | 02.01.003* |  | Scavo a sezione obbligata con uso di mezzi meccanici. Scavo a sezione obbligata, eseguito con uso di mezzo meccanico, di materie di qualsiasi natura e consistenza asciutte, bagnate o melmose, eseguito anche in presenza di acqua con battente massimo di cm 20, esclusa la roccia da mina ma compresi i trovanti rocciosi e i relitti di murature fino a m³ 0,50. Sono inoltre compresi: la demolizione delle normali sovrastrutture tipo pavimentazioni stradali o simili; il tiro in alto delle materie scavate; l'eventuale rinterro delle materie depositate ai margini dello scavo, se ritenute idonee dalla D.L.. Sono compresi: l’onere per il carico in alto, la movimentazione nell’ambito del cantiere dei materiali provenienti dagli scavi ed il relativo carico su automezzo meccanico. Sono da computarsi a parte le eventuali opere di protezione (sbatacchiature) ed il trasporto a discarica con i relativi oneri. E' inoltre compreso quanto altro occorre per dare l'opera finita.
41886 | 02.01.003* | 001 | Scavi fino alla profondità di m 3,00. | m³ | 16.67 | 0.27 | 4.3846
41887 | 02.01.003* | 002 | Scavi dalla profondità di m 3,01 alla profondità di m 4,00. | m³ | 19.33 | 0.31 | 5.1814
41888 | 02.01.004* |  | Scavo a sezione obbligata eseguito a mano. Scavo a sezione obbligata eseguito a mano, con l'uso di utensili, qualora non sia utilizzabile alcun mezzo meccanico, di materie di qualsiasi natura e consistenza, asciutte, bagnate o melmose, eseguito anche in presenza di acqua con battente massimo di cm 20, esclusa la roccia da mina ma compresi i trovanti rocciosi, i relitti di murature, i cavi di qualsiasi tipo anche a cassa chiusa. Sono inoltre compresi: il rinterro eventuale delle materie depositate ai margini dello scavo se ritenute idonee dalla D.L.. Sono compresi: l’onere per il carico in alto, la movimentazione nell’ambito del cantiere dei materiali provenienti dagli scavi ed il relativo carico su automezzo meccanico. Sono da computarsi a parte le eventuali opere di protezione (sbatacchiature) ed il trasporto a discarica con i relativi oneri. E' inoltre compreso quanto altro occorre per dare l'opera finita.
41889 | 02.01.004* | 001 | Scavi fino alla profondità di m 2,00. | m³ | 177.67 | 2.84 | 140.454
41890 | 02.01.004* | 002 | Scavi dalla profondità di m 2,01 alla profondità di m 3,00. | m³ | 238.51 | 3.82 | 188.544
41891 | 02.01.004* | 003 | Scavi dalla profondità di m 3,01 alla profondità di m 4,00. | m³ | 292.72 | 4.69 | 231.396
41892 | 02.01.005* |  | Scavo a sezione obbligata in roccia di qualsiasi consistenza con l'uso di martello demolitore, fino alla profondità di m 2,00. Scavo a sezione obbligata in roccia di qualsiasi consistenza eseguito con l'uso del martello demolitore applicato direttamente all'escavatore o macchina operatrice similare, eseguito fino alla profondità di m 2,00. Sono compresi: l’onere per il carico in alto, la movimentazione nell’ambito del cantiere dei materiali provenienti dagli scavi ed il relativo carico su automezzo meccanico. Sono da computarsi a parte le eventuali opere di protezione (sbatacchiature) ed il trasporto a discarica con i relativi oneri. E' inoltre compreso quanto altro occorre per dare l'opera finita. | m³ | 74.91 | 1.2 | 17.0694
41893 | 02.01.006* |  | Scavo per lavori di sottofondazione eseguito completamente a mano. Scavo per lavori di sottofondazione eseguito a mano, con l'uso di utensili. L'opera viene realizzata a piccoli tratti ed è anche passante, dove richiesto dalla D.L., sotto la fondazione o i muri esistenti. Le materie da asportare possono essere di qualsiasi natura e consistenza, asciutte, bagnate o melmose. Lo scavo è eseguito anche in presenza di acqua con battente massimo fino a cm 20, esclusa la roccia da mina. Sono compresi: lo scavo dei trovanti rocciosi ed i relitti delle murature esistenti; i cavi di qualsiasi tipo anche a cassa chiusa. Sono compresi: l’onere per il carico in alto, la movimentazione nell’ambito del cantiere dei materiali provenienti dagli scavi ed il relativo carico su automezzo meccanico. Sono da computarsi a parte le eventuali opere di protezione (sbatacchiature) ed il trasporto a discarica con i relativi oneri. E' inoltre compreso quanto altro occorre per dare l'opera finita. La misurazione è eseguita calcolando il volume effettivamente scavato. | m³ | 283.09 | 4.53 | 223.776
46826 | 02.01.007* |  | TRASPORTO A DISCARICA O SITO AUTORIZZATO FINO AD UNA DISTANZA DI 15 km. Trasporto a discarica o sito autorizzato fino ad una distanza di 15 km., misurato per il solo viaggio di andata, tramite autocarro, dal punto più vicino del cantiere fino alla discarica o sito autorizzato, del materiale proveniente da scavo o demolizione. Il prezzo del trasporto è comprensivo del carico e scarico dei materiali dai mezzi di trasporto, le assicurazioni ed ogni spesa relativa al pieno funzionamento del mezzo di trasporto. Sono da computarsi a parte gli oneri di smaltimento in pubblica discarica. | m³ | 2.64 | 0.04 | 1.0093
41895 | 02.01.008* |  | SOVRAPPREZZO PER TRASPORTO A DISCARICA O SITO AUTORIZZATO. Sovrapprezzo per trasporto a discarica o sito autorizzato a distanza di oltre 15 km., misurato per il solo viaggio di andata, tramite autocarro, dal punto più vicino del cantiere fino alla discarica o sito autorizzato. Il prezzo del trasporto è comprensivo del carico e scarico dei materiali dai mezzi di trasporto, le assicurazioni ed ogni spesa relativa al pieno funzionamento del mezzo di trasporto. Sono da computarsi a parte gli oneri di smaltimento in pubblica discarica. Per m³ di materiale per ogni 10 chilometri oltre i primi 15. | m³x10km | 3.55 | 0.06 | 1.0853
421 | 02.02 |  | Rinterri
422 | 02.02.001* |  | Rinterri con uso di mezzi meccanici. Rinterro o riempimento di cavi o di buche con materiali scevri da sostanze organiche. Sono compresi: la fornitura a bordo scavo dei materiali da utilizzare; gli spianamenti; la costipazione e la pilonatura a strati non superiori a cm 30; la bagnatura e necessari ricarichi; i movimenti dei materiali per quanto sopra eseguiti con mezzi meccanici; la cernita dei materiali. E' inoltre compreso quanto altro occorre per dare l'opera finita.
423 | 02.02.001* | 001 | Con materiale proveniente dagli scavi di cantiere. | m³ | 4.65 | 0.07 | 2.519
424 | 02.02.001* | 002 | Con terreno proveniente da scavi fuori cantiere. | m³ | 7.98 | 0.13 | 2.519
425 | 02.02.001* | 003 | Con materiale (scarto di cava) proveniente da cave di prestito. | m³ | 22.62 | 0.36 | 2.519
426 | 02.02.001* | 004 | Con misto di pezzatura fino a mm 100 proveniente da cave di prestito. | m³ | 34 | 0.54 | 2.519
41952 | 02.02.001* | 005 | Con sabbia naturale di fiume. | m³ | 39.72 | 0.64 | 2.519
41953 | 02.02.001* | 006 | Con ghiaia (pezzatura 40/60). | m³ | 36.95 | 0.59 | 2.519
41954 | 02.02.001* | 007 | Con sabbione di recupero proveniente da impianti autorizzati al trattamento di materiali di demolizione edile o stradale. | m³ | 22.92 | 0.37 | 2.519
41955 | 02.02.001* | 008 | Con misto (pezzatura 0/120) di recupero proveniente da impianti autorizzati al trattamento di materiali di demolizione edile o stradale. | m³ | 18.48 | 0.3 | 2.519
41956 | 02.02.002* |  | Rinfianco eseguito con mezzo meccanico. Rinfianco di tubazioni o pozzetti, con materiali scevri da sostanze organiche, forniti a bordo scavo, eseguito con pala meccanica. Sono compresi gli oneri necessari per una corretta stabilizzazione del materiale con mezzi meccanici (piastre vibranti). E' inoltre compreso quanto altro occorre per dare l'opera finita.
41957 | 02.02.002* | 001 | Con sabbia naturale di fiume. | m³ | 74.37 | 1.19 | 10.35
41958 | 02.02.002* | 002 | Con sabbione di recupero proveniente da impianti autorizzati al trattamento di materiali di demolizione edile o stradale. | m³ | 57.57 | 0.92 | 10.35
41959 | 02.02.002* | 003 | Con misto (pezzatura 0/120) di recupero proveniente da impianti autorizzati al trattamento di materiali di demolizione edile o stradale. | m³ | 53.13 | 0.85 | 10.35
41960 | 02.02.003* |  | Rinfianco eseguito a mano. Rinfianco di tubazioni o pozzetti, con materiali scevri da sostanze organiche, forniti a bordo scavo, eseguito a mano. Sono compresi gli oneri necessari per una corretta stabilizzazione del materiale con mezzi meccanici (piastre vibranti). E' inoltre compreso quanto altro occorre per dare l'opera finita.
41961 | 02.02.003* | 001 | Con sabbia naturale di fiume. | m³ | 66.73 | 1.07 | 25.19
41962 | 02.02.003* | 002 | Con sabbione di recupero proveniente da impianti autorizzati al trattamento di materiali di demolizione edile o stradale. | m³ | 49.93 | 0.8 | 25.19
41963 | 02.02.003* | 003 | Con misto (pezzatura 0/120) di recupero proveniente da impianti autorizzati al trattamento di materiali di demolizione edile o stradale. | m³ | 45.49 | 0.73 | 25.19
41896 | 02.03 |  | Demolizioni
41897 | 02.03.001* |  | Demolizione totale di fabbricati. Demolizione totale, vuoto per pieno, di fabbricati e residui di fabbricati, anche pericolanti, da eseguire fino ad un'altezza di m. 10,00. Sono compresi: l'impiego di mezzi d'opera adeguati alla mole delle strutture da demolire; a demolizione, con ogni cautela e a piccoli tratti, delle strutture collegate ad altre o a ridosso di fabbricati o parte di fabbricati da non demolire. Sono compresi: l’onere per il calo in basso, la movimentazione nell’ambito del cantiere dei materiali provenienti dalle demolizioni ed il relativo carico su automezzo meccanico. Sono da computarsi a parte le eventuali opere di protezione ed il trasporto a discarica con i relativi oneri. E' inoltre compreso quanto altro occorre per dare il lavoro finito. La misurazione vuoto per pieno sarà fatta computando le superfici dei vari piani, con esclusione di aggetti, cornici e balconi, moltiplicando dette superfici per le altezze dei vari piani da solaio a solaio; per l'ultimo piano demolito sarà preso come limite superiore di altezza il piano di calpestio del solaio di copertura o dell'imposta del piano di gronda del tetto; per il piano inferiore, se interrato o seminterrato, si farà riferimento alla quota inferiore di demolizione. (L'unità di misura è il m³ calcolato vuoto per pieno).
41898 | 02.03.001* | 001 | Per edifici isolati fuori dai centri urbani. | m³ | 17.64 | 0.28 | 9.9856
41899 | 02.03.001* | 002 | Per edifici contigui o ubicati nei centri urbani. | m³ | 31.09 | 0.5 | 18.6404
41900 | 02.03.002* |  | Demolizione di murature. Demolizione di muratura di tufo, pietrame di qualsiasi natura, di mattoni o miste, di qualsiasi forma e spessore. Sono compresi: l'impiego di mezzi d'opera adeguati alla mole delle strutture da demolire; la demolizione, con ogni cautela e a piccoli tratti, delle strutture collegate o a ridosso dei fabbricati o parte dei fabbricati da non demolire. Sono compresi: l’onere per il calo in basso, la movimentazione nell’ambito del cantiere dei materiali provenienti dalle demolizioni ed il relativo carico su automezzo meccanico. Sono da computarsi a parte le eventuali opere di protezione ed il trasporto a discarica con i relativi oneri. E' inoltre compreso quanto altro occorre per dare il lavoro finito.
41901 | 02.03.002* | 001 | Con l'uso di mezzo meccanico. | m³ | 62.35 | 1 | 39.285
41902 | 02.03.002* | 002 | Eseguito a mano o con altro mezzo manuale. | m³ | 196.86 | 3.15 | 155.5676
41903 | 02.03.003* |  | Demolizione di calcestruzzo non armato. Demolizione totale o parziale di calcestruzzo non armato, di qualsiasi forma o spessore. Sono compresi: l'impiego di mezzi d'opera adeguati alla mole delle strutture da demolire; la demolizione, con ogni cautela e a piccoli tratti, delle strutture collegate o a ridosso dei fabbricati o parte dei fabbricati da non demolire. Sono compresi: l’onere per il calo in basso, la movimentazione nell’ambito del cantiere dei materiali provenienti dalle demolizioni ed il relativo carico su automezzo meccanico. Sono da computarsi a parte le eventuali opere di protezione ed il trasporto a discarica con i relativi oneri. E' inoltre compreso quanto altro occorre per dare il lavoro finito.
41904 | 02.03.003* | 001 | Con l'uso di mezzo meccanico. | m³ | 80.97 | 1.3 | 50.7726
41905 | 02.03.003* | 002 | Eseguito a mano o con altro mezzo manuale. | m³ | 246.55 | 3.95 | 194.8471
41906 | 02.03.004* |  | Demolizione di calcestruzzo armato. Demolizione totale o parziale di calcestruzzo armato di qualsiasi forma o spessore. Sono compresi: l'impiego di mezzi d'opera adeguati alla mole delle strutture da demolire; la demolizione, con ogni cautela e a piccoli tratti, delle strutture collegate o a ridosso dei fabbricati o parte dei fabbricati da non demolire. Sono compresi: l’onere per il calo in basso, la movimentazione nell’ambito del cantiere dei materiali provenienti dalle demolizioni ed il relativo carico su automezzo meccanico. Sono da computarsi a parte le eventuali opere di protezione ed il trasporto a discarica con i relativi oneri. E' inoltre compreso quanto altro occorre per dare il lavoro finito.
41907 | 02.03.004* | 001 | Con l'uso di mezzo meccanico. | m³ | 100.51 | 1.61 | 68.6371
41908 | 02.03.004* | 002 | Eseguito a mano o con altro mezzo manuale. | m³ | 298.23 | 4.77 | 235.71
41909 | 02.03.005 |  | Demolizione calcestruzzo di copriferro. - SOPPRESSO - Vedi Capitolo 04
41910 | 02.03.006* |  | Demolizione di massetto. Demolizione di massetto e/o sottofondo in calcestruzzo o altra miscela. Sono compresi: l’onere per il calo in basso, la movimentazione nell’ambito del cantiere dei materiali provenienti dalle demolizioni ed il relativo carico su automezzo meccanico. Sono da computarsi a parte le eventuali opere di protezione ed il trasporto a discarica con i relativi oneri. E' inoltre compreso quanto altro occorre per dare il lavoro finito.
41911 | 02.03.006* | 001 | Per spessori fino a cm 8. | m² | 15.43 | 0.25 | 12.1435
41912 | 02.03.006* | 002 | Per spessori oltre cm 8 e per ogni centimetro in più. | m² | 1.08 | 0.02 | 0.8564
41913 | 02.03.007* |  | Demolizione di soletta in cemento armato anche a sbalzo. Demolizione di soletta in cemento armato, anche a sbalzo, sia orizzontale che inclinata, posta a qualunque altezza. Sono compresi: il taglio dei ferri; l'uso dei mezzi d'opera (utensili, mezzi meccanici, etc.) necessari. Sono compresi: l’onere per il calo in basso, la movimentazione nell’ambito del cantiere dei materiali provenienti dalle demolizioni ed il relativo carico su automezzo meccanico. Sono da computarsi a parte le eventuali opere di protezione ed il trasporto a discarica con i relativi oneri. E' inoltre compreso quanto altro occorre per dare il lavoro finito.
41914 | 02.03.007* | 001 | Per spessori fino a cm 10. | m² | 44.56 | 0.71 | 30.1679
41915 | 02.03.007* | 002 | Per spessori oltre cm 10 e fino a cm 20. | m² | 58.77 | 0.94 | 38.8916
41916 | 02.03.008* |  | Demolizione di tramezzi. Demolizione di tramezzi di qualsiasi genere e tipo. Nella demolizione sono compresi, qualora presenti, l'intonaco, i rivestimenti ed il battiscopa. I tramezzi possono essere eseguiti in foglio o ad una testa, con mattoni pieni o forati, etc.; possono avere qualsiasi altezza e spessore. Sono compresi: l’onere per il calo in basso, la movimentazione nell’ambito del cantiere dei materiali provenienti dalle demolizioni ed il relativo carico su automezzo meccanico. Sono da computarsi a parte le eventuali opere di protezione ed il trasporto a discarica con i relativi oneri. E' inoltre compreso quanto altro occorre per dare il lavoro finito.
41917 | 02.03.008* | 001 | Per uno spessore compreso tra cm 6-11. | m² | 11.11 | 0.18 | 8.7474
41918 | 02.03.008* | 002 | Per spessori oltre cm 11 fino a cm 14. | m² | 15.49 | 0.25 | 12.2046
46827 | 02.03.009* |  | Demolizione di tramezzature e controsoffitti in cartongesso. Compreso l'onere per tagli, carico trasporto e accatastamento dei materiali riutilizzabili e/o di risulta nell'ambito del cantiere. Esclusi il trasporto a sito autorizzato e gli oneri di smaltimento in pubblica discarica che saranno compensati con apposita voce. | m² | 10.35 | 0.17 | 5.972
41919 | 02.03.010* |  | Demolizione di intonaco. Demolizione di intonaco di qualsiasi tipo, sia rustico che civile, sia interno che esterno. Sono compresi: la scrostatura e scalfittura della malta negli interstizi dei giunti delle strutture murarie; la spazzolatura finale, il lavaggio e la pulizia della superficie scrostata; l'umidificazione. Sono compresi: l’onere per il calo in basso, la movimentazione nell’ambito del cantiere dei materiali provenienti dalle demolizioni ed il relativo carico su automezzo meccanico. Sono da computarsi a parte le eventuali opere di protezione ed il trasporto a discarica con i relativi oneri. E' inoltre compreso quanto altro occorre per dare il lavoro finito. | m² | 14.43 | 0.23 | 11.3664
41920 | 02.03.011* |  | Demolizione di pavimenti e rivestimenti. Demolizione di pavimenti e rivestimenti murali, interni ed esterni. E' esclusa la preparazione per l'eventuale ripavimentazione e rivestimento delle superfici portate a nudo. Sono compresi: l’onere per il calo in basso, la movimentazione nell’ambito del cantiere dei materiali provenienti dalle demolizioni ed il relativo carico su automezzo meccanico. Sono da computarsi a parte le eventuali opere di protezione ed il trasporto a discarica con i relativi oneri. E' inoltre compreso quanto altro occorre per dare il lavoro finito.
41921 | 02.03.011* | 001 | Pavimento e rivestimento in legno o parquet. | m² | 8.36 | 0.13 | 6.5854
41922 | 02.03.011* | 002 | Pavimento e rivestimento in moquettes, o polivinile o prealino incollato. | m² | 6.15 | 0.1 | 4.8331
41923 | 02.03.011* | 003 | Pavimento e rivestimenti in piastrelle di gres, di ceramica, di cotto, etc. | m² | 16.62 | 0.27 | 13.095
41924 | 02.03.011* | 004 | Pavimento e rivestimento in lastre di marmo, travertino e simili. | m² | 19.93 | 0.32 | 15.714
41925 | 02.03.012* |  | Demolizione di controsoffitti. Demolizione di controsoffitti di qualsiasi forma e tipo. Sono compresi: la rimozione della struttura portante di qualunque forma e tipo; la cernita e l'accatastamento del materiale recuperabile. Sono compresi: l’onere per il calo in basso, la movimentazione nell’ambito del cantiere dei materiali provenienti dalle demolizioni ed il relativo carico su automezzo meccanico. Sono da computarsi a parte le eventuali opere di protezione ed il trasporto a discarica con i relativi oneri. E' inoltre compreso quanto altro occorre per dare il lavoro finito. | m² | 14.41 | 0.23 | 11.35
41926 | 02.03.013* |  | Demolizione di sporto di gronda. Demolizione di sporto di gronda eseguito a qualsiasi altezza, costituito da mensole in legno, di cemento o di altro materiale, pianelle in laterizio e sovrastante materiale legante e manto di copertura di qualunque forma. Sono compresi: la demolizione da eseguirsi a piccoli tratti con l'uso di mezzi d'opera (utensili, mezzi meccanici, etc. ). Sono compresi: l’onere per il calo in basso, la movimentazione nell’ambito del cantiere dei materiali provenienti dalle demolizioni ed il relativo carico su automezzo meccanico. Sono da computarsi a parte le eventuali opere di protezione ed il trasporto a discarica con i relativi oneri. E' inoltre compreso quanto altro occorre per dare il lavoro finito. | m² | 42.9 | 0.69 | 33.8604
41927 | 02.03.014 |  | Taglio a sezione obbligata su murature. Soppresso (Vedi capitolo Ristrutturazioni)
41928 | 02.03.015* |  | Demolizione di solaio in legno, orizzontale o inclinato. Demolizione completa di solaio in legno, orizzontale o inclinato (di copertura), sia semplice che composto, di qualunque tipo, forma, luce netta e ubicato a qualsiasi altezza, costituito da travi in legno portanti, travicelli, tavolato, pianellato, camicia di calce o sottofondo, oppure con soffitto, controsoffitto a cantinelle od ancora con cantinelle con sovrastanti pianelle in laterizio). Sono compresi: l’onere per il calo in basso, la movimentazione nell’ambito del cantiere dei materiali provenienti dalle demolizioni ed il relativo carico su automezzo meccanico. Sono da computarsi a parte le eventuali opere di protezione ed il trasporto a discarica con i relativi oneri. E' inoltre compreso quanto altro occorre per dare il lavoro finito. | m² | 33.2 | 0.53 | 26.19
41929 | 02.03.016* |  | Demolizione di solaio in ferro e laterizio. Demolizione di solaio in ferro e laterizio, di qualunque tipo, forma, luce netta e ubicato a qualsiasi altezza, costituito da travi portanti in ferro dove poggiano le strutture laterizie di qualsiasi tipo, con sovrastante riempimento di cretonato e camicia di calce. Sono compresi: l'eventuale taglio dei ferri eseguito con idonei utensili o mezzi d'opera. Sono compresi: l’onere per il calo in basso, la movimentazione nell’ambito del cantiere dei materiali provenienti dalle demolizioni ed il relativo carico su automezzo meccanico. Sono da computarsi a parte le eventuali opere di protezione ed il trasporto a discarica con i relativi oneri. E' inoltre compreso quanto altro occorre per dare il lavoro finito. La misurazione sarà eseguita al m² per cm di spessore del solaio. | m²xcm | 2.67 | 0.04 | 1.938
41930 | 02.03.017* |  | Demolizione di solaio misto in laterizio e cemento armato. Demolizione di solaio misto in laterizio e cemento armato di qualunque tipo, forma, luce netta e ubicato a qualunque altezza anche se realizzato per falde di tetto. Sono compresi: l'eventuale taglio dei ferri eseguito con idonei utensili o mezzi d'opera. Sono compresi: l’onere per il calo in basso, la movimentazione nell’ambito del cantiere dei materiali provenienti dalle demolizioni ed il relativo carico su automezzo meccanico. Sono da computarsi a parte le eventuali opere di protezione ed il trasporto a discarica con i relativi oneri. E' inoltre compreso quanto altro occorre per dare il lavoro finito. La misurazione sarà eseguita al m² per ogni cm di spessore del solaio. | m²xcm | 2.88 | 0.05 | 2.1335
41931 | 02.03.018* |  | Demolizione di volte in muratura. Demolizione di volte in muratura di qualsiasi tipo, ubicate a qualunque altezza. Sono compresi: la rimozione del cretonato posto sopra la volta ed i relativi rinfianchi; la demolizione di tutte le parti costituenti l'ossatura della volta stessa. Sono compresi: l’onere per il calo in basso, la movimentazione nell’ambito del cantiere dei materiali provenienti dalle demolizioni ed il relativo carico su automezzo meccanico. Sono da computarsi a parte le eventuali opere di protezione ed il trasporto a discarica con i relativi oneri. E' inoltre compreso quanto altro occorre per dare il lavoro finito.
41932 | 02.03.018* | 001 | In mattoni pieni per spessori compresi tra cm 4-10. | m² | 117.98 | 1.89 | 90.9471
41933 | 02.03.018* | 002 | In mattoni pieni per spessori oltre cm 10 e fino a cm 18. | m² | 149.38 | 2.39 | 114.9139
41934 | 02.03.019 |  | Svuotamento di volte. Soppresso (Vedi capitolo Ristrutturazioni)
41935 | 02.03.020* |  | Demolizione di tetto in legno, con capriate. Demolizione di tetto in legno costituito da capriate, arcarecci, travicelli e pianelle in laterizio. Sono compresi: l’onere per il calo in basso, la movimentazione nell’ambito del cantiere dei materiali provenienti dalle demolizioni ed il relativo carico su automezzo meccanico. Sono da computarsi a parte le eventuali opere di protezione ed il trasporto a discarica con i relativi oneri. E' inoltre compreso quanto altro occorre per dare il lavoro finito. La misurazione è eseguita a filo esterno dei muri perimetrali. | m² | 43.52 | 0.7 | 34.3071
41936 | 02.03.021* |  | Demolizione di comignoli. Demolizione di comignoli sia in muratura e sia prefabbricati. Sono compresi: l’onere per il calo in basso, la movimentazione nell’ambito del cantiere dei materiali provenienti dalle demolizioni ed il relativo carico su automezzo meccanico. Sono da computarsi a parte le eventuali opere di protezione ed il trasporto a discarica con i relativi oneri. E' inoltre compreso quanto altro occorre per dare il lavoro finito.
41937 | 02.03.021* | 001 | Demolizione di comignoli in elementi prefabbricati di cemento, laterizio, etc. | cad | 61.31 | 0.98 | 48.4021
41938 | 02.03.021* | 002 | Demolizione di comignoli in muratura. | cad | 110.59 | 1.77 | 87.3174
41939 | 02.03.022* |  | Demolizioni di canne fumarie o di aerazione. Demolizione di canne fumarie o di aerazione, eseguite in laterizio, in P.V.C., in gres o simili. Sono compresi: le opere provvisionali di protezione e di sostegno; il calo a terra del materiale, la movimentazione nell’ambito del cantiere dei materiali provenienti dalle demolizioni ed il relativo carico su automezzo meccanico. Sono da computarsi a parte le eventuali opere di protezione ed il trasporto a discarica con i relativi oneri. E' inoltre compreso quanto altro occorre per dare il lavoro finito. | m | 35.73 | 0.57 | 28.1671
473 | 02.04 |  | Rimozioni
474 | 02.04.001* |  | Rimozioni di rivestimenti in pietra o marmo. Rimozione di rivestimenti in pietra naturale o marmo di qualsiasi forma ed altezza. Sono compresi: il calo a terra del materiale, l'accatastamento nell'ambito del cantiere e la cernita del materiale che può essere riutilizzato. Sono altresì compresi: l’onere per il carico in alto, la movimentazione nell’ambito del cantiere dei materiali provenienti dalle rimozioni ed il relativo carico su automezzo meccanico. Sono da computarsi a parte le eventuali opere di protezione (sbatacchiature) ed il trasporto a discarica con i relativi oneri. E' inoltre compreso quanto altro occorre per dare l'opera finita. | m² | 23.17 | 0.37 | 17.865
475 | 02.04.002* |  | Rimozione di pavimentazione in cubetti di porfido. Rimozione di pavimentazione in cubetti di porfido. Sono compresi: la rimozione del sottostante piano di appoggio; la cernita, la scelta e l'accatastamento, nell'ambito del cantiere, del materiale che può essere riutilizzato. Sono altresì compresi: l’onere per il carico in alto, la movimentazione nell’ambito del cantiere dei materiali provenienti dalle rimozioni ed il relativo carico su automezzo meccanico. Sono da computarsi a parte le eventuali opere di protezione (sbatacchiature) ed il trasporto a discarica con i relativi oneri. E' inoltre compreso quanto altro occorre per dare l'opera finita.
476 | 02.04.002* | 001 | Per cubetti posti su sabbia senza recupero. | m² | 10.86 | 0.17 | 4.0991
477 | 02.04.002* | 002 | Per cubetti posti su sabbia con recupero. E' inoltre compreso l'onere della pulizia dei lapidei da qualsiasi corpo estraneo. | m² | 16.87 | 0.27 | 8.8631
478 | 02.04.002* | 003 | Per cubetti posti su malta senza recupero. | m² | 15.87 | 0.25 | 8.077
479 | 02.04.002* | 004 | Per cubetti posti su malta con recupero. E' inoltre compreso l'onere della pulizia dei lapidei da qualsiasi corpo estraneo. | m² | 25.92 | 0.41 | 16.0091
480 | 02.04.003* |  | Rimozione di battiscopa. Sono compresi: l’onere per il calo in basso, la movimentazione nell’ambito del cantiere dei materiali provenienti dalle rimozioni ed il relativo carico su automezzo meccanico. Sono da computarsi a parte le eventuali opere di protezione ed il trasporto a discarica con i relativi oneri. E' inoltre compreso quanto altro occorre per dare il lavoro finito.
481 | 02.04.003* | 001 | In plastica o legno incollato. | m | 2.11 | 0.03 | 1.6626
482 | 02.04.003* | 002 | In legno o plastica semplicemente chiodato. | m | 1.08 | 0.02 | 0.8564
483 | 02.04.003* | 003 | In legno o plastica fissato a mezzo di viti. | m | 1.57 | 0.03 | 1.2376
484 | 02.04.003* | 004 | In gres, ceramica, laterizio o marmo. | m | 2.68 | 0.04 | 2.1141
485 | 02.04.004* |  | Rimozione di vespai. Rimozione a mano o con l'aiuto di mezzi meccanici di vespai di qualunque genere e spessore, all'interno o all'esterno di volumi edificati, di qualunque genere e spessore. Sono compresi: la movimentazione nell’ambito del cantiere dei materiali provenienti dalle rimozioni ed il relativo carico su automezzo meccanico. Sono da computarsi a parte le eventuali opere di protezione ed il trasporto a discarica con i relativi oneri. E' inoltre compreso quanto altro occorre per dare il lavoro finito.
486 | 02.04.004* | 001 | Eseguita a mano per mezzo di utensili all'esterno di fabbricati. | m³ | 63.78 | 1.02 | 25.947
487 | 02.04.004* | 002 | Eseguita a mano per mezzo di utensili all'interno di fabbricati. | m³ | 188.76 | 3.02 | 93.8851
488 | 02.04.004* | 003 | Eseguita con mezzi meccanici. | m³ | 98.14 | 1.57 | 34.272
489 | 02.04.005* |  | Rimozione di carta da parati. Rimozione di carta da parati dalle pareti. Sono compresi: la bagnatura; la raschiatura e rasatura superficiale dell'intonaco. Sono compresi: l’onere per il calo in basso, la movimentazione nell’ambito del cantiere dei materiali provenienti dalle rimozioni ed il relativo carico su automezzo meccanico. Sono da computarsi a parte le eventuali opere di protezione ed il trasporto a discarica con i relativi oneri. E' inoltre compreso quanto altro occorre per dare il lavoro finito. | m² | 7.32 | 0.12 | 4.9374
490 | 02.04.006* |  | Rimozione di tubi in metallo e PVC per condotte. Rimozione di tubi in metallo e PVC, di qualsiasi diametro, per condotte di qualsiasi tipo, poste su terreno, in murature, sotto i massetti, in pavimentazioni di qualunque genere. Sono esclusi gli scavi e/o le demolizioni. Sono compresi: la movimentazione nell’ambito del cantiere dei materiali provenienti dalle rimozioni ed il relativo carico su automezzo meccanico. Sono da computarsi a parte le eventuali opere di protezione ed il trasporto a discarica con i relativi oneri. E' inoltre compreso quanto altro occorre per dare il lavoro finito. | m | 3.53 | 0.06 | 2.7869
491 | 02.04.007* |  | Rimozione di tubi in cemento o gres. Rimozione di tubi in cemento o gres, posti su terreno, in murature, sotto i massetti, in pavimentazioni di qualunque genere. Sono esclusi gli scavi e/o le demolizioni. Sono compresi: la movimentazione nell’ambito del cantiere dei materiali provenienti dalle rimozioni ed il relativo carico su automezzo meccanico. Sono da computarsi a parte le eventuali opere di protezione ed il trasporto a discarica con i relativi oneri. E' inoltre compreso quanto altro occorre per dare il lavoro finito.
492 | 02.04.007* | 001 | Del diametro interno fino a cm 30. | m | 5.04 | 0.08 | 3.9779
493 | 02.04.007* | 002 | Del diametro interno oltre cm 30 fino a cm 60. | m | 7.54 | 0.12 | 5.955
494 | 02.04.008* |  | Rimozione di infissi. Rimozione di infissi di qualunque forma e specie, incluse mostre, telai, ecc.. Sono compresi: le opere murarie; il calo a terra del materiale; l'accatastamento nell'ambito del cantiere e la cernita. Sono altresì compresi: la movimentazione nell’ambito del cantiere dei materiali provenienti dalle rimozioni ed il relativo carico su automezzo meccanico. Sono da computarsi a parte le eventuali opere di protezione ed il trasporto a discarica con i relativi oneri. E' inoltre compreso quanto altro occorre per dare il lavoro finito. | m² | 25.25 | 0.4 | 19.4549
495 | 02.04.009* |  | Rimozione di apparecchi idro-sanitari e riscaldamento. Rimozione di apparecchi idro-sanitari e riscaldamento. Sono compresi: le opere murarie e idrauliche; il calo a terra dei materiali. Sono altresì compresi: la movimentazione nell’ambito del cantiere dei materiali provenienti dalle rimozioni ed il relativo carico su automezzo meccanico. Sono da computarsi a parte le eventuali opere di protezione ed il trasporto a discarica con i relativi oneri. E' inoltre compreso quanto altro occorre per dare il lavoro finito. | cad | 30.33 | 0.49 | 23.9759
496 | 02.04.010* |  | Smontaggio e rimozione di canali di gronda. Smontaggio e rimozione di canali di gronda o converse di qualsiasi dimensione posti a qualunque altezza. Sono compresi: la rimozione degli ancoraggi e le opere murarie; il calo a terra dei materiali, l'accatastamento nell'ambito del cantiere e la cernita. Sono altresì compresi: la movimentazione nell’ambito del cantiere dei materiali provenienti dalle rimozioni ed il relativo carico su automezzo meccanico. Sono da computarsi a parte le eventuali opere di protezione ed il trasporto a discarica con i relativi oneri. E' inoltre compreso quanto altro occorre per dare il lavoro finito. | m | 3.7 | 0.06 | 2.9196
497 | 02.04.011* |  | Smontaggio e rimozione di discendenti pluviali. Smontaggio e rimozione di discendenti pluviali, posti a qualsiasi altezza, i relativi terminali non incassati nelle murature. Sono compresi: la rimozione degli ancoraggi e le opere murarie; il calo a terra dei materiali, l'accatastamento nell'ambito del cantiere e la cernita. Sono altresì compresi: la movimentazione nell’ambito del cantiere dei materiali provenienti dalle rimozioni ed il relativo carico su automezzo meccanico. Sono da computarsi a parte le eventuali opere di protezione ed il trasporto a discarica con i relativi oneri. E' inoltre compreso quanto altro occorre per dare il lavoro finito. | m | 2.2 | 0.04 | 1.7523
498 | 02.04.012* |  | Rimozione di elementi metallici strutturali e non. Sono compresi: le opere murarie atte a liberare i montanti ed i sostegni dalle murature; il calo a terra del materiale di risulta, l'accatastamento nell'ambito del cantiere e la cernita. Sono altresì compresi: la movimentazione nell’ambito del cantiere dei materiali provenienti dalle rimozioni ed il relativo carico su automezzo meccanico. Sono da computarsi a parte le eventuali opere di protezione ed il trasporto a discarica con i relativi oneri. E' inoltre compreso quanto altro occorre per dare il lavoro finito. | kg | 1.12 | 0.02 | 0.8904
499 | 02.04.013* |  | Rimozione di ringhiere, grate, cancelli ed inferriate in metallo a disegno semplice compreso il disancoraggio di staffe, arpioni e quanto altro bloccato nelle strutture murarie. Sono compresi: le opere murarie atte a liberare i montanti ed i sostegni dalle murature; il calo a terra del materiale di risulta, l'accatastamento nell'ambito del cantiere e la cernita. Sono altresì compresi: la movimentazione nell’ambito del cantiere dei materiali provenienti dalle rimozioni ed il relativo carico su automezzo meccanico. Sono da computarsi a parte le eventuali opere di protezione ed il trasporto a discarica con i relativi oneri. E' inoltre compreso quanto altro occorre per dare il lavoro finito. | m² | 27.16 | 0.43 | 20.6514
500 | 02.04.014* |  | Rimozione di recinzioni in metallo. Rimozione di recinzioni in metallo, costituite da montanti, correnti e rete metallica. Sono compresi: le opere murarie atte a liberare i montanti ed i sostegni dalle murature; il calo a terra del materiale di risulta, l'accatastamento nell'ambito del cantiere e la cernita. Sono altresì compresi: la movimentazione nell’ambito del cantiere dei materiali provenienti dalle rimozioni ed il relativo carico su automezzo meccanico. Sono da computarsi a parte le eventuali opere di protezione ed il trasporto a discarica con i relativi oneri. E' inoltre compreso quanto altro occorre per dare il lavoro finito. | m² | 7.28 | 0.12 | 5.7635
41964 | 02.04.015* |  | Rimozione di pali per pubblici servizi. Rimozione di pali per pubblici servizi, in legno, in metallo o cemento armato prefabbricato. Sono compresi: lo scavo necessario; il sollevamento; la pulizia; le opere murarie. E' inoltre compreso quanto altro occorre per dare il lavoro finito. Sono altresì compresi: la movimentazione nell’ambito del cantiere dei materiali provenienti dalle rimozioni ed il relativo carico su automezzo meccanico. Sono da computarsi a parte le eventuali opere di protezione ed il trasporto a discarica con i relativi oneri. E' inoltre compreso quanto altro occorre per dare il lavoro finito. | cad | 110.21 | 1.76 | 46.0221
34412 | 02.05 |  | Opere provvisionali
34413 | 02.05.001* |  | Allestimento di ponteggi in castelli prefabbricati. Allestimento di ponteggi in castelli prefabbricati, compreso il montaggio, il nolo fino a 6 mesi e lo smontaggio a lavori ultimati, trasporto di andata e ritorno, formazione di piani di lavoro in tavoloni e/o lamiera zincata, relativa al ponte e sottoponte in quota, parapetti, scarpe protettive in tavole, scale di servizio con relativi parapetti, piani di riposo e botole di sicurezza, gli spinotti le basette etc. Il tutto realizzato nel rispetto delle vigenti norme in materia di infortunistica sul lavoro.
34414 | 02.05.001* | 001 | Per altezze fino a 10,00 m dal piano di campagna | m² | 20.21 | 0.32 | 6.6913
34415 | 02.05.001* | 002 | Per altezze fino a 20,00 m dal piano di campagna | m² | 23.24 | 0.37 | 8.8916
34416 | 02.05.002* |  | Allestimento di ponteggi in tubi e giunti prefabbricati. Allestimento di ponteggi in tubolari del tipo "innocenti" o simili (si considerano 2 giunti ortogonali a m²), compreso il montaggio, il nolo fino a 6 mesi e lo smontaggio a lavori ultimati, trasporto di andata e ritorno, formazione di piani di lavoro in tavoloni e/o lamiera zincata, relativa al ponte e sottoponte in quota, parapetti, scarpe protettive in tavole, scale di servizio con relativi parapetti, piani di riposo e botole di sicurezza, gli spinotti, le basette etc. Il tutto realizzato nel rispetto delle vigenti norme in materia di infortunistica sul lavoro.
34417 | 02.05.002* | 001 | Per altezze fino a 10,00 m dal piano di campagna | m² | 25.86 | 0.41 | 8.2534
34418 | 02.05.002* | 002 | Per altezze fino a 20,00 m dal piano di campagna | m² | 29.68 | 0.48 | 11.43
34419 | 02.05.003* |  | Allestimento di ponteggi in tubi e giunti. Allestimento di ponteggi in tubi e giunti per opere di puntellamento o ponteggi speciali, compreso il montaggio, il nolo fino a 6 mesi e lo smontaggio a lavori ultimati, trasporto di andata e ritorno; Sono inoltre compresi i tubi, gli spinotti, i vitoni e le basette. Il tutto realizzato nel rispetto delle vigenti norme in materia di infortunistica sul lavoro. E' escluso l'onere per la progettazione.
34420 | 02.05.003* | 001 | Per altezze fino a 10,00 m dal piano di campagna | cad | 16.28 | 0.26 | 7.62
34421 | 02.05.003* | 002 | Per altezze fino a 20,00 m dal piano di campagna | cad | 21.1 | 0.34 | 11.43
34422 | 02.05.004* |  | Montaggio di ponteggi in castelli prefabbricati. Montaggio di ponteggi in castelli prefabbricati, compreso il nolo per il primo mese, trasporto, formazione di piani di lavoro in tavoloni e/o lamiera zincata, relativa al ponte e sottoponte in quota, parapetti, scarpe protettive in tavole, scale di servizio con relativi parapetti, piani di riposo e botole di sicurezza, gli spinotti le basette etc. Il tutto realizzato nel rispetto delle vigenti norme in materia di infortunistica sul lavoro.
34423 | 02.05.004* | 001 | Per altezze fino a 10,00 m dal piano di campagna | m² | 11.67 | 0.19 | 5.0816
34424 | 02.05.004* | 002 | Per altezze fino a 20,0 m dal piano di campagna | m² | 13.29 | 0.21 | 6.3484
34425 | 02.05.005* |  | Montaggio di ponteggi in tubolari del tipo "innocenti". Montaggio di ponteggi in tubolari del tipo "innocenti" o simili (si considerano 2 giunti ortogonali a m²), compreso il nolo per il primo mese, trasporto, formazione di piani di lavoro in tavoloni e/o lamiera zincata, relativa al ponte e sottoponte in quota, parapetti, scarpe protettive in tavole, scale di servizio con relativi parapetti, piani di riposo e botole di sicurezza, gli spinotti, le basette etc. Il tutto realizzato nel rispetto delle vigenti norme in materia di infortunistica sul lavoro. E' escluso l'eventuale onere per la progettazione.
34426 | 02.05.005* | 001 | In tubi e giunti valutati a superficie per H fino a 10,0 m dal piano di campagna | m² | 11.99 | 0.19 | 5.334
34427 | 02.05.005* | 002 | In tubi e giunti valutati a superficie per H fino a 20,0 m dal piano di campagna | m² | 13.29 | 0.21 | 6.3484
34428 | 02.05.006* |  | Montaggio di ponteggi in tubi e giunti. Montaggio di ponteggi in tubi e giunti per opere di puntellamento o ponteggi speciali, compreso il nolo per il primo mese e il trasporto; Sono inoltre compresi i tubi, gli spinotti, i vitoni e le basette. Il tutto realizzato nel rispetto delle vigenti norme in materia di infortunistica sul lavoro. E' escluso l'onere per la progettazione
34429 | 02.05.006* | 001 | In tubi e giunti valutati a giunto per H fino a 10,0 m dal piano di campagna | cad | 6.86 | 0.11 | 5.0816
34430 | 02.05.006* | 002 | In tubi e giunti valutati a giunto per H fino a 20,0 m dal piano di campagna | cad | 8.48 | 0.14 | 6.3484
34431 | 02.05.007* |  | Noleggio di ponteggi metallici. Noleggio di ponteggi metallici per ogni mese o frazione di mese superiore a 15 giorni
34432 | 02.05.007* | 001 | In castelli prefabbricati valutati a superficie per H fino a 10.0 m | m² | 4.52 | 0.07
34433 | 02.05.007* | 002 | In castelli prefabbricati valutati a superficie per H fino a 20.0 m | m² | 4.52 | 0.07
34434 | 02.05.007* | 003 | In tubi e giunti valutati a superficie per H fino a 10.0 m | m² | 1.78 | 0.03
34435 | 02.05.007* | 004 | In tubi e giunti valutati a superficie per H fino a 20.0 m | m² | 1.78 | 0.03
34436 | 02.05.007* | 005 | In tubi e giunti valutati a giunto per H fino a 10.0 m | cad | 1 | 0.02
34437 | 02.05.007* | 006 | In tubi e giunti valutati a giunto per H fino a 20.0 m | cad | 1 | 0.02
34438 | 02.05.008* |  | Smontaggio di ponteggi in castelli prefabbricati. Smontaggio di ponteggi in castelli prefabbricati, compreso piani di lavoro in tavoloni e/o lamiera zincata, ponte e sottoponte in quota, parapetti, scarpe protettive in tavole, scale di servizio con relativi parapetti, piani di riposo e botole di sicurezza, gli spinotti le basette etc. e il trasporto.
34439 | 02.05.008* | 001 | Per H fino a 10,0 m dal piano di campagna | m² | 3.94 | 0.06 | 2.5384
34440 | 02.05.008* | 002 | Per H fino a 20,0 m dal piano di campagna | m² | 5.54 | 0.09 | 3.81
34441 | 02.05.009* |  | Smontaggio di ponteggi in tubolari del tipo "innocenti". Smontaggio di ponteggi in tubolari del tipo "innocenti" o simili (si considerano 2 giunti ortogonali a m²), compreso: piani di lavoro in tavoloni e/o lamiera zincata, ponte e sottoponte in quota, parapetti, scarpe protettive in tavole, scale di servizio con relativi parapetti, piani di riposo e botole di sicurezza, gli spinotti, le basette etc.
34442 | 02.05.009* | 001 | In tubi e giunti valutati a superficie per H fino a 10,0 m dal piano di campagna | m² | 5.96 | 0.1 | 3.81
34443 | 02.05.009* | 002 | In tubi e giunti valutati a superficie per H fino a 20,0 m dal piano di campagna | m² | 6.4 | 0.1 | 3.81
34444 | 02.05.010* |  | Smontaggio di ponteggi in tubi e giunti. Smontaggio di ponteggi in tubi e giunti per opere di puntellamento o ponteggi speciali, compreso: tubi, gli spinotti, i vitoni e le basette.
34445 | 02.05.010* | 001 | In tubi e giunti valutati a giunto per H fino a 10,0 m dal piano di campagna | cad | 4.14 | 0.07 | 2.9194
34446 | 02.05.010* | 002 | In tubi e giunti valutati a giunto per H fino a 20,0 m dal piano di campagna | cad | 6.07 | 0.1 | 4.4434
34447 | 02.05.011* |  | Sovrapprezzo per ponteggi metallici. Sovrapprezzo per ponteggi metallici elevati da coperture esistenti, da quota superiore al piano di campagna di m 3,00
34448 | 02.05.011* | 001 | In castelli prefabbricati valutati a superficie oltre m 3,00 fino a m 10,0 | m² | 2.41 | 0.04 | 1.905
34449 | 02.05.011* | 002 | In castelli prefabbricati valutati a superficie oltre m 10,00 fino a m 20,0 | m² | 3.21 | 0.05 | 2.5384
34450 | 02.05.011* | 003 | In tubi e giunti valutati a superficie oltre m 3,00 fino a m 10,0 | m² | 3.21 | 0.05 | 2.5384
34451 | 02.05.011* | 004 | In tubi e giunti valutati a superficie oltre m 10,00 fino a m 20,0 | m² | 3.54 | 0.06 | 2.7954
34452 | 02.05.011* | 005 | In tubi e giunti valutati a giunto oltre m 3,00 fino a m 10,0 | cad | 1.12 | 0.02 | 0.8906
34453 | 02.05.011* | 006 | In tubi e giunti valutati a giunto oltre m 10,00 fino a m 20,0 | cad | 1.36 | 0.02 | 1.0859
34454 | 02.05.012* |  | Noleggio di teli o reti in nylon pesante per schermatura di ponteggi. Noleggio di teli o reti in nylon pesante per schermatura di ponteggi, da applicarsi sulle impalcature di servizio a protezione della pubblica incolumità, compreso il fissaggio con eventuale uso di tavolato, compresi sfridi e smontaggi a lavoro ultimato nonché il trasporto del materiale di risulta alla pubblica discarica. | m² | 5.01 | 0.08 | 1.0076
34455 | 02.05.013* |  | Tavolato in opera dello spessore di 4-5 cm o pannelli in lamiera zincata. Formazione di mantovane e piani di lavoro per ponteggi metallici, nonché per opere di protezione in genere, realizzati con tavolato dello spessore di 4-5 cm o con pannelli di lamiera zincata, compreso il montaggio ed il successivo smontaggio a lavoro ultimato e compreso l'onere per eventuali sfridi, tagli e chioderie delle parti lignee. | m² | 17.64 | 0.28 | 9.8924
34456 | 02.05.014* |  | Tavolato in opera dello spessore di 2,5 cm. Formazione di tavolato a perdere, in abete dello spessore di 2,5 cm per opere di protezione, compreso l'uso di murali; con ogni onere per tagli, adattamenti, sfridi e chioderie, trasporto di andata e ritorno, lo smontaggio a fine lavorazione nonché il trasporto del materiale di risulta alla pubblica discarica. Senza trattamento mordente | m² | 15.92 | 0.26 | 9.8924
34457 | 02.05.015* |  | Protezione provvisoria di pavimenti. Esecuzione di protezione provvisoria di pavimenti con pannelli in medio densit da mm 5, compresi tagli, sfridi e il collegamento dei fogli con idoneo nastro. | m² | 7.24 | 0.12 | 2.619
34458 | 02.05.016* |  | Protezione di superfici o arredi. Fornitura e posa in opera di teli in p.v.c. o nylon pesanti a protezione di superfici e/o arredi compreso ogni onere e magistero per il fissaggio. Sono escluse eventuali carpenterie in legno. | m² | 5.05 | 0.08 | 2.1999
34459 | 02.05.017* |  | Noleggio di elementi metallici regolabili (cristi) per puntellamenti. Noleggio, fino a 12 mesi, di elementi metallici regolabili (cristi) di lunghezza variabile sino a 3,00 m, per puntellamenti, posizionati su piani di imposta esistenti o appositamente realizzati, compensati a parte. Compreso trasporto di andata, sollevamento del materiale, posizionamento e regolazione, eventuale collocazione in opera di cunei in legno nella parte di contrasto e di appoggio, chioderia varia, successivi tiraggi a completamento del puntellamento, nonché lo smontaggio a lavoro ultimato. | cad | 5.64 | 0.09 | 1.0076
34460 | 02.05.018* |  | Opere di puntellamento in legno. Formazione di opere provvisionali in legno, da eseguire secondo schemi esecutivi, mediante l'uso di carpenterie travi in legno abete uso Fiume o uso Trieste murali e tavolati in legno abete; compresi tagli, sfridi, chioderie e smontaggi a lavori ultimati, nonché il trasporto del materiale di risulta.
34461 | 02.05.018* | 001 | Con legname a perdere | m³ | 646.84 | 10.35 | 247.706
34462 | 02.05.018* | 002 | Con recupero di legname | m³ | 585.29 | 9.37 | 202.125
34463 | 02.05.019* |  | Centinature in legno. Formazione di centinature con legname a perdere, da eseguirsi mediante l'uso di murali e tavolame di diverso spessore; compresi tagli, sfridi, chioderie e smontaggi a lavori ultimati, nonché il trasporto del materiale di risulta alla pubblica discarica. Il computo della superficie verrà effettuato considerando la stessa in proiezione orizzontale aumentata come segue: - Del 30% per volte a sesto ribassato di qualsiasi tipo; - Del 50% per le volte a tutto sesto di qualsiasi tipo | m² | 68.44 | 1.1 | 38.1
34464 | 02.05.020* |  | Strato di protezione in gomma-piuma. Formazione di strato protettivo in gommapiuma dello spessore di mm 30, per la protezione di superfici, volte, pareti, elementi architettonici, etc. da eseguirsi con particolare cura. L'eventuale impiego di opere di supporto sarà compensato a parte. Nel caso di volte il computo della superficie verrà effettuato considerando la stessa in proiezione orizzontale aumentata come segue: - Del 30% per volte a sesto ribassato di qualsiasi tipo; - Del 50% per le volte a tutto sesto di qualsiasi tipo | m² | 4.82 | 0.08 | 2.1999
34465 | 02.05.021* |  | Formazione di copertura provvisoria di tetto. Formazione di copertura provvisoria di tetto mediante impalcati in sito, con onduline di qualsiasi tipo o simili, su strutture leggere come reticolari metallici in tubi e giunti da computarsi a parte; compresa la fornitura e posa in opera di correnti in abete 4x8 utilizzati per il fissaggio dei pannelli con legature di filo di ferro cotto o altro materiale idoneo, alla sottostante struttura. Compresi sfridi e smontaggi a lavori ultimati. | m² | 31.99 | 0.51 | 15.24
555 | 03. |  | VESPAI - MURATURE - OPERE IN CALCESTRUZZO SEMPLICE E ARMATO - VETROCEMENTO
556 | 03.01 |  | Massi, sottofondi, drenaggi, vespai
557 | 03.01.001* |  | Massetto di sabbia e cemento. Massetto di sabbia e cemento nelle proporzioni di q.li 3,5 di cemento 325 per m³ di sabbia dato in opera ben costipato e livellato, eseguito per pavimentazioni. E' inoltre compreso quanto altro occorre per dare l'opera finita.
558 | 03.01.001* | 001 | Per spessori fino a cm 7. | m² | 15.19 | 0.32 | 5.238
559 | 03.01.001* | 002 | Per spessori oltre cm 7 e per ogni centimetro in più. | m² | 1.55 | 0.03 | 0.2619
560 | 03.01.002* |  | Massetto di calcestruzzo vibrato non armato. Massetto di calcestruzzo vibrato, non armato, confezionato con inerti di sabbia e pietrisco o ghiaia o pietrisco di frantoio, con idonea proporzione granulometrica, dosato con q.li 3,00 di cemento tipo 325 per m³ reso, dato in opera rifinito con lisciatura o frattazzatura a cemento. E' inoltre compreso quanto altro occorre per dare l'opera finita.
561 | 03.01.002* | 001 | Per spessori fino a cm 7. | m² | 19.89 | 0.42 | 8.4989
562 | 03.01.002* | 002 | Per spessori oltre cm 7 e per ogni centimetro in più. | m² | 1.85 | 0.04 | 0.4285
563 | 03.01.003* |  | Massetto isolante. Massetto isolante in conglomerato cementizio con cemento tipo 325 e materiali naturali o naturali espansi, dati in opera per lastrici, sottofondi, rinfianchi, etc. battuti o spianati anche con pendenze. Sono compresi: i tiri; l'eventuale stabilitura superiore di circa cm 1 di malta cementizia. E' inoltre compreso quanto altro occorre per dare l'opera finita.
564 | 03.01.003* | 001 | Con vermiculite confezionato con Kg 200 di cemento per m³ d'impasto e per spessori fino a cm 7. | m² | 22.53 | 0.48 | 6.5854
565 | 03.01.003* | 002 | Con vermiculite confezionato con Kg 200 di cemento per m³ d'impasto e per spessori oltre cm 7 e per ogni centimetro in più. | m² | 2.38 | 0.05 | 0.3143
566 | 03.01.003* | 003 | Con perlite di granulometria mm 2-6 confezionato con Kg 200 di cemento per m³ d'impasto e per spessori fino a cm 7. | m² | 21.58 | 0.46 | 6.5854
567 | 03.01.003* | 004 | Con perlite di granulometria mm 2-6 confezionato con Kg 200 di cemento per m³ d'impasto e per spessori oltre cm 7 e per ogni centimetro in più. | m² | 3.03 | 0.06 | 0.3143
568 | 03.01.003* | 005 | Con granulati di pomice confezionati con Kg 200 di cemento per m³ di impasto e per spessori fino a cm 7. | m² | 17.45 | 0.37 | 6.5854
569 | 03.01.003* | 006 | Con granulati di pomice confezionati con Kg 200 di cemento per m³ di impasto e per spessori oltre cm 7 e per ogni centimetro in più. | m² | 1.71 | 0.04 | 0.3428
570 | 03.01.003* | 007 | Con argilla espansa in granuli la cui dimensione varia da mm 4-8 a mm 8-15, confezionato con Kg 200 di cemento per m³ di impasto e per spessori fino a cm 7. | m² | 18.33 | 0.39 | 6.5854
571 | 03.01.003* | 008 | Con argilla espansa in granuli la cui dimensione varia da mm 4-8 a mm 8-15, confezionato con Kg 200 di cemento per m³ di impasto e per spessori oltre cm 7 e per ogni centimetro in più. | m² | 1.85 | 0.04 | 0.3143
572 | 03.01.003* | 009 | Con calcestruzzo cellulare, alleggerito con sfere di polistirolo, confezionato con Kg 200 di cemento per m³ di impasto e per spessori fino a cm 7. | m² | 18.37 | 0.39 | 6.9666
573 | 03.01.003* | 010 | Con calcestruzzo cellulare, alleggerito con sfere di polistirolo, confezionato con Kg 200 di cemento per m³ di impasto e per spessori oltre cm 7 e per ogni centimetro in più. | m² | 1.83 | 0.04 | 0.3666
574 | 03.01.004* |  | Massetto di gretoni. Massetto di gretoni di pozzolana e calce idrata confezionato con q.li 1 di calce per m³ di impasto, dato in opera su vespai, sottofondi di pavimenti, coperture, terrazze, balconi, etc, battuto o spianato anche con pendenze. Sono compresi i tiri. E' inoltre compreso quanto altro occorre per dare l'opera finita. | m³ | 175.82 | 3.75 | 25.4039
575 | 03.01.005 |  | Massetto con detriti di tufo. Massetto formato con detriti di tufo, brecciolino e malta comune dato in opera ben costipato e livellato, finito a frattazzo. E' inoltre compreso quanto altro occorre per dare l'opera finita.
576 | 03.01.005 | 001 | Per spessori fino a cm 7. | m² | 10.0116 | 0.1519
577 | 03.01.005 | 002 | Per spessori oltre cm 7 e per ogni centimetro in più. | m² | 0.7107 | 0.0108
578 | 03.01.006 |  | Drenaggio in elementi forati. Drenaggio eseguito in elementi di laterizio, forati, posti a secco, da assestare a mano in file sovrapposte fino a raggiungere la quota stabilita. E' compreso quanto altro occorre per dare l'opera finita. | m³ | 110.2821 | 1.7028
579 | 03.01.007 |  | Drenaggio eseguito con ghiaia o pietrisco. Drenaggio eseguito con ghiaia di fiume lavata o pietrisco di cava, di pezzatura mista da mm 15 a mm 40-50 entro cavi. E' compreso l'assestamento con pestello meccanico. E' inoltre compreso quanto altro occorre per dare l'opera finita.
580 | 03.01.007 | 001 | Con ghiaia di fiume lavata. | m³ | 33.1763 | 0.5096
581 | 03.01.007 | 002 | Con pietrisco di cava. | m³ | 30.0554 | 0.4665
582 | 03.01.008 |  | Drenaggio con scheggioni di cava. Drenaggio con scheggioni di cava, di natura silicea e calcarea, esclusa la sistemazione a mano, dietro muri di sostegno o pareti contro terra. Sono compresi: la cernita del materiale; i tiri. E' inoltre compreso quanto altro occorre per dare l'opera finita. | m³ | 42.0755 | 0.6505
583 | 03.01.009 |  | Vespaio o drenaggio eseguito con ciottoli o pietrame calcareo. Vespaio o drenaggio eseguito con pietrame calcareo o siliceo, o ciottoloni o ghiaia grossa lavata, a scelta della D.L.. Sono compresi: l'intasamento con materiale minuto; il costipamento; la battitura con pestello e lo spianamento; la livellatura. E' inoltre compreso quanto altro occorre per dare l'opera finita. E' escluso l'assestamento a mano. | m³ | 50.0992 | 0.77
584 | 03.01.010* |  | Compenso per assestamento a mano di drenaggio o vespaio. Compenso per esecuzione di drenaggio o vespaio eseguiti a mano. Sono compresi: l'assestamento a mano; l'intasamento con materiale minuto; il costipamento; la battitura con pestello e lo spianamento; la livellatura; l'abbassamento del materiale attraverso aperture; il suo trasporto e distribuzione a mezzo carriola fino al sito o all'eventuale nastro trasportatore. E' inoltre compreso quanto altro occorre per dare l'opera finita. | m³ | 33.64 | 0.72 | 26.5949
585 | 03.01.011 |  | Compenso per cunicoli di ventilazione. Compenso per esecuzione di cunicoli di aerazione durante la formazione di drenaggi e/o vespai assestati a mano. | m³ | 24.1226 | 0.3761
586 | 03.01.012* |  | Vespaio aerato con casseri a perdere. Realizzazione di vespaio aerato con casseri a perdere in materiale plastico riciclato montati a secco e autobloccati in modo da formare un insieme di volte facenti corpo unico con le travi e/o i cordoli. Nel prezzo sono compresi: la fornitura e posa in opera dei casseri a perdere; la fornitura e posa in opera di rete elettrosaldata diam mm. 5 maglia 20x20 con sovrapposizione dei fogli di cm. 10; la fornitura e posa in opera di calcestruzzo cementizio Rck 25 MPa per il getto dei casseri e la realizzazione di solettina superiore di cm. 4. Nel prezzo non è compreso: la realizzazione della base di appoggio dei casseri da realizzarsi in base ai carichi; i tubi in PVC e le griglie di collegamento del vespaio con l’esterno. Misurazione netta tra i cordoli o travi.
587 | 03.01.012* | 001 | Altezza casseri cm 13 circa | m² | 34.63 | 0.74 | 9.7535
588 | 03.01.012* | 002 | Altezza casseri cm 26 circa | m² | 36.59 | 0.78 | 9.7535
589 | 03.01.012* | 003 | Altezza casseri cm 45 circa | m² | 39.18 | 0.84 | 9.7535
590 | 03.02 |  | Murature
591 | 03.02.001* |  | Muratura con blocchetti di tufo. Muratura con blocchetti di tufo delle dimensioni di cm 13x26x38 circa, con malta cementizia dosata con q.li 3 di cemento tipo 325, per pareti rette o curve. E' compresa la formazione di spigoli e mazzette. E' inoltre compreso quanto altro occorre per dare l'opera finita. | m³ | 163.41 | 3.49 | 91.665
592 | 03.02.002* |  | Compenso alle murature di tufo per archi e volte. Compenso alle murature di tufo se eseguite per archi, piattabande e volte, compreso l'onere per le centine. | m³ | 78.32 | 1.67 | 61.9135
593 | 03.02.003* |  | Compenso alle murature di tufo per facciavista. Compenso alle murature di tufo se eseguite con paramento a facciavista, con tufo di I scelta, compresa la stilatura dei giunti con malta di cemento a q.li 4. | m² | 44.78 | 0.96 | 35.3944
594 | 03.02.004* |  | Muratura in scapoli di pietrame per fondazioni. Muratura in scapoli di pietrame calcareo e malta comune, a sacco per fondazioni, rette o curve, di qualunque spessore, con malta cementizia dosata a q.li 3 di cemento tipo 325. E' inoltre compreso quanto altro occorre per dare l'opera finita. | m³ | 120.84 | 2.58 | 42.0946
595 | 03.02.005* |  | Muratura di pietrame calcareo a sacco. Muratura di pietrame calcareo a sacco, con malta cementizia dosata a q.li 3 di cemento tipo 325, per pareti rette o curve. E' compresa la formazione di spigoli e mazzette. E' inoltre compreso quanto altro occorre per dare l'opera finita. | m³ | 108.09 | 2.31 | 26.5949
596 | 03.02.006* |  | Muratura di pietrame calcareo o basaltico. Muratura comune di pietrame calcareo o basaltico e malta cementizia dosata a q.li 3 di cemento 325, a testa rasa a uno o più fronti, in elevazione. Sono compresi: i magisteri di appresatura; gli spigoli e le riseghe; le eventuali configurazioni a scarpa. E' inoltre compreso quanto altro occorre per dare l'opera finita. | m³ | 286.47 | 6.11 | 167.616
597 | 03.02.007* |  | Compenso alle murature per sottofondazioni o eseguite in condotti chiusi. Compenso alle murature di pietrame calcareo se eseguite in sottofondazione o entro fogne o condotti chiusi. Sono compresi: l'onere per l'illuminazione artificiale; i mezzi speciali richiesti per lavori del genere. E' inoltre compreso quanto altro occorre per dare l'opera finita. | m³ | 68.87 | 1.47 | 44.4424
598 | 03.02.008* |  | Rabboccatura e stilatura dei giunti. Rabboccatura e stilatura incassata (a punta di diamante) delle murature di pietrame, con malta cementizia a q.li 4 di cemento 325. E' compresa la profilatura delle connessioni. E' inoltre compreso quanto altro occorre per dare l'opera finita. | m² | 27.23 | 0.58 | 15.714
599 | 03.02.009* |  | Compenso per la lavorazione dei conci a facciavista. Compenso alla muratura di pietrame per paramento di facciavista a corsi orizzontali, anche di diversa altezza, ottenuto con la lavorazione delle pietre o conci grossolanamente squadrati. E' inoltre compreso quanto altro occorre per dare l'opera finita. | m² | 74.07 | 1.58 | 58.5605
600 | 03.02.010* |  | Muratura di mattoni pieni disposti a coltello o in piano. Muratura di mattoni pieni con malta di cemento a q.li 3 di cemento tipo 325. Sono compresi: la formazione di sordini, spalle, piattabande. E'inoltre compreso quanto altro occorre per dare l'opera finita.
601 | 03.02.010* | 001 | Disposti a coltello con mattoni comuni. | m² | 40.32 | 0.86 | 21.4375
602 | 03.02.010* | 002 | Disposti ad una testa con mattoni comuni. | m² | 59.11 | 1.26 | 29.6994
603 | 03.02.010* | 003 | Con mattoni fatti a mano ad impasto molle non trafilato e/o pressato, disposti ad una testa. | m² | 129.68 | 2.77 | 27.6759
604 | 03.02.011* |  | Muratura di mattoni pieni. Muratura di mattoni pieni e malta cementizia dosata a q.li 3 di cemento 325 a uno o più fronti, retta o curva, in fondazione o in elevazione di spessore superiore a una testa. Sono compresi: i magisteri di appresature; la formazione degli spigoli e delle riseghe, entro e fuori terra. E' inoltre compreso quanto altro occorre per dare l'opera finita. | m³ | 433.74 | 9.26 | 215.8684
41831 | 03.02.012* |  | Muratura di mattoni in laterizio semipieni a due o più teste. Muratura di mattoni in laterizio semipieni dello spessore superiore a due o più teste con malta a q.li 3 di cemento 325. E' compresa la formazione di sordini, spalle, piattabande. E' inoltre compreso quanto altro occorre per dare l'opera finita. | m³ | 406.05 | 8.67 | 239.757
606 | 03.02.013* |  | Compenso alla muratura di mattoni per sottofondazioni o eseguita in condotti chiusi. Compenso alla muratura di mattoni pieni e malta cementizia dosata a q.li 3 di cemento 325 a uno o più fronti, retta o curva, in fondazione o in elevazione di spessore superiore a una testa. Sono compresi: i magisteri di appresature; la formazione di spigoli e di riseghe, entro e fuori terra. E' inoltre compreso quanto altro occorre per dare l'opera finita. Se la muratura è eseguita in sottofondazione entro fogne e condotti chiusi è compreso anche l'onere per l'illuminazione artificiale ed i mezzi speciali richiesti per lavori del genere. | m³ | 93.89 | 2 | 74.2224
607 | 03.02.014* |  | Compenso per la faccia a vista con mattoni comuni. Compenso per la lavorazione della facciavista, delle murature di mattoni pieni comuni. Sono compresi: l'uso del distanziatore; la stilatura dei giunti eseguita con malta di cemento; il lavaggio finale della superficie. E' inoltre compreso quanto altro occorre per dare l'opera finita. | m² | 27.93 | 0.6 | 22.0806
608 | 03.02.015* |  | Compenso per la facciavista con mattoni da facciavista. Compenso per la lavorazione delle facciavista, delle murature di mattoni pieni a facciavista. Sono compresi: l'uso del distanziatore; la stilatura dei giunti eseguita con malta di cemento; il lavaggio finale della superficie. E' inoltre compreso quanto altro occorre per dare l'opera finita.
609 | 03.02.015* | 001 | Con mattoni a facciavista lisci. | m² | 32.95 | 0.7 | 5.8335
610 | 03.02.015* | 002 | Con mattoni a facciavista bugnati o sabbiati. | m² | 34.4 | 0.73 | 10.8951
611 | 03.02.016* |  | Compenso per la facciavista con blocchi in calcestruzzo. Compenso per la lavorazione delle facciavista con l'uso di blocchi in calcestruzzo da facciavista. Sono compresi: l'uso del distanziatore; la stilatura dei giunti eseguita con malta di cemento; la pulitura finale della superficie. E' inoltre compreso quanto altro occorre per dare l'opera finita. | m² | 25.89 | 0.55 | 20.4665
612 | 03.02.017* |  | Muratura in laterizio di blocchi termici. Muratura in blocchi termici di qualsiasi forma e dimensione, con o senza incastro, portante o da tamponatura, legata con malta cementizia a q.li 3 di cemento tipo 325, per murature sia in fondazione che in elevazione con uno o più fronti, rette o curve. Sono compresi: la formazione di spigoli e riseghe; le appresature. E' inoltre compreso quanto altro occorre per dare l'opera finita.
613 | 03.02.017* | 001 | Blocco sismico portante con o senza incastro (con certificato di origine). | m³ | 328.49 | 7.01 | 176.5834
614 | 03.02.017* | 002 | Blocco sismico per tamponatura con o senza incastro (con certificato di origine). | m³ | 222.77 | 4.76 | 55.2996
615 | 03.02.017* | 003 | Blocco termico sismico portante con o senza incastro. | m³ | 150.68 | 3.22 | 8.7474
616 | 03.02.017* | 004 | Blocco termico per tamponature con o senza incastro. | m³ | 197.78 | 4.22 | 54.7505
617 | 03.02.018* |  | Muratura in blocchi termici portanti o da tamponatura di argilla espansa. Muratura in blocchi termici di argilla espansa, di qualsiasi forma e dimensione, con o senza incastro, con o senza paramento a facciavista, portante o da tamponatura, legata con malta cementizia a q.li 3 di cemento tipo 325, per murature sia in fondazione che in elevazione con uno o più fronti, rette o curve. Sono compresi: la formazione di spigoli e di riseghe; le appresature; la lavorazione per la stilatura e la ripulitura dei giunti quando il paramento è realizzato con blocchi da facciavista. E' inoltre compreso quanto altro occorre per dare l'opera finita.
618 | 03.02.018* | 001 | Blocco sismico portante con o senza incastro. | m³ | 218.77 | 4.67 | 106.7371
619 | 03.02.018* | 002 | Blocco per tamponatura con o senza incastro. | m³ | 233.38 | 4.98 | 106.7371
620 | 03.02.018* | 003 | Blocco rigato da tamponatura a facciavista, cm 12 di spessore. | m² | 63.64 | 1.36 | 26.9761
621 | 03.02.018* | 004 | Blocco rigato da tamponatura a facciavista, cm 25 di spessore. | m² | 72.69 | 1.55 | 37.2615
622 | 03.02.018* | 005 | Listone splittato da tamponatura a facciavista, cm 14 di spessore. | m² | 61.11 | 1.31 | 21.5854
623 | 03.02.018* | 006 | Doppio listone splittato da tamponatura a facciavista, cm 22 di spessore. | m² | 77.52 | 1.65 | 32.3184
624 | 03.02.018* | 007 | Listello splittato da tamponatura a facciavista, cm 12 di spessore. | m² | 85.9 | 1.83 | 37.857
625 | 03.02.019* |  | Muratura in blocchi semipieni. Muratura di blocchi semipieni predisposti per murature armate, con malta cementizia dosata a q.li 3 di cemento 325. Sono compresi: i magisteri e appresature; la formazione degli spigoli e delle riseghe, entro e fuori terra. E' inoltre compreso quanto altro occorre per dare l'opera finita. Devono essere impiegati blocchi le cui caratteristiche siano quelle prescritte dalle norme tecniche per le costruzioni in zone sismiche, dove ricorre.
626 | 03.02.019* | 001 | Senza armatura. | m³ | 179.48 | 3.83 | 52.38
627 | 03.02.019* | 002 | Con traliccio orizzontale di armatura, compresa, fino ad una incidenza di 20 Kg di armatura per m³ di muratura. | m³ | 191.43 | 4.09 | 52.38
628 | 03.02.020* |  | Muratura di mattoni in laterizio semipieni. Muratura di mattoni in laterizio semipieni dello spessore di una testa con malta cementizia a q.li 3 di cemento 325. E' compresa la formazione di sordini, spalle, piattabande. E' inoltre compreso quanto altro occorre per dare l'opera finita. | m² | 70.41 | 1.5 | 34.047
629 | 03.02.021* |  | Muratura in blocchi forati in laterizio. Muratura in blocchi forati in laterizio delle dimensioni di cm 25x25x12 o similari per opere in elevazione legati con malta cementizia dosata q.li 3 di cemento tipo 325, dello spessore di cm 25. E' compreso quanto altro occorre per dare l'opera finita. | m³ | 203.32 | 4.34 | 78.57
630 | 03.02.022* |  | Muratura in mattoni forati in laterizio a 3 fori. Muratura di mattoni forati in laterizio a tre fori posti a coltello uniti con malta cementizia a q.li 3 di cemento 325. E' compresa la formazione di sordini, spalle, piattabande. E' inoltre compreso quanto altro occorre per dare l'opera finita. | m² | 24.88 | 0.53 | 10.476
631 | 03.02.023* |  | Muratura in mattoni forati in laterizio a 6 fori. Muratura di mattoni forati in laterizio a 6 fori uniti con malta cementizia a q.li 3 di cemento 325. E' compresa la formazione di sordini, spalle, piattabande. E' inoltre compreso quanto altro occorre per dare l'opera finita.
632 | 03.02.023* | 001 | Posti a coltello. | m² | 38.95 | 0.83 | 20.952
633 | 03.02.023* | 002 | Posti in piano. | m² | 55.43 | 1.18 | 25.2996
46828 | 03.02.024* |  | Pareti divisorie in lastre di cartongesso dello spessore di 12,5 mm fissate mediante viti autoperforanti ad una struttura costituita da profilati in lamiera di acciaio zincato da 0,6 mm con montanti ad interasse di 600 mm e guide al pavimento e soffitto fissate alle strutture, compresa la formazione degli spigoli vivi, retinati o sporgenti, la rete per la stuccatura dei giunti, la stuccatura dei giunti e la sigillatura l'attacco con il soffitto con nastro vinilico monoadesivo e la formazione di eventuali vani porta e vani finestra, con i contorni dotati di profilati metallici per il fissaggio dei serramenti.
46829 | 03.02.024* | 001 | Con una lastra di cartongesso su entrambi i lati della parete | m² | 28.94 | 0.62 | 11.3664
46830 | 03.02.024* | 002 | Con due lastre di cartongesso su entrambi i lati della parete | m² | 41.89 | 0.89 | 15.714
46831 | 03.02.024* | 003 | Sovraprezzo per inserimento di pannello in lana di vetro dello spessore di 40 mm | m² | 3.26 | 0.07
46832 | 03.02.024* | 004 | Sovraprezzo per inserimento di pannello in lana di legno mineralizzata ad alta temperatura con magnesite | m² | 22.75 | 0.49
634 | 03.02.025* |  | Muratura in blocchi forati in conglomerato cementizio. Muratura retta o curva di blocchi forati di conglomerato di cemento, compressi o vibrati dello spessore superiore o uguale a cm 20 posti in opera con malta cementizia a q.li 3 di cemento 325. E' compreso quanto altro occorre per dare l'opera finita. | m³ | 212.99 | 4.55 | 78.57
635 | 03.02.026* |  | Compenso per aggiunta di cemento alla malta per murature. Compenso per l'aggiunta di kg 50 di cemento alla malta impiegata per la formazione della muratura in mattoni, in blocchi di laterizio o cemento, in pietrame calcareo o basaltico e malta cementizia dosata a q.li 3 di cemento 325. | m³ | 6.68 | 0.14 | 2.382
636 | 03.02.027* |  | Tramezzi in blocchetti di cemento. Tramezzi in blocchetti di cemento forati, compressi o vibrati, posti in opera con malta cementizia dosata q.li 3 di cemento 325. E' compreso l'eventuale taglio e suggellatura degli incastri a muro. E' inolte compreso quanto altro occorre per dare l'opera finita.
637 | 03.02.027* | 001 | Spessore tramezzo cm 12. | m² | 38.1 | 0.81 | 18.333
638 | 03.02.027* | 002 | Spessore tramezzo cm 15. | m² | 39.74 | 0.85 | 18.333
639 | 03.02.028* |  | Muratura in blocchi di argilla espansa per fondellature. Muratura in blocchi di argilla espansa per fondellature, posti in opera con malta cementizia dosata a q.li 3 di cemento 325. Sono compresi: i magisteri di appresatura; la formazione di spigoli e di riseghe, entro e fuori terra. E' inoltre compreso quanto altro occorre per dare l'opera finita.
640 | 03.02.028* | 001 | Spessore cm 8. | m² | 40 | 0.85 | 18.333
641 | 03.02.028* | 002 | Spessore cm 12. | m² | 43.53 | 0.93 | 18.5236
642 | 03.02.028* | 003 | Spessore cm 15. | m² | 44.51 | 0.95 | 18.333
643 | 03.02.029* |  | Muratura di mattoni refrattari. Muratura di mattoni refrattari delle dimensioni di cm 11x22x6 posti a coltello, uniti con malta di cemento refrattario. E' compreso quanto altro occorre per dare l'opera finita. | m² | 112.11 | 2.39 | 54.7505
644 | 03.02.030* |  | Muratura a cassa vuota con parete esterna in mattoni ad una testa e parete interna in forati (8-10). Muratura a cassa vuota eseguita con muratura esterna in mattoni pieni o semipieni ad una testa (spessore cm 12-15) e parete interna di mattoni forati a 6 fori in foglio (spessore cm 8-10) e malta di cemento dosata a q.li 3 di cemento 325. Sono compresi: la formazione delle mazzette e degli sguinci; i collegamenti trasversali; l'incassatura superiore; la formazione degli stipiti e dei parapetti; l'increspatura della parete esterna sul lato interno con malta cementizia. E' inoltre compreso quanto altro occorre per dare l'opera finita. | m² | 119.72 | 2.56 | 68.8801
645 | 03.02.031* |  | Muratura a cassa vuota con parete esterna in forati (12-15). Muratura a cassa vuota eseguita con muratura esterna in mattoni forati ad una testa (spessore cm 12-15) e parete interna di mattoni forati a 6 fori in foglio (spessore cm 8-10) e malta di cemento dosata a q.li 3 di cemento 325. Sono compresi: la formazione delle mazzette e degli sguinci; i collegamenti trasversali; l'incassatura superiore; la formazione degli stipiti e dei parapetti; l'increspatura della parete esterna sul lato interno con malta cementizia. E' inoltre compreso quanto altro occorre per dare l'opera finita. | m² | 97.16 | 2.07 | 53.1661
646 | 03.02.032* |  | Muratura a cassa vuota con parete esterna ed interna in forati (8-10). Muratura a cassa vuota eseguita con muratura esterna ed interna di mattoni forati a 6 fori in foglio (spessore cm 8-10) e malta di cemento dosata a q.li 3 di cemento 325. Sono compresi: la formazione delle mazzette e degli sguinci; i collegamenti trasversali; l'incassatura superiore; la formazione degli stipiti e dei parapetti; l'increspatura della parete esterna sul lato interno con malta cementizia. E'inoltre compreso quanto altro occorre per dare l'opera finita. | m² | 61.68 | 1.32 | 31.8329
647 | 03.02.033* |  | Muratura a cassa vuota con parete esterna ed interna in forati (12-13). Muratura a cassa vuota eseguita con muratura esterna ed interna di mattoni forati a 6 fori ad una testa (spessore cm 12-13) e malta di cemento dosata a q.li 3 di cemento 325. Sono compresi: la formazione delle mazzette e degli sguinci; i collegamenti trasversali; l'incassatura superiore; la formazione degli stipiti e dei parapetti; l'increspatura della parete esterna sul lato interno con malta cementizia. E'inoltre compreso quanto altro occorre per dare l'opera finita. | m² | 136.64 | 2.92 | 79.761
648 | 03.02.034* |  | Muratura a cassa vuota con muratura esterna in mattoni ad una testa ed interna in forati (12-13). Muratura a cassa vuota eseguita con muratura esterna in mattoni pieni o semipieni ad una testa e parete interna di mattoni forati a 6 fori ad una testa (spessore cm 12-13) e malta di cemento dosata a q.li 3 di cemento 325. Sono compresi: la formazione delle mazzette e degli sguinci; i collegamenti trasversali; l'incassatura superiore; la formazione degli stipiti e dei parapetti; l'increspatura della parete esterna sul lato interno con malta cementizia. E' inoltre compreso quanto altro occorre per dare l'opera finita. | m² | 137.91 | 2.94 | 80.1659
649 | 03.02.035* |  | Muratura a cassa vuota con muratura esterna in mattoni a due teste ed interna in forati (12-13). Muratura a cassa vuota eseguita con muratura esterna in mattoni pieni o semipieni a due teste e parete interna di mattoni forati a 6 fori (spessore cm 12-13) e malta di cemento dosata a q.li 3 di cemento 325. Sono compresi: la formazione delle mazzette e degli sguinci; i collegamenti trasversali; l'incassatura superiore; la formazione degli stipiti e dei parapetti; l'increspatura della parete esterna sul lato interno con malta cementizia. E' inoltre compreso quanto altro occorre per dare l'opera finita. | m² | 228.35 | 4.87 | 98.0134
650 | 03.02.036* |  | Muratura armata. Muratura eseguita con blocchi speciali per murature armate con armatura verticale disposta negli appositi fori riempiti di malta cementizia fluida e traliccio orizzontale immerso nel ricorso di malta. Sono compresi: la formazione delle mazzette e degli sguinci; i collegamenti; l'incassatura superiore; l'armatura. E' inoltre compreso quanto altro occorre per dare l'opera finita. | m³ | 298.35 | 6.37 | 84.5941
651 | 03.02.037* |  | Accoltellata di mattoni pieni ad una testa. Accoltellata di mattoni pieni ad una testa di altezza di circa cm 13 per gradini, parapetti e simili, escluse le pavimentazioni, posti in opera con malta di cemento tipo 325 a q.li 4, a spina di pesce o altra forma, comprese eventuali fasce di mattoni in piano. E' compresa la necessaria stuccatura. E' inoltre compreso quanto altro occorre per dare l'opera finita.
652 | 03.02.037* | 001 | Con mattoni pieni comuni. | m² | 58.28 | 1.24 | 26.19
653 | 03.02.037* | 002 | Con mattoni pieni comuni fatti a mano. | m² | 289.82 | 6.19 | 57.5374
654 | 03.02.038* |  | Pareti divisorie in gesso. Pareti divisorie interne prefabbricate in gesso, dello spessore di cm 8, fornite e poste in opera. Sono compresi: il taglio; la sigillatura dei giunti. E' inoltre compreso quanto altro occorre per dare l'opera finita. | m² | 49.34 | 1.05 | 16.9856
655 | 03.02.039* |  | Fodera interna di tavelle. Fodera interna di tavelle forate dello spessore di cm 3 murate a malta di cemento. E' compreso quanto occorre per dare l'opera finita. | m² | 44.43 | 0.95 | 15.714
34323 | 03.03 |  | Opere in calcestruzzo semplice ed armato per opere edili
34324 | 03.03.001* |  | Calcestruzzi a prestazione garantita. Fornitura e posa in opera di calcestruzzo durevole a prestazione garantita secondo la normativa vigente, preconfezionato con aggregati di varie pezzature atte ad assicurare un assortimento granulometrico adeguato con diametro massimo dell'aggregato 32 mm e classe di consistenza S4. E' compreso nel prezzo: il trasporto dalla centrale di produzione con autobetoniera, disponibilità dell'autobetoniera per lo scarico, ogni altro onere e magistero per dare i conglomerati eseguiti a regola d'arte. Sono escluse le armature metalliche, le cassaforme e il pompaggio da compensarsi con prezzi a parte. E’ escluso l'onere dei controlli in corso d'opera in conformità alle prescrizioni indicate nelle Norme Tecniche per le costruzioni.
34325 | 03.03.001* | 001 | Rck 5 Mpa | m³ | 114.43 | 2.44 | 4.3476
34326 | 03.03.001* | 002 | Rck 10 Mpa | m³ | 118.34 | 2.53 | 4.3476
34327 | 03.03.001* | 003 | Rck 15 Mpa | m³ | 122.96 | 2.62 | 4.3476
34328 | 03.03.001* | 004 | Rck 20 Mpa | m³ | 127.78 | 2.73 | 4.3476
34329 | 03.03.001* | 005 | Rck 25 Mpa | m³ | 134.42 | 2.87 | 4.3476
34330 | 03.03.002* |  | Classe di esposizione XC1 - corrosione indotta da carbonatazione - ambiente asciutto o permanentemente bagnato (rapporto a/cmax inferiore a 0,6). Fornitura e posa in opera di calcestruzzo durevole a prestazione garantita secondo la normativa vigente, preconfezionato con aggregati di varie pezzature atte ad assicurare un assortimento granulometrico adeguato con diametro massimo dell'aggregato 32 mm e classe di consistenza S4. E' compreso nel prezzo: il trasporto dalla centrale di produzione con autobetoniera, disponibilità dell'autobetoniera per lo scarico, ogni altro onere e magistero per dare i conglomerati eseguiti a regola d'arte. Sono escluse le armature metalliche, le cassaforme e il pompaggio da compensarsi con prezzi a parte. E’ escluso l'onere dei controlli in corso d'opera in conformità alle prescrizioni indicate nelle Norme Tecniche per le costruzioni.
34331 | 03.03.002* | 001 | Rck 30 Mpa | m³ | 139.48 | 2.98 | 4.3476
34332 | 03.03.002* | 002 | Rck 35 Mpa | m³ | 146.51 | 3.13 | 4.3476
34333 | 03.03.002* | 003 | Rck 37 Mpa | m³ | 149.96 | 3.2 | 4.3476
34334 | 03.03.002* | 004 | Rck 40 Mpa | m³ | 155.43 | 3.32 | 4.3476
34335 | 03.03.002* | 005 | Rck 45 Mpa | m³ | 162.37 | 3.47 | 4.3476
34336 | 03.03.003* |  | Classe di esposizione XC2 - corrosione indotta da carbonatazione - ambiente bagnato, raramente asciutto (rapporto a/cmax inferiore a 0,6). Fornitura e posa in opera di calcestruzzo durevole a prestazione garantita secondo la normativa vigente, preconfezionato con aggregati di varie pezzature atte ad assicurare un assortimento granulometrico adeguato con diametro massimo dell'aggregato 32 mm e classe di consistenza S4. E' compreso nel prezzo: il trasporto dalla centrale di produzione con autobetoniera, disponibilità dell'autobetoniera per lo scarico, ogni altro onere e magistero per dare i conglomerati eseguiti a regola d'arte. Sono escluse le armature metalliche, le cassaforme e il pompaggio da compensarsi con prezzi a parte. E’ escluso l'onere dei controlli in corso d'opera in conformità alle prescrizioni indicate nelle Norme Tecniche per le costruzioni.
34337 | 03.03.003* | 001 | Rck 30 Mpa | m³ | 139.74 | 2.98 | 4.3476
34338 | 03.03.003* | 002 | Rck 35 Mpa | m³ | 146.77 | 3.13 | 4.3476
34339 | 03.03.003* | 003 | Rck 37 Mpa | m³ | 150.23 | 3.21 | 4.3476
34340 | 03.03.003* | 004 | Rck 40 Mpa | m³ | 155.69 | 3.32 | 4.3476
34341 | 03.03.003* | 005 | Rck 45 Mpa | m³ | 162.65 | 3.47 | 4.3476
34342 | 03.03.004* |  | Classe di esposizione XC3 - corrosione indotta da carbonatazione - ambiente con umidità moderata (rapporto a/cmax inferiore a 0,55). Fornitura e posa in opera di calcestruzzo durevole a prestazione garantita secondo la normativa vigente, preconfezionato con aggregati di varie pezzature atte ad assicurare un assortimento granulometrico adeguato con diametro massimo dell'aggregato 32 mm e classe di consistenza S4. E' compreso nel prezzo: il trasporto dalla centrale di produzione con autobetoniera, disponibilità dell'autobetoniera per lo scarico, ogni altro onere e magistero per dare i conglomerati eseguiti a regola d'arte. Sono escluse le armature metalliche, le cassaforme e il pompaggio da compensarsi con prezzi a parte. E’ escluso l'onere dei controlli in corso d'opera in conformità alle prescrizioni indicate nelle Norme Tecniche per le costruzioni.
34343 | 03.03.004* | 001 | Rck 35 Mpa | m³ | 148.6 | 3.17 | 4.3476
34344 | 03.03.004* | 002 | Rck 37 Mpa | m³ | 151.99 | 3.24 | 4.3476
34345 | 03.03.004* | 003 | Rck 40 Mpa | m³ | 157.86 | 3.37 | 4.3476
34346 | 03.03.004* | 004 | Rck 45 Mpa | m³ | 164.53 | 3.51 | 4.3476
34347 | 03.03.005* |  | Classe di esposizione XC4 - corrosione indotta da carbonatazione - ambiente ciclicamente bagnato e asciutto (rapporto a/cmax inferiore a 0,50).Fornitura e posa in opera di calcestruzzo durevole a prestazione garantita secondo la normativa vigente, preconfezionato con aggregati di varie pezzature atte ad assicurare un assortimento granulometrico adeguato con diametro massimo dell'aggregato 32 mm e classe di consistenza S4. E' compreso nel prezzo: il trasporto dalla centrale di produzione con autobetoniera, disponibilità dell'autobetoniera per lo scarico, ogni altro onere e magistero per dare i conglomerati eseguiti a regola d'arte. Sono escluse le armature metalliche, le cassaforme e il pompaggio da compensarsi con prezzi a parte. E’ escluso l'onere dei controlli in corso d'opera in conformità alle prescrizioni indicate nelle Norme Tecniche per le costruzioni.
34348 | 03.03.005* | 001 | Rck 40 Mpa | m³ | 160.91 | 3.43 | 4.3476
34349 | 03.03.005* | 002 | Rck 45 Mpa | m³ | 167.87 | 3.58 | 4.3476
34350 | 03.03.006* |  | Classe di esposizione XD1 - corrosione indotta dai cloruri esclusi quelli provenienti dall'acqua del mare - ambiente con umidità moderata (rapporto a/cmax inferiore a 0,55). Fornitura e posa in opera di calcestruzzo durevole a prestazione garantita secondo la normativa vigente, preconfezionato con aggregati di varie pezzature atte ad assicurare un assortimento granulometrico adeguato con diametro massimo dell'aggregato 32 mm e classe di consistenza S4. E' compreso nel prezzo: il trasporto dalla centrale di produzione con autobetoniera, disponibilità dell'autobetoniera per lo scarico, ogni altro onere e magistero per dare i conglomerati eseguiti a regola d'arte. Sono escluse le armature metalliche, le cassaforme e il pompaggio da compensarsi con prezzi a parte. E’ escluso l'onere dei controlli in corso d'opera in conformità alle prescrizioni indicate nelle Norme Tecniche per le costruzioni.
34351 | 03.03.006* | 001 | Rck 35 Mpa | m³ | 149.6 | 3.19 | 4.3476
34352 | 03.03.006* | 002 | Rck 37 Mpa | m³ | 152.98 | 3.27 | 4.3476
34353 | 03.03.006* | 003 | Rck 40 Mpa | m³ | 158.85 | 3.39 | 4.3476
34354 | 03.03.006* | 004 | Rck 45 Mpa | m³ | 165.53 | 3.53 | 4.3476
34355 | 03.03.007* |  | Classe di esposizione XD2 - corrosione indotta dai cloruri esclusi quelli provenienti dall'acqua del mare - ambiente bagnato, raramente asciutto (rapporto a/cmax inferiore a 0,50). Fornitura e posa in opera di calcestruzzo durevole a prestazione garantita secondo la normativa vigente, preconfezionato con aggregati di varie pezzature atte ad assicurare un assortimento granulometrico adeguato con diametro massimo dell'aggregato 32 mm e classe di consistenza S4. E' compreso nel prezzo: il trasporto dalla centrale di produzione con autobetoniera, disponibilità dell'autobetoniera per lo scarico, ogni altro onere e magistero per dare i conglomerati eseguiti a regola d'arte. Sono escluse le armature metalliche, le cassaforme e il pompaggio da compensarsi con prezzi a parte. E’ escluso l'onere dei controlli in corso d'opera in conformità alle prescrizioni indicate nelle Norme Tecniche per le costruzioni.
34356 | 03.03.007* | 001 | Rck 40 Mpa | m³ | 162.09 | 3.46 | 4.3476
34357 | 03.03.007* | 002 | Rck 45 Mpa | m³ | 169.04 | 3.61 | 4.3476
34358 | 03.03.008* |  | Classe di esposizione XD3 - corrosione indotta dai cloruri esclusi quelli provenienti dall'acqua del mare - ambiente ciclicamente asciutto e bagnato (rapporto a/cmax inferiore a 0,45) - Rck 45 Mpa. Fornitura e posa in opera di calcestruzzo durevole a prestazione garantita secondo la normativa vigente, preconfezionato con aggregati di varie pezzature atte ad assicurare un assortimento granulometrico adeguato con diametro massimo dell'aggregato 32 mm e classe di consistenza S4. E' compreso nel prezzo: il trasporto dalla centrale di produzione con autobetoniera, disponibilità dell'autobetoniera per lo scarico, ogni altro onere e magistero per dare i conglomerati eseguiti a regola d'arte. Sono escluse le armature metalliche, le cassaforme e il pompaggio da compensarsi con prezzi a parte. E’ escluso l'onere dei controlli in corso d'opera in conformità alle prescrizioni indicate nelle Norme Tecniche per le costruzioni. | m³ | 171.36 | 3.66 | 4.3476
34359 | 03.03.009* |  | Classe di esposizione XS1 - corrosione indotta dai cloruri presenti nell'acqua di mare - ambiente esposto alla salsedine marina ma non in contatto con l'acqua di mare (rapporto a/cmax inferiore a 0,50). Fornitura e posa in opera di calcestruzzo durevole a prestazione garantita secondo la normativa vigente, preconfezionato con aggregati di varie pezzature atte ad assicurare un assortimento granulometrico adeguato con diametro massimo dell'aggregato 32 mm e classe di consistenza S4. E' compreso nel prezzo: il trasporto dalla centrale di produzione con autobetoniera, disponibilità dell'autobetoniera per lo scarico, ogni altro onere e magistero per dare i conglomerati eseguiti a regola d'arte. Sono escluse le armature metalliche, le cassaforme e il pompaggio da compensarsi con prezzi a parte. E’ escluso l'onere dei controlli in corso d'opera in conformità alle prescrizioni indicate nelle Norme Tecniche per le costruzioni.
34360 | 03.03.009* | 001 | Rck 40 Mpa | m³ | 163.09 | 3.48 | 4.3476
34361 | 03.03.009* | 002 | Rck 45 Mpa | m³ | 170.03 | 3.63 | 4.3476
34362 | 03.03.010* |  | Classe di esposizione XS2 - corrosione indotta dai cloruri presenti nell'acqua di mare - ambiente permanentemente sommerso (rapporto a/cmax inferiore a 0,45) - Rck 45 Mpa. Fornitura e posa in opera di calcestruzzo durevole a prestazione garantita secondo la normativa vigente, preconfezionato con aggregati di varie pezzature atte ad assicurare un assortimento granulometrico adeguato con diametro massimo dell'aggregato 32 mm e classe di consistenza S4. E' compreso nel prezzo: il trasporto dalla centrale di produzione con autobetoniera, disponibilità dell'autobetoniera per lo scarico, ogni altro onere e magistero per dare i conglomerati eseguiti a regola d'arte. Sono escluse le armature metalliche, le cassaforme e il pompaggio da compensarsi con prezzi a parte. E’ escluso l'onere dei controlli in corso d'opera in conformità alle prescrizioni indicate nelle Norme Tecniche per le costruzioni. | m³ | 172.54 | 3.68 | 4.3476
34363 | 03.03.011* |  | Classe di esposizione XS3 - corrosione indotta dai cloruri presenti nell'acqua di mare - ambiente in zone esposte agli spruzzi oppure alle maree (rapporto a/cmax inferiore a 0,45) - Rck 45 Mpa. Fornitura e posa in opera di calcestruzzo durevole a prestazione garantita secondo la normativa vigente, preconfezionato con aggregati di varie pezzature atte ad assicurare un assortimento granulometrico adeguato con diametro massimo dell'aggregato 32 mm e classe di consistenza S4. E' compreso nel prezzo: il trasporto dalla centrale di produzione con autobetoniera, disponibilità dell'autobetoniera per lo scarico, ogni altro onere e magistero per dare i conglomerati eseguiti a regola d'arte. Sono escluse le armature metalliche, le cassaforme e il pompaggio da compensarsi con prezzi a parte. E’ escluso l'onere dei controlli in corso d'opera in conformità alle prescrizioni indicate nelle Norme Tecniche per le costruzioni. | m³ | 174.42 | 3.72 | 4.3476
34364 | 03.03.012* |  | Classe di esposizione XF1 - attacco dei cicli gelo/disgelo con o senza sali disgelanti - con moderata saturazione d'acqua, in assenza di agente disgelante (rapporto a/cmax inferiore a 0,50). Fornitura e posa in opera di calcestruzzo durevole a prestazione garantita secondo la normativa vigente, preconfezionato con aggregati di varie pezzature atte ad assicurare un assortimento granulometrico adeguato con diametro massimo dell'aggregato 32 mm e classe di consistenza S4. E' compreso nel prezzo: il trasporto dalla centrale di produzione con autobetoniera, disponibilità dell'autobetoniera per lo scarico, ogni altro onere e magistero per dare i conglomerati eseguiti a regola d'arte. Sono escluse le armature metalliche, le cassaforme e il pompaggio da compensarsi con prezzi a parte. E’ escluso l'onere dei controlli in corso d'opera in conformità alle prescrizioni indicate nelle Norme Tecniche per le costruzioni.
34365 | 03.03.012* | 001 | Rck 40 Mpa | m³ | 165.74 | 3.54 | 4.3476
34366 | 03.03.012* | 002 | Rck 45 Mpa | m³ | 172.68 | 3.69 | 4.3476
34367 | 03.03.013* |  | Classe di esposizione XF2 - attacco dei cicli gelo/disgelo con o senza sali disgelanti - ambiente con moderata saturazione d'acqua in presenza di agente disgelante (rapporto a/cmax inferiore a 0,50). Fornitura e posa in opera di calcestruzzo durevole a prestazione garantita secondo la normativa vigente, preconfezionato con aggregati di varie pezzature atte ad assicurare un assortimento granulometrico adeguato con diametro massimo dell'aggregato 32 mm e classe di consistenza S4. E' compreso nel prezzo: il trasporto dalla centrale di produzione con autobetoniera, disponibilità dell'autobetoniera per lo scarico, ogni altro onere e magistero per dare i conglomerati eseguiti a regola d'arte. Sono escluse le armature metalliche, le cassaforme e il pompaggio da compensarsi con prezzi a parte. E’ escluso l'onere dei controlli in corso d'opera in conformità alle prescrizioni indicate nelle Norme Tecniche per le costruzioni.
34368 | 03.03.013* | 001 | Rck 30 Mpa | m³ | 157.18 | 3.36 | 4.3476
34369 | 03.03.013* | 002 | Rck 35 Mpa | m³ | 165.88 | 3.54 | 4.3476
34370 | 03.03.013* | 003 | Rck 37 Mpa | m³ | 169.91 | 3.63 | 4.3476
34371 | 03.03.013* | 004 | Rck 40 Mpa | m³ | 174.37 | 3.72 | 4.3476
34372 | 03.03.013* | 005 | Rck 45 Mpa | m³ | 171.31 | 3.66 | 4.3476
34373 | 03.03.014* |  | Classe di esposizione XF3 - attacco dei cicli gelo/disgelo con o senza sali disgelanti - ambiente con elevata saturazione d'acqua in assenza di agente disgelante (rapporto a/cmax inferiore a 0,50). Fornitura e posa in opera di calcestruzzo durevole a prestazione garantita secondo la normativa vigente, preconfezionato con aggregati di varie pezzature atte ad assicurare un assortimento granulometrico adeguato con diametro massimo dell'aggregato 32 mm e classe di consistenza S4. E' compreso nel prezzo: il trasporto dalla centrale di produzione con autobetoniera, disponibilità dell'autobetoniera per lo scarico, ogni altro onere e magistero per dare i conglomerati eseguiti a regola d'arte. Sono escluse le armature metalliche, le cassaforme e il pompaggio da compensarsi con prezzi a parte. E’ escluso l'onere dei controlli in corso d'opera in conformità alle prescrizioni indicate nelle Norme Tecniche per le costruzioni.
34374 | 03.03.014* | 001 | Rck 30 Mpa | m³ | 160.24 | 3.42 | 4.3476
34375 | 03.03.014* | 002 | Rck 35 Mpa | m³ | 168.12 | 3.59 | 4.3476
34376 | 03.03.014* | 003 | Rck 37 Mpa | m³ | 170.74 | 3.65 | 4.3476
34377 | 03.03.014* | 004 | Rck 40 Mpa | m³ | 175.21 | 3.74 | 4.3476
34378 | 03.03.014* | 005 | Rck 45 Mpa | m³ | 171.7 | 3.66 | 4.3476
34379 | 03.03.015* |  | Classe di esposizione XF4 - attacco dei cicli gelo/disgelo con o senza sali disgelanti - ambiente con elevata saturazione d'acqua in presenza di agente disgelante oppure acqua di mare (rapporto a/cmax inferiore a 0,45). Fornitura e posa in opera di calcestruzzo durevole a prestazione garantita secondo la normativa vigente, preconfezionato con aggregati di varie pezzature atte ad assicurare un assortimento granulometrico adeguato con diametro massimo dell'aggregato 32 mm e classe di consistenza S4. E' compreso nel prezzo: il trasporto dalla centrale di produzione con autobetoniera, disponibilità dell'autobetoniera per lo scarico, ogni altro onere e magistero per dare i conglomerati eseguiti a regola d'arte. Sono escluse le armature metalliche, le cassaforme e il pompaggio da compensarsi con prezzi a parte. E’ escluso l'onere dei controlli in corso d'opera in conformità alle prescrizioni indicate nelle Norme Tecniche per le costruzioni.
34380 | 03.03.015* | 001 | Rck 35 Mpa | m³ | 171.04 | 3.65 | 4.3476
34381 | 03.03.015* | 002 | Rck 37 Mpa | m³ | 174.76 | 3.73 | 4.3476
34382 | 03.03.015* | 003 | Rck 40 Mpa | m³ | 179.78 | 3.84 | 4.3476
34383 | 03.03.015* | 004 | Rck 45 Mpa | m³ | 177.08 | 3.78 | 4.3476
34384 | 03.03.016* |  | Classe di esposizione XA1 - attacco chimico - ambiente chimicamente debolmente aggressivo secondo il prospetto 2 delle UNI EN 206-1 (rapporto a/cmax inferiore a 0,55). Fornitura e posa in opera di calcestruzzo durevole a prestazione garantita secondo la normativa vigente, preconfezionato con aggregati di varie pezzature atte ad assicurare un assortimento granulometrico adeguato con diametro massimo dell'aggregato 32 mm e classe di consistenza S4. E' compreso nel prezzo: il trasporto dalla centrale di produzione con autobetoniera, disponibilità dell'autobetoniera per lo scarico, ogni altro onere e magistero per dare i conglomerati eseguiti a regola d'arte. Sono escluse le armature metalliche, le cassaforme e il pompaggio da compensarsi con prezzi a parte. E’ escluso l'onere dei controlli in corso d'opera in conformità alle prescrizioni indicate nelle Norme Tecniche per le costruzioni. Nel caso di aggressione dovuta a solfati è necessario l'utilizzo di cementi resistenti ai solfati, prevedere una maggiorazione aggiuntiva reperibile dai produttori di calcestruzzo.
34385 | 03.03.016* | 001 | Rck 35 Mpa | m³ | 151.11 | 3.23 | 4.3476
34386 | 03.03.016* | 002 | Rck 37 Mpa | m³ | 154.47 | 3.3 | 4.3476
34387 | 03.03.016* | 003 | Rck 40 Mpa | m³ | 159.52 | 3.41 | 4.3476
34388 | 03.03.016* | 004 | Rck 45 Mpa | m³ | 167.01 | 3.56 | 4.3476
34389 | 03.03.017* |  | Classe di esposizione XA2 - attacco chimico - ambiente chimicamente moderatamente aggressivo secondo il prospetto 2 delle UNI EN 206-1 (rapporto a/cmax inferiore a 0,50). Fornitura e posa in opera di calcestruzzo durevole a prestazione garantita secondo la normativa vigente, preconfezionato con aggregati di varie pezzature atte ad assicurare un assortimento granulometrico adeguato con diametro massimo dell'aggregato 32 mm e classe di consistenza S4. E' compreso nel prezzo: il trasporto dalla centrale di produzione con autobetoniera, disponibilità dell'autobetoniera per lo scarico, ogni altro onere e magistero per dare i conglomerati eseguiti a regola d'arte. Sono escluse le armature metalliche, le cassaforme e il pompaggio da compensarsi con prezzi a parte. E’ escluso l'onere dei controlli in corso d'opera in conformità alle prescrizioni indicate nelle Norme Tecniche per le costruzioni. Nel caso di aggressione dovuta a solfati è necessario l'utilizzo di cementi resistenti ai solfati, prevedere una maggiorazione aggiuntiva reperibile dai produttori di calcestruzzo.
34390 | 03.03.017* | 001 | Rck 40 Mpa | m³ | 163.98 | 3.5 | 4.3476
34391 | 03.03.017* | 002 | Rck 45 Mpa | m³ | 170.92 | 3.65 | 4.3476
34392 | 03.03.018* |  | Classe di esposizione XA3 - attacco chimico - ambiente chimicamente fortemente aggressivo secondo il prospetto 2 delle UNI EN 206-1 (rapporto a/cmax inferiore a 0,45). Fornitura e posa in opera di calcestruzzo durevole a prestazione garantita secondo la normativa vigente, preconfezionato con aggregati di varie pezzature atte ad assicurare un assortimento granulometrico adeguato con diametro massimo dell'aggregato 32 mm e classe di consistenza S4. E' compreso nel prezzo: il trasporto dalla centrale di produzione con autobetoniera, disponibilità dell'autobetoniera per lo scarico, ogni altro onere e magistero per dare i conglomerati eseguiti a regola d'arte. Sono escluse le armature metalliche, le cassaforme e il pompaggio da compensarsi con prezzi a parte. E’ escluso l'onere dei controlli in corso d'opera in conformità alle prescrizioni indicate nelle Norme Tecniche per le costruzioni. Nel caso di aggressione dovuta a solfati è necessario l'utilizzo di cementi resistenti ai solfati, prevedere una maggiorazione aggiuntiva reperibile dai produttori di calcestruzzo - Rck 45 Mpa. | m³ | 175.11 | 3.74 | 4.3476
34393 | 03.03.019* |  | Sovrapprezzi per calcestruzzo.
34394 | 03.03.019* | 001 | Per impiego di inerti con diametro massimo fino a mm 20. | m³ | 6.35 | 0.14
34395 | 03.03.019* | 002 | Per classe di consistenza da S4 a S5. | m³ | 4.94 | 0.11
34396 | 03.03.019* | 003 | Per consistenza da S4 a consistenza autocompattante (SCC) con l'impiego di inerti con diametro massimo fino a mm 20. | m³ | 50.42 | 1.08
34397 | 03.03.019* | 004 | Per la posa in opera mediante pompa autocarrata. | m³ | 16.62 | 0.35
34398 | 03.03.020* |  | Casseforme. Fornitura e posa in opera di casseforme e delle relative armature di sostegno fino ad una altezza netta di m. 3,50 dal piano di appoggio. Sono compresi: montaggio, puntelli, morsetti, chiodi, legature e accessori vari, l'impiego di idonei disarmanti, controventature, disarmo, pulitura, allontanamento e accatastamento del materiale utilizzato. E' inoltre compreso quant'altro occorre per dare il lavoro finito in opera a perfetta regola d'arte. La misurazione è eseguita calcolando la superficie dei casseri a diretto contatto con il conglomerato cementizio.
34399 | 03.03.020* | 001 | Per muri di sostegno e fondazioni quali plinti, travi rovesce, cordoli, platee etc. | m² | 27.72 | 0.59 | 16.1929
34400 | 03.03.020* | 002 | Per travi, pilastri, pareti anche sottili, solette piane. | m² | 38.81 | 0.83 | 20.1399
34401 | 03.03.020* | 003 | Per mensole, solette a sbalzo, rampe di scale e per particolari forme geometriche anche curvilinee. | m² | 48.17 | 1.03 | 27.0969
34402 | 03.03.021* |  | Sovrapprezzo per l'esecuzione di casseforme in legno o in pannelli metallici orizzontali e verticali, per strutture in c.a. da realizzarsi con paramento lavorato a facciavista, compreso di tutti i maggiori oneri per i materiali e opere necessarie per l'ottenimento delle caratteristiche richieste.
34403 | 03.03.021* | 001 | Per lavorazione facciavista con tavole piallate. | m² | 15.18 | 0.32 | 11.6525
34404 | 03.03.021* | 002 | Per lavorazione facciavista rigata. | m² | 23.8 | 0.51 | 14.0515
34405 | 03.03.021* | 003 | Per lavorazione facciavista corrugata. | m² | 33.33 | 0.71 | 14.5085
34406 | 03.03.022* |  | Sovrapprezzo per ulteriori armature di sostegno per casseforme poste in opere ad altezza netta dal piano di appoggio superiore a m. 3,50 e fino a m. 10, misurato in proiezione orizzontale della cassaforma e per ogni metro di maggiore altezza. | m² | 5.97 | 0.13 | 4.1661
34407 | 03.03.023* |  | Sovrapprezzo per l'esecuzione di fondazioni all'interno di costruzioni esistenti. Sovrapprezzo per l'esecuzione di fondazioni in conglomerato cementizio all'interno di costruzioni esistenti. Sono compresi l'utilizzo della pompa autocarrata con tubazione aggiuntiva per getti particolari, tutti i magisteri e quant'altro occorre per dare l'opera finita a perfetta regola d'arte, sono escluse le armature metalliche da compensarsi con prezzo a parte e gli eventuali scavi. | m³ | 43.48 | 0.93 | 6.5521
34408 | 03.03.024* |  | Cunetta in calcestruzzo. Cunetta in calcestruzzo della larghezza minima 40 cm e spessore minimo 10 cm realizzata con calcestruzzo durevole a prestazione garantita con Rck minima di 20 MPa, lisciata fine con colletta di cemento. E' compreso l'onere per la formazione di pendenze. E' inoltre compreso quanto altro occorre per dare l'opera finita. | m | 28.7 | 0.61 | 10.476
34409 | 03.03.025* |  | Fornitura e posa in opera di malta reoplastica, premiscelata, a consistenza fluida, priva di ritiro, a base di leganti idraulici ad alta resistenza e rapido sviluppo di resistenza meccanica con inerti selezionati di granulometria massima di 4 mm e additivi, esenti da polveri metalliche e da sostanze generatrici di gas, di peso specifico pari a circa 2'000 kg/m³, resistenza meccanica a compressione minima pari a 35 MPa. Adatta all'ancoraggio di zanche, tirafondi, strutture metalliche e basamenti di macchinari o alla realizzazione di piccoli getti di ripristino e/o riparazione di calcestruzzi armati. Da applicarsi su superfici e supporti già opportunamente preparati (pulizia, bagnatura delle superfici etc.). E' compreso quanto altro occorre per dare l'opera finita a perfetta regola d'arte. Sono escluse le eventuali armature metalliche. | m³ | 2690.69 | 57.43 | 393.03
34410 | 03.03.026* |  | Verniciatura idrorepellente anticarbonatazione, trasparente, idrorepellente, permeabile al vapore d'acqua, ad elevata resistenza all'abrasione per pareti di calcestruzzo. Verniciatura idrorepellente, con prodotto ai siliconi disciolti in diluente, trasparente per pareti di calcestruzzo o di muratura, non formante pellicola, ma incorporata al supporto, applicata a pennello e/o a spruzzo in più applicazioni, non meno di tre, con abbondante quantità di prodotto, al fine di assicurare una buona penetrazione nel supporto, ad essiccazione istantanea, con resa di circa m² 4 per litro di prodotto diluito (peso specifico prodotto 0,790) per ogni trattamento. Il primo trattamento deve essere preceduto da una accurata pulizia del supporto. E' compreso ogni altro onere per dare l'opera finita. | m² | 31.3 | 0.67 | 7.5564
34411 | 03.03.027* |  | Aggrappante per riprese di getto. Fornitura e posa in opera di aggrappante per riprese di getto, con applicazione a pennello, su calcestruzzo, di prodotto a base di resine epossidiche a due componenti predosati per assicurare una adesione perfettamente monolitica di getti in calcestruzzo freschi sopra a getti già induriti, al fine di creare un consistente legame strutturale. Caratteristiche tecniche minime del prodotto: (da certificare) - resistenza a compressione maggiore o uguale a 40 N/mm²; - resistenza a trazione per fless. maggiore o uguale a 20 N/mm²; - resistenza a trazione diretta maggiore o uguale a 15 N/mm²; - adesione al calcestruzzo (rottura cls) maggiore o uguale a 3 N/mm²; - adesione al ferro maggiore o uguale a 15 N/mm² E' inoltre compreso quanto occorre per dare il lavoro finito. | m² | 34.21 | 0.73 | 13.969
716 | 03.04 |  | Acciaio per cemento armato
717 | 03.04.001* |  | Barre in acciaio FeB44K Barre in acciaio, controllato in stabilimento, ad aderenza migliorata Fe B44K per strutture in C.A., fornite e poste in opera. Sono compresi: i tagli; le piegature; le sovrapposizioni; gli sfridi; le legature con filo di ferro ricotto; le eventuali saldature; gli aumenti di trafila rispetto ai diametri commerciali, assumendo un peso specifico convenzionale di g/cm³ 7,85 e tutti gli oneri relativi ai controlli di legge ove richiesti. E' inoltre compreso quanto altro occorre per dare l'opera finita. | kg | 1.9 | 0.04 | 1.0237
41873 | 03.04.002* |  | Barre in acciaio tipo B450C. Acciaio per cemento armato in barre laminate a caldo del tipo B450C, impiegabile anche come FeB44K , saldabile, fornite e poste in opera. Sono compresi: i tagli; le piegature; le sovrapposizioni; gli sfridi; le legature con filo di ferro ricotto; le eventuali saldature; gli aumenti di trafila rispetto ai diametri commerciali, assumendo un peso specifico convenzionale di g/cm³ 7,85 e tutti gli oneri relativi ai controlli di legge ove richiesti. E' inoltre compreso quanto altro occorre per dare l'opera finita. | kg | 1.9 | 0.04 | 1.0237
718 | 03.04.003* |  | Rete in acciaio elettrosaldata. Rete in acciaio elettrosaldata a maglia quadrata di qualsiasi diametro, fornita e posta in opera. Sono compresi: il taglio; la sagomatura; la piegatura della rete; le legature con filo di ferro ricotto e gli sfridi. E' inoltre compreso quanto altro occorre per dare l'opera finita. | kg | 2.16 | 0.05 | 1.0004
719 | 03.05 |  | Vetrocemento
720 | 03.05.001 |  | Lastre in vetrocemento per pareti e finestroni. Lastre in vetrocemento per pareti e finestroni, costituite da diffusori semplici o blocchetti a camera d'aria in vetro temperato o ricotto, di forma quadrata o rettangolare anche con rilievo esterno, con nervaturine in calcestruzzo sottile a Kg 400 di cemento antiritiro di impasto ed opportuna armatura in ferro tondo, eseguite in opera o fuori opera, compreso in quest'ultimo caso la successiva posa in opera, con superfici perfettamente lisce. Sono comprese eventuali parti mobili, mentre sono esclusi, telai e controtelai. E' inoltre compreso quanto altro occorre per dare l'opera finita.
721 | 03.05.001 | 001 | Con blocchetti a camera d'aria, ciascuno di superficie fino a cm² 600 e di spessore oltre mm 60 e fino a mm 80. | m² | 248.8596 | 3.8349
722 | 03.05.001 | 002 | Con blocchetti a camera d'aria colorati, ciascuno fino a cm² 600 e di spessore fino a mm 80. | m² | 287.7522 | 4.44
723 | 03.05.002 |  | Compenso per pareti curve. Compenso per pareti curve, sia prefabbricate presso la ditta vetrocementista, che eseguite in opera. | m² | 50.5512 | 0.778
724 | 03.05.003 |  | Pannelli in vetrocemento per solai. Pannelli in vetrocemento per solai, costituiti da diffusori semplici o blocchetti a camera d'aria in vetro temperato o ricotto, di forma quadrata, rettangolare o circolare, con nervature in calcestruzzo sottile a Kg 400 di cemento per m³ d'impasto, di opportuna sezione ed opportuna armatura in ferro tondo, eseguiti in opera o fuori opera, compreso in questo ultimo caso la successiva posa in opera, con superfici perfettamente lisce. E' inoltre compreso quanto altro occorre per dare l'opera finita.
725 | 03.05.003 | 001 | Con diffusori semplici a piastra di spessore da mm 55 ciascuno e di lato fino a mm 150. | m² | 233.3046 | 3.5976
726 | 03.05.003 | 002 | Con diffusori semplici a tazza di spessore fino a mm 70 a pianta quadrata o circolare e di diametro o lato fino a mm 200. | m² | 272.187 | 4.2026
727 | 03.05.003 | 003 | Con blocchetti a camera d'aria circolari o quadrati, di diametro o di lato fino a mm 150 e spessore mm 105. | m² | 334.407 | 5.1632
728 | 03.05.003 | 004 | Con blocchetti a camera d'aria circolari o quadrati di diametro o lato oltre mm 200 e spessore oltre mm 80. | m² | 311.0694 | 4.7967
47118 | 04. |  | OPERE DI CONSOLIDAMENTO E DI RESTAURO
47119 | 04.01 |  | ANALISI DIAGNOSTICHE DELLE STRUTTURE E PROVE DI LABORATORIO SU MATERIALI PER COSTRUZIONE
47120 | 04.01.001 |  | MISURA DELLA DUREZZA SUPERFICIALE DEL CALCESTRUZZO IN STRUTTURE IN C.A. MEDIANTE SCLEROMETRO MANUALE O ELETTRONICO - UNI EN 12504-2:2012. Valutazione dell’omogeneità del calcestruzzo in strutture in c.a. attraverso la misura della durezza superficiale da eseguirsi su un’area di prova mediante sclerometro manuale o elettronico, ottenuta come media di almeno 9 battute distanziate tra loro di almeno 20 mm. È compreso quanto altro occorre per dare i risultati della misurazione completi. Il prezzo è riferito a ciascuna battuta. | cad | 1.6536
47121 | 04.01.002 |  | MISURA DELLA VELOCITA' DELLE ONDE ULTRASONICHE SU CALCESTRUZZI E MURATURE - UNI EN 12504-4:2005. Misurazione della velocità di propagazione delle onde ultrasoniche attraverso il materiale costituente la struttura, al fine di valutare: presenza di discontinuità, danni provocati dal gelo o incendio, inclusione di corpi estranei, resistenza a compressione del cls, modulo elastico statico e dinamico, omogeneità del materiale. È compreso quanto altro occorre per dare i risultati della misurazione completi. Il prezzo è riferito a ciascuna lettura effettuata.
47122 | 04.01.002 | 001 | Misura con metodo per trasparenza o diretto | cad | 47.632
47123 | 04.01.002 | 002 | Misura con metodo superficiale o indiretto | cad | 135.2
47124 | 04.01.003 |  | PROVA DI ESTRAZIONE CON ESPANSIONE (PULL-OUT) - UNI EN 12504-3:2005. Valutazione semi-distruttiva della resistenza a compressione del cls di strutture in c.a. mediante prova di estrazione con espansione (pull-out) eseguita come segue: - esecuzione di foro normalizzato nel getto a mezzo trapano elettrico; - inserimento nel foro di tassello ad espansione di idoneo diametro e resistenza; - estrazione con estrattore oleodinamico del tassello che provoca la rottura del calcestruzzo secondo una superficie troncoconica; - lettura della pressione di rottura del calcestruzzo e correlazione, tramite curve sperimentali di taratura, di tale pressione alla resistenza caratteristica del calcestruzzo. È compreso quanto altro occorre per dare i risultati della prova completi. Il prezzo è riferito a ciascuna prova e per un limite massimo di resistenza da verificare Rck 800. | cad | 83.2
47125 | 04.01.004 |  | PROVA DI CARBONATAZIONE - UNI EN 14630:2007. Test colorimetrico, eseguito utilizzando una soluzione idroalcoolica di fenolftaleina all'1% di alcool etilico, per determinare la profondità di carbonatazione in campioni di calcestruzzo direttamente prelevati in sito mediante carotaggio, eseguito spruzzando con un nebulizzatore la soluzione di fenolftaleina sulla superficie vergine del campione ottenuta dopo aver sottoposto la carota a compressione indiretta (o brasiliana). La misurazione dello spessore carbonatato sarà eseguita mediante calibro in almeno tre punti della zona rimasta incolore. È compreso quanto altro occorre per dare i risultati del test completi. Escluso il prelievo dei campioni, per ogni indagine effettuata su un singolo campione. | cad | 189.28
47126 | 04.01.005 |  | PISTOLA WINDSOR - ASTM C-803. Valutazione semi distruttiva della resistenza a compressione del calcestruzzo di strutture in c.a. mediante prova eseguita con uso di pistola Windsor. È compreso quanto altro occorre per dare i risultati della prova completi. Il prezzo è riferito a ciascuna prova e per un limite massimo di resistenza da verificare Rck 800. | cad | 76.96
47127 | 04.01.006 |  | CAROTAGGI - UNI EN 12504-1:2009. Valutazione della resistenza caratteristica a compressione del cls mediante la prova di compressione diretta di un provino cilindrico normalizzato, ricavato da un campione estratto per carotaggio (carota), avente diametro compreso tra 75 mm e 150 mm, prelevata direttamente in sito a mezzo di opportuna macchina carotatrice. Sono compresi: il prelievo della carota; la preparazione del provino, la prova di compressione; l'elaborazione dei risultati di prova per la determinazione della resistenza a compressione del materiale. È compreso quanto altro occorre per dare i risultati delle prove completi. Il prezzo si riferisce a ciascuna prova completa. | cad | 266.24
47128 | 04.01.007 |  | MISURA E RICERCA DELLA POSIZIONE DELLE ARMATURE MEDIANTE MAGNETOMETRO - BS 1881-204:1988. Rilevazione magnetica della posizione e del diametro dei ferri d'armatura presenti nelle strutture in c.a. e dello spessore del copriferro, per ferri d'armatura aventi diametro compreso tra mm 8 e mm 40 e per spessori del getto di ricoprimento delle armature non superiore a mm 100. È compreso quanto altro occorre per dare i risultati della misurazione completi. Il prezzo è riferito all'unità di superficie di getto ispezionata. | m² | 10.192
47129 | 04.01.008 |  | MISURA DEL POTENZIALE DI CORROSIONE DELLE ARMATURE NELLE STRUTTURE IN C.A. - UNI 10174:1993. Controllo, non distruttivo, della presenza di corrosione in atto nelle armature delle strutture in c.a. mediante misurazione del potenziale del ferro d'armatura con strumento galvanico avente un elettrodo applicato ad un ferro dell'armatura e l'altro elettrodo attrezzato per essere spostato lungo la superficie del getto di calcestruzzo. È compreso quanto altro occorre per dare i risultati della misurazione completi. Il prezzo è riferito all'unità di superficie dell'elemento strutturale, analizzata con l'elettrodo mobile. | m² | 67.6
47130 | 04.01.009 |  | PRELIEVO DI UNO SPEZZONE DI ARMATURA DA C.A. E PROVA DI TRAZIONE. Prelievo in sito di uno spezzone di barra di armatura da c.a. e successiva esecuzione della prova di trazione in laboratorio. Il prelievo viene eseguito previa demolizione del copriferro, fino alla completa messa a nudo della barra. Sono compresi: il taglio dello spezzone di barra, la preparazione del provino e la prova di trazione. È compreso quanto altro occorre per dare i risultati delle prove completi. Sono esclusi: la sostituzione della porzione di barra prelevata ed il ripristino del copriferro. | cad | 198.64
47131 | 04.01.010 |  | CONTROLLI RADIOGRAFICI DI SALDATURE DI STRUTTURE IN ACCIAIO - UNI EN ISO 17636. Controlli dell'integrità delle saldature di elementi strutturali in acciaio a mezzo esami radiografici effettuati con sorgente gammagrafica con isotopi radioattivi emessi da un puntale con comando manuale a distanza. È compreso quanto altro occorre per dare i risultati dei controlli completi. Il prezzo è riferito a ciascuna lastra radiografica impressionata. | cad | 183.04
47132 | 04.01.011 |  | MISURAZIONE IN SITO DELLA DUREZZA DEGLI ACCIAI. Misurazione della durezza dell'acciaio costituente strutture metalliche mediante durometro portatile a rimbalzo. È compreso quanto altro occorre per dare i risultati della misurazione completi. Il prezzo è riferito a ciascuna battuta. | cad | 38.376
47133 | 04.01.012 |  | ANALISI DELLE STRUTTURE IN ACCIAIO MEDIANTE MAGNETOSCOPIA - UNI EN ISO 9934. Ricerca di cricche superficiali o difetti subsuperficiali mediante metodo magnetoscopico, eseguita magnetizzando la superficie da analizzare con un magnetoscopio e spruzzando sulla zona magnetizzata delle polveri magnetiche colorate o fluorescenti rivelatrici dei difetti del materiale. È compreso quanto altro occorre per dare i risultati dell'analisi completi. Il prezzo è riferito al metro lineare di saldatura esaminata. | m | 6.76
47134 | 04.01.013 |  | INDAGINI ENDOSCOPICHE. Esecuzione di indagini endoscopiche su murature di qualsivoglia natura e su strutture in calcestruzzo attraverso fori di diametro ridotto (al massimo 20 mm) appositamente eseguiti o in lesioni e/o in cavità esistenti. Qualora non esistono lesioni o cavità la prova deve essere espletata praticando dei piccoli fori da eseguire con trapani a rotazione a basso numero di giri (per non indurre vibrazioni eccessive al paramento in esame). Nelle suddette lesioni, e/o cavità o fori si introduce un endoscopio, costituito nelle sue parti essenziali di un'asta con fibra ottica e di una guida luce per l'illuminazione della parte presa in esame. Alla parte terminale può essere applicata sia una macchina fotografica reflex, sia una telecamera, per la documentazione dell'indagine. Devono essere rilevate le seguenti informazioni: - individuazione di cavità e vuoti eventualmente presenti; - morfologia e tipologia del paramento murario all'interno; - stato visibile di conservazione dei materiali; - presenza di eventuali anomalie localizzate nella tessitura muraria o nel getto di calcestruzzo. La prova deve essere documentata con idonea documentazione anche fotografica (ovvero con la stampa di alcuni fotogrammi se la ripresa è stata effettuata con una telecamera). È compreso quanto altro occorre per dare i risultati dell'indagine completi. Il prezzo è riferito ad una singola indagine endoscopica in unico foro, con rilascio di n. 2 foto, compresa l'esecuzione eventuale del foro di ispezione se necessario. | cad | 456.56
47135 | 04.01.014 |  | PENETROMETRO WINDSOR PER MURATURE - ASTM C-803. Stima della resistenza della malta di allettamento delle murature a mezzo infissione di una sonda in lega speciale nell'elemento in prova con l'utilizzo di pistola Windsor per murature. È compreso quanto altro occorre per dare i risultati della prova completi. Il prezzo è riferito: a ciascuna infissione eseguita; alla valutazione della resistenza da indicare su tabelle comparative normalizzate. | cad | 68.64
47136 | 04.01.015 |  | MARTINETTO PIATTO SINGOLO E DOPPIO PER MURATURE. Esecuzione della prova di rilascio delle tensioni da eseguire con martinetto piatto singolo, finalizzata alla valutazione della tensione di compressione attuale agente sul paramento murario preso in esame. La prova dovrà essere condotta procedendo all'asportazione di un giunto di malta con opportuna apparecchiatura, effettuando un taglio perfettamente orizzontale, installando uno o più estensimetri di precisione in corrispondenza del taglio, per rilevare l'entità dei cedimenti verificatisi nella prima fase di assestamento, rispetto alla situazione rilevata con due punti fissi (basi di misura) rilevati prima dell'asportazione del giunto di malta, ed inserendo poi un martinetto sottile (piatto) nel taglio operato, onde ripristinare oleodinamicamente la situazione iniziale, annullando le deformazioni ed i cedimenti misurati. La prova con martinetto doppio, finalizzata ad ottenere la stima del valore dei moduli elastici normale e tangente del paramento murario, si esegue realizzando un secondo taglio parallelo al precedente ed inserendo un secondo martinetto piatto. La misura delle deformazioni nel segmento di paramento murario compreso tra i due tagli paralleli si effettua mediante una serie di almeno tre estensimetri meccanici rimovibili o trasduttori di spostamento in configurazione estensimetrica. È compreso quanto altro occorre per dare i risultati delle prove completi. Il prezzo è riferito a ciascuna prova di martinetto piatto (semplice o doppio) eseguita.
47137 | 04.01.015 | 001 | Martinetto piatto semplice – ASTM C1196:1991 | cad | 2666.56
47138 | 04.01.015 | 002 | Martinetto piatto doppio – ASTM 1197:1991. | cad | 3045.12
47139 | 04.01.016 |  | VALUTAZIONE DELLA RESISTENZA CARATTERISTICA A COMPRESSIONE DELLE MURATURE MEDIANTE PROVA “DARMSTADT”. La prova consiste nella estrazione in situ di coppie o terne di mattoni (ovvero di blocchi di pietrame), nel prelievo, dai campioni estratti di altrettante lastrine di malta dello spessore di circa mm 5 da sottoporre a punzonamento per determinare la resistenza “fb”. I dati ottenuti sono utilizzati secondo le correlazioni proposte nella bozza di Eurocodice 6 e/o secondo le indicazioni delle tabelle "A" e "D" del D.M. 20.11.87 e successive modifiche. Sono compresi: il prelievo dei mattoni (o pietre) e malta; il taglio e preparazione dei provini; l’esecuzione della prova di compressione; la prova di punzonamento; l’elaborazione dei dati. È inoltre compreso quanto altro occorre per eseguire la valutazione. | cad | 478.4
47140 | 04.01.017 |  | DETERMINAZIONE DELLA PASTA NORMALE. La prova deve essere eseguita secondo la norma UNI EN 196/3:2009. È compreso quanto occorre per dare la determinazione completa. | cad | 82.16
47141 | 04.01.018 |  | DETERMINAZIONE DEI TEMPI DI INIZIO E FINE PRESA. La prova deve essere eseguita secondo la norma UNI EN 196/3:2009. È compreso quanto occorre per dare la determinazione completa. È esclusa la determinazione della pasta normale. | cad | 82.16
47142 | 04.01.019 |  | DETERMINAZIONE DELLA STABILITA'. Determinazione della stabilità (indeformabilità). La prova deve essere eseguita secondo la norma UNI EN 196/3:2009. È compreso quanto occorre per dare la determinazione completa. È esclusa la determinazione della pasta normale. | cad | 82.16
47143 | 04.01.020 |  | DETERMINAZIONE DELLA FINEZZA DI MACINAZIONE. La prova deve essere eseguita secondo la norma UNI EN 196/6:2010. È compreso quanto occorre per dare la determinazione completa. | cad | 82.16
47144 | 04.01.021 |  | PROVE MECCANICHE DI FLESSIONE E COMPRESSIONE. Esecuzione di prove meccaniche di flessione e compressione eseguite secondo la norma UNI EN 196/1:2005. È compreso quanto occorre per dare le prove complete.
47145 | 04.01.021 | 001 | Per un periodo di stagionatura | cad | 202.8
47146 | 04.01.021 | 002 | Per due periodi di stagionatura | cad | 296.4
47147 | 04.01.021 | 003 | Per tre periodi di stagionatura | cad | 390
47148 | 04.01.022 |  | DETERMINAZIONE DELLA PERDITA AL FUOCO. La prova deve essere eseguita secondo la norma UNI EN 196/2:2013. È compreso quanto occorre per dare la determinazione completa. | cad | 82.16
47149 | 04.01.023 |  | DETERMINAZIONE DEL RESIDUO INSOLUBILE. È compreso quanto occorre per dare la determinazione completa. | cad | 101.92
47150 | 04.01.024 |  | DETERMINAZIONE DEL CONTENUTO DI CLORURI – ASTM C114. È compreso quanto occorre per dare la determinazione completa. | cad | 63.44
47151 | 04.01.025 |  | DETERMINAZIONE DEL CONTENUTO DI SOLFATI. È compreso quanto occorre per dare la determinazione completa. | cad | 63.44
47152 | 04.01.026 |  | IDONEITA' AGLI USI CEMENTIZI. È compreso quanto occorre per emettere il responso di idoneità. | cad | 191.36
47153 | 04.01.027 |  | MISURA DELL’ABBASSAMENTO AL CONO DI ABRAMS. La prova deve essere eseguita secondo la norma UNI EN 12350-2:2009. È compreso quanto occorre per dare la misura completa. | cad | 28.6
47154 | 04.01.028 |  | DETERMINAZIONE DELLA MASSA DELL'UNITA' DI VOLUME. La prova deve essere eseguita secondo la norma UNI EN 12350-6:2009. È compreso quanto occorre per dare la determinazione completa. | cad | 38.272
47155 | 04.01.029 |  | STUDIO DI MISCELA PER CALCESTRUZZI COMPRESA L'ESECUZIONE DELLE PROVE DI VERIFICA. È compreso quanto occorre per dare lo studio completo. | cad | 770.64
47156 | 04.01.030 |  | DETERMINAZIONE DEL CONTENUTO D’ARIA. La prova deve essere eseguita secondo la norma UNI EN 12350-7:2009. È compreso quanto occorre per dare la determinazione completa | cad | 63.44
47157 | 04.01.031 |  | PROVA DI COMPRESSIONE SU UN PRELIEVO COSTITUITO DA DUE PROVINI CUBICI. Prova di compressione su due provini cubici che costituiscono un prelievo. La prova deve essere eseguita secondo la norma UNI EN 12390-3:2009. È compreso quanto occorre per dare la prova completa.
47158 | 04.01.031 | 001 | Liberazione dei provini cubici in calcestruzzo dalle cubettiere in polistirolo per l’esecuzione delle prove. È compreso lo smaltimento del polistirolo. | cad | 3.9
47159 | 04.01.031 | 002 | Spianatura dei provini cubici con rettifica meccanica - UNI EN 12390-3:2009. | cad | 17.16
47160 | 04.01.031 | 003 | Esecuzione della prova di compressione su provini cubici UNI EN 12390-3:2009. | cad | 11.96
47161 | 04.01.032 |  | PROVA DI COMPRESSIONE SU UN PROVINO CILINDRICO NORMALIZZATO. La prova deve essere eseguita secondo la norma UNI EN 12390-3:2009. È compreso quanto occorre per dare la prova completa.
47162 | 04.01.032 | 001 | Spianatura delle superfici compresse del provino con rettifica meccanica - UNI EN 12390-3:2009. | cad | 16.432
47163 | 04.01.032 | 002 | Cappaggio del provino cilindrico - UNI EN 12390-3:2009. | cad | 9.984
47164 | 04.01.032 | 003 | Esecuzione della prova - UNI EN 12390-3:2009. | cad | 22.464
47165 | 04.01.033 |  | PROVA DI COMPRESSIONE SU PROVINO CILINDRICO RICAVATO DA CAROTA ESTRATTA DAL CALCESTRUZZO INDURITO. La prova deve essere eseguita secondo la norma UNI EN 12504-1:2009. È compreso quanto occorre per dare la prova completa.
47166 | 04.01.033 | 001 | Estrazione di carote con macchina carotatrice. Per ogni cm di lunghezza della carota estratta. | cad | 76.96
47167 | 04.01.033 | 002 | Taglio, spianatura e cappaggio della carota - UNI EN 12504-1:2009. | cad | 51.064
47168 | 04.01.033 | 003 | Esecuzione della prova - UNI EN 12504-1:2009. | cad | 14.04
47169 | 04.01.034 |  | PROVA DI FLESSIONE SU PROVINO PRISMATICO. La prova deve essere eseguita secondo la norma UNI EN 12390-5:2009. È compreso quanto occorre per dare la prova completa. | cad | 40.976
47170 | 04.01.035 |  | PROVA DI TRAZIONE INDIRETTA SU PROVINO PRISMATICO O CILINDRICO. La prova deve essere eseguita secondo la norma UNI EN 12390-6:2010. È compreso quanto occorre per dare la prova completa. | cad | 51.272
47171 | 04.01.036 |  | PROVA DI ASSORBIMENTO D’ACQUA ALLA PRESSIONE ATMOSFERICA. La prova deve essere eseguita secondo la norma UNI 7699:2005. È compreso quanto occorre per dare la prova completa. | cad | 101.92
47172 | 04.01.037 |  | DETERMINAZIONE DEL MODULO DI ELASTICITA' NORMALE A COMPRESSIONE. La prova deve essere eseguita secondo la norma UNI EN 12390-13:2013. È compreso quanto occorre per dare la determinazione completa. | cad | 705.12
47173 | 04.01.038 |  | CONTENUTO DI CEMENTO PORTLAND NEL CALCESTRUZZO INDURITO. Determinazione del contenuto di cemento in un campione di calcestruzzo indurito. La prova deve essere eseguita secondo la norma ASTM C1084. È compreso quanto occorre per dare il responso sul contenuto di cemento. | cad | 346.32
47174 | 04.01.039 |  | PROVA DI TRAZIONE INDIRETTA SU CAMPIONI DI CALCESTRUZZO COMPRESA PREDISPOSIZIONE DEL PROVINO. Prova di trazione indiretta (Brasiliana), compresa predisposizione del provino La prova deve essere eseguita secondo la norma UNI 6135. È compreso quanto occorre per dare la prova completa. | cad | 167.44
47175 | 04.01.040 |  | FORNITURA ATTREZZATURA DI PRELIEVO. Fornitura attrezzatura di prelievo (cubettiere in polistirolo) per calcestruzzo | cad | 6.344
47176 | 04.01.041 |  | RICAVO PROVINI CUBICI DA BLOCCO INFORME DI CALCESTRUZZO. Ricavo provini cubici da blocco informe di calcestruzzo, per l’esecuzione di prove. Il ricavo deve essere eseguito con una sega per rocce raffreddata ad acqua. È compreso quanto occorre per dare il provino pronto per le prove. È esclusa la rettifica. | cad | 53.04
47177 | 04.01.042 |  | PROVA DI FLESSIONE SU PROVINI DI MALTA. Prova di flessione su terna di provini prismatici e prova di compressione su terna di coppie di monconi di provini rotti per flessione. Le prove devono essere eseguite secondo le UNI EN 196-1:2005. È compreso quanto occorre per dare la prova completa. | cad | 269.36
47178 | 04.01.043 |  | PROVE DI CLASSIFICAZIONE DELLA MALTA SECONDO D.M. 20/11/87. Le prove devono essere eseguite secondo il D.M. 20/11/87 e succ. mod.. È compreso quanto occorre per dare la prova completa. | cad | 320.32
47179 | 04.01.044 |  | PROVA DI TRAZIONE E PIEGAMENTO SU BARRE DI ACCIAIO DA C.A. Le prove devono essere eseguite secondo le norme UNI EN ISO 15630-1:2010 - UNI EN 10080:2005 - UNI EN ISO 7438:2016. Prova di trazione su provini ricavati da spezzoni di barre da c.a. e prova di piegamento a 90° con raddrizzamento di 20°. È compreso quanto occorre per dare la prova completa. | cad | 46.8
47180 | 04.01.045 |  | PROVA DI TRAZIONE E DI RESISTENZA DEL NODO DI SALDATURA DI PROVINI RICAVATI DA RETI ELETTROSALDATE. La prova deve essere eseguita secondo le norme UNI EN ISO 15630-2:2010. È compreso quanto occorre per dare la prova completa. | cad | 115.44
47181 | 04.01.046 |  | PROVA DI TRAZIONE E DI RESISTENZA DEL NODO DI SALDATURA DI PROVINI RICAVATI DA TRALICCI ELETTROSALDATI. La prova deve essere eseguita secondo le norme UNI EN ISO 15630-2:2010. È compreso quanto occorre per dare la prova completa. | cad | 229.84
47182 | 04.01.047 |  | PROVA DI TRAZIONE SU PROVINI DI ACCIAIO PER C.A.P. Determinazione di tutti i valori tipici. La prova deve essere eseguita secondo le norme UNI EN ISO 15630-3:2010. È compreso quanto occorre per dare la prova completa. | cad | 1283.36
47183 | 04.01.048 |  | PROVA DI PIEGAMENTO ALTERNATO DI FILO DI ACCIAIO. La prova deve essere eseguita secondo le norme UNI EN 10218-1:2012. È compreso quanto occorre per dare la prova completa. | cad | 82.16
47184 | 04.01.049 |  | PROVE DI CARICO A SPINTA. Prove di carico a spinta su elementi strutturali orizzontali o sub-orizzontali dei quali si vogliono conoscere dati caratteristici quali portanza, tipo di vincolo, linearità, ripetibilità, permanenza, che risultano incogniti, ovvero da collaudare, costituente nell'applicazione di forze statiche concentrate ripetute attraverso uno o più martinetti oleodinamici opportunamente contrastati alle strutture superiori, al fine di distribuire su una striscia di struttura lo stesso momento flettente massimo dovuto al carico distribuito o concentrato di esercizio. Sono compresi: la rilevazione in tempo reale di almeno 5 deformate dell'elemento in prova, di cui 2 in direzione trasversale all'asse principale dello stesso elemento (al fine di misurare l'eventuale collaborazione di elementi affiancati), a mezzo di trasduttori di spostamento montati su aste telescopiche; l'effettuazione di almeno 4 cicli di carico e scarico con rilevazione delle deformate suddette. È compreso quanto altro occorre per dare i risultati delle prove completi. Il prezzo è unitario, riferito alle modalità di esecuzione della prova (numero di martinetti necessari per fornire il carico equivalente massimo da raggiungere).
47185 | 04.01.049 | 001 | Con 1 martinetto. | cad | 1279.2
47186 | 04.01.049 | 002 | Con 2 martinetti. | cad | 1834.56
47187 | 04.01.049 | 003 | Con 3 martinetti. | cad | 2809.04
47188 | 04.01.049 | 004 | Con 4 martinetti. | cad | 3447.6
47189 | 04.01.049 | 005 | Per ogni martinetto oltre il quarto. | cad | 638.56
47190 | 04.01.050 |  | PROVE DI CARICO A TIRO. Prove di carico a tiro su elementi strutturali orizzontali o sub-orizzontali dei quali si vogliono conoscere dati caratteristici quali portanza, tipo di vincolo, linearità, ripetibilità, permanenza, che risultano incogniti, ovvero da collaudare, costituente nell'applicazione di forze statiche concentrate ripetute attraverso uno o più martinetti oleodinamici opportunamente ancorati alle strutture inferiori, al fine di distribuire su una striscia di struttura lo stesso momento flettente massimo dovuto al carico distribuito o concentrato di esercizio. Sono compresi: la rilevazione in tempo reale di almeno 5 deformate dell'elemento in prova, di cui 2 in direzione trasversale all'asse principale dello stesso elemento (al fine di misurare l'eventuale collaborazione di elementi affiancati), a mezzo di trasduttori di spostamento montati su aste telescopiche; l'effettuazione di almeno 4 cicli di carico e scarico con rilevazione delle deformate suddette. È compreso quanto altro occorre per dare i risultati delle prove completi. Il prezzo è unitario, riferito alle modalità di esecuzione della prova (numero di martinetti necessari per fornire il carico equivalente massimo da raggiungere).
47191 | 04.01.050 | 001 | Con 1 martinetto. | cad | 1903.2
47192 | 04.01.050 | 002 | Con 2 martinetti. | cad | 2666.56
47193 | 04.01.050 | 003 | Con 3 martinetti. | cad | 3030.56
47194 | 04.01.050 | 004 | Con 4 martinetti. | cad | 3829.28
47195 | 04.01.050 | 005 | Per ogni martinetto oltre il quarto. | cad | 638.56
47196 | 04.01.051 |  | PROVA DI CARICO ASSIALE DI PALI O MICROPALI DI FONDAZIONE. Prova di carico per pali o micropali di fondazione consistente nell’applicazione di una forza diretta lungo l’asse generata da uno o più martinetti oleodinamici contrastati mediante zavorra opportunamente dimensionata e nella misura della componente dello spostamento nella direzione dell’asse eseguita mediante almeno tre trasduttori di spostamento da applicare sulla testa del palo o del micropalo. Sono compresi: gli oneri per il trasporto delle attrezzature (centralina oleodinamica, martinetti e trasduttori di spostamento); l'approntamento per la prova e i preliminari necessari; la determinazione della via di carico (cioè del diagramma temporale degli incrementi e dei decrementi di carico e dei tempi di stazionamento a carico costante), la rilevazione dei cedimenti (massimo e residuo) per n. 2 cicli di carico (con incremento ogni 20 minuti e decremento ogni 5 minuti) e per n. 1 ciclo di carico di "tormento", costituito da incrementi e decrementi alternati ogni 5 minuti. È compreso quanto altro occorre per dare i risultati della prova completi. Il prezzo è riferito ad ogni singolo palo in prova ed al carico massimo da raggiungere. Escluse la fornitura e messa in opera della zavorra da computarsi a parte.
47197 | 04.01.051 | 001 | Carico fino a 200 tonnellate. | cad | 2170.48
47198 | 04.01.051 | 002 | Carico da 201 a 400 tonnellate. | cad | 2932.8
47199 | 04.01.051 | 003 | Carico da 401 a 600 tonnellate. | cad | 3312.4
47200 | 04.01.051 | 004 | Carico da 601 a 1000 tonnellate. | cad | 5977.92
47201 | 04.01.052 |  | ZAVORRA TRADIZIONALE PER PROVE DI CARICO SU PALI. Zavorra tradizionale per prove di carico su pali o micropali costituita da blocchi di calcestruzzo di peso adeguato su zattera in materiale metallico. È compreso ogni onere per dare l'opera come richiesto dagli esecutori della prova di carico e inoltre quanto altro necessario per dare compiuta la prova stessa. Il prezzo è riferito al carico massimo da contrastare in condizioni di sicurezza.
47202 | 04.01.052 | 001 | Carico fino a 30 tonnellate. | cad | 2057.12
47203 | 04.01.052 | 002 | Carico da 31 a 50 tonnellate. | cad | 2817.36
47204 | 04.01.052 | 003 | Carico da 51 a 100 tonnellate. | cad | 4416.88
47205 | 04.01.052 | 004 | Carico da 101 a 150 tonnellate. | cad | 6700.72
47206 | 04.01.052 | 005 | Carico da 151 a 200 tonnellate. | cad | 8377.2
47207 | 04.01.052 | 006 | Carico da 201 a 300 tonnellate. | cad | 12563.2
47208 | 04.01.052 | 007 | Carico da 301 a 400 tonnellate. | cad | 15229.76
47209 | 04.01.052 | 008 | Carico da 401 a 500 tonnellate. | cad | 19038.24
47210 | 04.01.052 | 009 | Carico da 501 a 750 tonnellate. | cad | 25889.76
47211 | 04.01.052 | 010 | Carico da 751 a 1000 tonnellate. | cad | 34268
47212 | 04.01.053 |  | CONTRASTO IN ACCIAIO PER PROVE DI CARICO SU PALI. Struttura di contrasto per prove di carico su pali o micropali, realizzata con profilati di acciaio ancorati ai pali (o micropali) contigui a quello in prova, secondo uno schema geometrico strutturale adeguato ai carichi di prova ed approvato dalla D.L.. Sono compresi: l'esecuzione di opere accessorie quali la realizzazione di idonei ancoraggi alla testa dei pali vicini; l'approntamento della struttura di contrasto idonea per le prove di carico da eseguire tenendo conto anche della richiesta degli esecutori della prova di carico. È compreso quanto altro occorre per dare il lavoro finito. Il prezzo è riferito all'unità di peso della struttura in acciaio da realizzarsi. | kg | 2.288
47213 | 04.01.054 |  | PROVE SU ACCIAI - ESTRAZIONE DEL CAMPIONE, PREPARAZIONE DELLA PROVETTA E PROVA DI TRAZIONE SU PROVETTA DI ACCIAIO. L’estrazione del campione, la preparazione della provetta e la prova di trazione su provetta di acciaio devono essere eseguite secondo le norme UNI EN ISO 377:1999, UNI 552:1986 e UNI EN 10002-1:2004. È compreso quanto occorre per dare la prova completa.
47214 | 04.01.054 | 001 | Estrazione di un campione e preparazione di una provetta normalizzata per l’esecuzione della prova di trazione in conformità a quanto previsto dalle norme UNI 552:1986 e UNI EN ISO 377:1999. Per spessore del campione minore o uguale a mm 7,5. | cad | 70.72
47215 | 04.01.054 | 002 | Estrazione di un campione e preparazione di una provetta normalizzata per l’esecuzione della prova di trazione in conformità a quanto previsto dalle norme UNI 552:1986 e UNI EN ISO 377:1999. Per spessore del campione maggiore di mm 7,5. | cad | 90.48
47216 | 04.01.054 | 003 | Esecuzione della prova. | cad | 35.88
47217 | 04.01.054 | 004 | Misure speciali su provetta di acciaio durante la prova di trazione – Modulo di elasticità normale e diagramma di deformazione. La prova deve essere eseguita secondo la norma UNI EN 10002-1:2004. | cad | 82.16
47218 | 04.01.055 |  | PROVE SU ACCIAI - PROVA DI RESILIENZA SU PROVETTA CHARPY DI ACCIAIO. Prova di resilienza da eseguirsi mediante pendolo Charpy su una provetta di acciaio. La prova deve essere eseguita secondo le norme UNI EN 10045-1:1992. È compreso quanto occorre per dare la prova completa.
47219 | 04.01.055 | 001 | Estrazione del campione e preparazione di una provetta normalizzata di forma prismatica con intaglio centrale a V o a U per esecuzione delle prove di resilienza secondo il metodo Charpy. La provetta normale dovrà avere le seguenti dimensioni: lunghezza uguale a 55 mm, larghezza uguale a 10 mm e spessore uguale a 10 mm. Se dal materiale non è possibile prelevare una provetta normale, deve essere utilizzata una provetta di sezione ridotta avente una larghezza di 7,5 o 5 mm praticando l’intaglio su una delle facce più strette. L’intaglio a V o a U dovrà essere eseguito con idoneo utensile. L’estrazione e la preparazione devono essere eseguiti in conformità a quanto previsto dalle norme UNI EN 10045-1:1992. | cad | 57.2
47220 | 04.01.055 | 002 | Esecuzione della prova a temperatura ambiente su una provetta normalizzata. | cad | 23.4
47221 | 04.01.055 | 003 | Esecuzione della prova a 0°C su una provetta normalizzata. | cad | 36.4
47222 | 04.01.055 | 004 | Esecuzione prova a -20°C su una provetta normalizzata. | cad | 43.68
47223 | 04.01.056 |  | PROVE SU ACCIAI - ANALISI CHIMICA PER LA DETERMINAZIONE DELLA SALDABILITA'. Analisi chimica per determinazione della saldabilità dell’acciaio. La prova deve essere eseguita secondo le norme UNI EU 36, UNI 6459-69, UNI ISO 4934 e UNI ISO 629. È compreso quanto occorre per dare l’analisi chimica completa.
47224 | 04.01.056 | 001 | Estrazione di un campione e preparazione di una provetta normalizzata per l’esecuzione dell’analisi chimica in conformità a quanto previsto dalle norme UNI EU 36, UNI 6459-69, UNI ISO 4934 e UNI ISO 629. Per spessore del campione minore o uguale a mm 7,5. | cad | 25.688
47225 | 04.01.056 | 002 | Estrazione di un campione e preparazione di una provetta normalizzata per l’esecuzione dell’analisi chimica in conformità a quanto previsto dalle norme UNI EU 36, UNI 6459-69, UNI ISO 4934 e UNI ISO 629. Per spessore del campione maggiore di mm 7,5. | cad | 51.272
47226 | 04.01.056 | 003 | Esecuzione analisi chimica per acciai tipo S235 e S275 UNI EN 10025 parti 2, 3, 4 e 5 e UNI EN 10210 parte 1 e UNI EN 10219 parte 1 (determinazione C,P,S). | cad | 256.88
47227 | 04.01.056 | 004 | Esecuzione analisi chimica per acciai tipo S355, S420, S450 e S460 UNI EN 10025 parti 2, 3, 4 e 5 e UNI EN 10210 parte 1 e UNI EN 10219 parte 1 (determinazione C, P, S, Mn, Si). | cad | 358.8
47228 | 04.01.057 |  | DETERMINAZIONE DELLA MASSA DELLO STRATO DI ZINCATURA. La prova deve essere eseguita secondo le norme UNI 5741. È compreso quanto occorre per dare la determinazione completa. | cad | 128.96
47229 | 04.01.058 |  | DETERMINAZIONE DELL'UNIFORMITA' DELLO STRATO DI ZINCATURA. La prova deve essere eseguita secondo le norme UNI 5743. È compreso quanto occorre per dare la determinazione completa. | cad | 128.96
47230 | 04.01.059 |  | CONTROLLO DIMENSIONALE SU ELEMENTI DI LATERIZIO PER SOLAI. La prova deve essere eseguita secondo la norma UNI 9730-3:1990. È compreso quanto occorre per dare il controllo completo. | cad | 208
47231 | 04.01.060 |  | PROVA DI RESISTENZA A COMPRESSIONE ELEMENTI DI LATERIZIO PER SOLAI. Prova di resistenza a compressione in direzione dei fori su elementi di laterizio da solaio, compresa la preparazione. La prova deve essere eseguita secondo le norme UNI 9730-3:1990. È compreso quanto occorre per dare la prova completa.
47232 | 04.01.060 | 001 | Esecuzione prova su blocchi di larghezza minore di cm 40. | cad | 321.36
47233 | 04.01.060 | 002 | Esecuzione della prova su blocchi di larghezza maggiore di cm 40. | cad | 590.72
47234 | 04.01.061 |  | ELEMENTI DI LATERIZIO PER SOLAI - PROVA DI RESISTENZA A COMPRESSIONE IN DIREZIONE TRASVERSALE AI FORI - “PROVA SIAMESE”. Prova di resistenza a compressione in direzione trasversale ai fori di elementi di laterizio da solaio, compresa la preparazione. La prova deve essere eseguita secondo la Circ. MM.LL.PP. STC n. 37406 24/06/93 All. 7. È compreso quanto occorre per dare la prova completa. | cad | 590.72
47235 | 04.01.062 |  | ELEMENTI DI LATERIZIO PER SOLAI - PROVA DI RESISTENZA A TRAZIONE PER FLESSIONE. Prova di resistenza a trazione per flessione di elementi di laterizio da solaio compresa la preparazione. La prova deve essere eseguita secondo le norme UNI 9730-3:1990. È compreso quanto occorre per dare la prova completa. | cad | 449.28
47236 | 04.01.063 |  | ELEMENTI DI LATERIZIO PER SOLAI - DETERMINAZIONE DEL MODULO ELASTICO. Determinazione del modulo elastico su elementi di laterizio da solaio, compresa la preparazione. La prova deve essere eseguita secondo le norme UNI 9730-3:1990.
47237 | 04.01.063 | 001 | Esecuzione della prova su blocchi di larghezza minore di cm 40. | cad | 512.72
47238 | 04.01.063 | 002 | Esecuzione della prova su blocchi di larghezza maggiore di cm 40. | cad | 898.56
47239 | 04.01.064 |  | ELEMENTI DI LATERIZIO PER SOLAI. È compreso quanto occorre per dare la prova completa.
47240 | 04.01.064 | 001 | Prova di punzonamento elastico su elementi di laterizio da solaio, compresa la preparazione. La prova deve essere eseguita secondo la norma UNI 9730-3:1990. | cad | 256.88
47241 | 04.01.064 | 002 | Determinazione della dilatazione dovuta all’umidità su elementi di laterizio da solaio, compresa la preparazione. La prova deve essere eseguita secondo le norme UNI 9730-3:1990. | cad | 358.8
47242 | 04.01.064 | 003 | Determinazione della dilatazione termica lineare su elementi di laterizio da solaio, compresa la preparazione. La prova deve essere eseguita secondo le norme UNI 9730-3:1990. | cad | 256.88
47243 | 04.01.064 | 004 | Controllo dimensionale su elementi di laterizio per murature. La prova deve essere eseguita secondo le norme UNI EN 771-1:2005. | cad | 256.88
47244 | 04.01.065 |  | ELEMENTI DI LATERIZIO PER MURATURE - PROVA DI RESISTENZA A COMPRESSIONE IN DIREZIONE DEI CARICHI VERTICALI. Prova di resistenza a compressione in direzione dei carichi verticali su elementi di laterizio per murature, compresa la preparazione. La prova deve essere eseguita secondo le norme UNI EN 771-1:2005. È compreso quanto occorre per dare la prova completa.
47245 | 04.01.065 | 001 | Esecuzione della prova su blocchi di larghezza minore di cm 40. | cad | 320.32
47246 | 04.01.065 | 002 | Esecuzione della prova su blocchi di larghezza maggiore di cm 40. | cad | 590.72
47247 | 04.01.066 |  | ELEMENTI DI LATERIZIO PER MURATURE - PROVA DI RESISTENZA A COMPRESSIONE IN DIREZIONE ORTOGONALE AI CARICHI VERTICALI. Prova di resistenza a compressione in direzione ortogonale ai carichi verticali su elementi di laterizio per murature, compresa la preparazione. La prova deve essere eseguita secondo le norme UNI EN 771-1:2005. È compreso quanto occorre per dare la prova completa
47248 | 04.01.066 | 001 | Esecuzione della prova su blocchi di larghezza minore di cm 40. | cad | 962
47249 | 04.01.066 | 002 | Esecuzione prova su blocchi di larghezza maggiore di cm 40. | cad | 1795.04
47250 | 04.01.067 |  | ELEMENTI DI LATERIZIO PER MURATURE - PROVA DI RESISTENZA A TRAZIONE PER FLESSIONE. Prova di resistenza a trazione per flessione su elementi di laterizio per murature, compresa la preparazione. La prova deve essere eseguita secondo le norme UNI EN 771-1:2005. È compreso quanto occorre per dare la prova completa. | cad | 179.92
47251 | 04.01.068 |  | ELEMENTI DI LATERIZIO PER MURATURE - DETERMINAZIONE DELL’IMBIBIZIONE. Determinazione dell’imbibizione su elementi di laterizio per murature sismici e/o portanti. La prova deve essere eseguita secondo le norme UNI EN 771-1:2005. È compreso quanto occorre per dare la determinazione completa. | cad | 153.92
47252 | 04.01.069 |  | ELEMENTI DI LATERIZIO PER MURATURE - DETERMINAZIONE DELL’ASSORBIMENTO D’ACQUA E STIMA DEL RISCHIO DI GELIVITA'. Determinazione dell’assorbimento d’acqua e stima del rischio di gelività su elementi di laterizio per murature sismici e/o portanti. La prova deve essere eseguita secondo le norme UNI EN 771-1:2005. È compreso quanto occorre per dare la determinazione completa. | cad | 244.4
47253 | 04.01.070 |  | PROVE SUL LEGNO - DETERMINAZIONE DELLA RESISTENZA A COMPRESSIONE PERPENDICOLARE ALLA FIBRATURA. Determinazione della resistenza a compressione perpendicolare alla fibratura. La prova deve essere eseguita secondo UNI ISO 3132:1985. È compreso quanto occorre per dare la determinazione completa.
47254 | 04.01.070 | 001 | Estrazione e preparazione della provetta di legno per la prova di compressione. | cad | 70.72
47255 | 04.01.070 | 002 | Determinazione dell’umidità secondo UNI ISO 3130:1985. | cad | 25.688
47256 | 04.01.070 | 003 | Determinazione della massa volumica secondo UNI ISO 3131:1985. | cad | 49.92
47257 | 04.01.070 | 004 | Esecuzione della prova. | cad | 140.4
47258 | 04.01.071 |  | PROVE SUL LEGNO - DETERMINAZIONE DELLA RESISTENZA A COMPRESSIONE PARALLELA ALLA FIBRATURA. Determinazione della resistenza a compressione parallela alla fibratura. La prova deve essere eseguita secondo UNI ISO 3787:1985. È compreso quanto occorre per dare la determinazione completa.
47259 | 04.01.071 | 001 | Estrazione e preparazione della provetta di legno per la prova di compressione. | cad | 70.72
47260 | 04.01.071 | 002 | Determinazione dell’umidità secondo UNI ISO 3130:1985. | cad | 25.688
47261 | 04.01.071 | 003 | Determinazione della massa volumica secondo UNI ISO 3131:1985. | cad | 49.608
47262 | 04.01.071 | 004 | Esecuzione della prova. | cad | 140.4
47263 | 04.01.072 |  | PROVE SUL LEGNO - DETERMINAZIONE DELLA RESISTENZA A FLESSIONE STATICA. Determinazione della resistenza a flessione statica secondo UNI ISO 3133:1985 e determinazione del modulo di elasticità a flessione statica secondo UNI ISO 3349:1984. È compreso quanto occorre per dare la determinazione completa.
47264 | 04.01.072 | 001 | Estrazione e preparazione della provetta di legno per la prova di flessione. | cad | 70.72
47265 | 04.01.072 | 002 | Determinazione dell’umidità secondo UNI ISO 3130:1985. | cad | 25.688
47266 | 04.01.072 | 003 | Determinazione della massa volumica secondo UNI ISO 3131:1985. | cad | 49.92
47267 | 04.01.072 | 004 | Esecuzione della prova di resistenza a flessione statica. | cad | 140.4
47268 | 04.01.072 | 005 | Esecuzione della prova per la determinazione del modulo di elasticità a flessione statica. | cad | 249.6
47269 | 04.01.073 |  | INDAGINE TERMOGRAFICA. Esecuzione di indagine termografica mediante impiego di una telecamera sensibile all'infrarosso che riprende la superficie da esaminare, sollecitata termicamente (o tramite insolazione naturale o tramite dispositivi artificiali), consistente in: 1) restituzione del risultato dell’indagine in forma di immagine videoregistrata o di ripresa fotografica, 2) realizzazione di una mappa termografica in cui l'andamento delle bande di colore corrisponde alle linee isoterme. L’indagine termografica è finalizzata all'analisi delle seguenti problematiche: - analisi di omogeneità di paramenti murari; - ricerca di cavità in paramenti murari; - analisi di fenomeni fessurativi al disotto di rivestimenti; - analisi di distacchi di rivestimenti; - mappatura del livello di umidità di paramenti murari; - ricerca di fenomeni di punti di condensazione climatica; - ricerca di punti di dispersione termica; - analisi critico architettonica sotto intonaci e/o rivestimenti (ricerca di archi, architravi, camini occlusi, porte o finestre tamponate, elementi strutturali estranei inglobati, vecchie canalizzazioni in disuso, individuazione e dimensionamento di diversi periodi costruttivi con diversi materiali o tecniche); - analisi di microlesioni di opere d'arte (statue, affreschi, pitture murali, dipinti);- analisi di distacchi tra pellicole affrescate e intonachino sottostante; - analisi di distacchi tra supporto affrescato o intonaco e muro sottostante. È compreso quanto altro occorre per dare il risultato dell’indagine completo e comprensibile. Il prezzo è riferito all’unità di superficie (m²) indagata, con restituzione di tutta la documentazione grafica, fotografica e digitale necessaria per l'individuazione delle problematiche, unitamente ad idonea relazione tecnica interpretativa dei rilievi effettuati.
47270 | 04.01.073 | 001 | Esecuzione di indagini termografiche secondo UNI 9252:1988 e/o UNI 10824-1:2000 su grandi superfici. Per ogni unità di superficie di parete analizzata fino ad un massimo di m² 100. | m² | 15.6
47271 | 04.01.073 | 002 | Esecuzione di indagini termografiche secondo UNI 9252:1988 e/o UNI 10824-1:2000 su particolari. Per ogni unità di superficie di parete indagata fino ad un massimo di m² 2,00. | m² | 156
47272 | 04.01.074 |  | PROVA DI PULL-OFF. Prova di resistenza a strappo finalizzata alla determinazione della forza di adesione tra materiali diversi. Si tratta di un metodo diretto di prova consistente in una estrazione semi-distruttiva, atto a stimare la resistenza a trazione dei materiali di ripristino collegati al sottofondo. La prova viene preparata incollando direttamente sulla fibra di carbonio, in una zona appositamente predisposta, con opportune resine, un apposito elemento metallico di dimensioni solitamente cm 4x4 dotato di una apposita asta. Prima della prova viene eseguito un taglio lungo il bordo del piastrino metallico in modo da svincolare la zona in prova da quelle circostanti. Il taglio deve avere una profondità almeno pari allo spessore della fibra. Ad avvenuta maturazione della resina si procede applicando al disco una pressione di distacco in direzione normale alla parete con opportuno martinetto dotato di manometro tarato, il quale esercita la forza contrastando su una struttura di sostegno. È compreso quanto occorre per dare la prova completa. | cad | 300.56
47273 | 04.01.075 |  | VERIFICA DELLA COPPIA DI SERRAGGIO DI UN BULLONE PER GIUNZIONI AD ATTRITO. Determinazione del valore della coppia di serraggio di un bullone con chiave dinamometrica tarata. Si procede aumentando progressivamente la coppia impostata con ciclo di controllo costituito da almeno n. 7 step fino al valore della coppia di serraggio teorica dei bulloni. Se richiesto si può procedere al serraggio dei bulloni ad un valore prestabilito. È compreso quanto occorre per dare la verifica completa. | cad | 61.36
47274 | 04.01.076 |  | DISPOSITIVI ANTISISMICI. ISOLATORI A SCORRIMENTO. Prove di accettazione per isolatori sismici a scorrimento secondo il DM 14/01/2008 (prove statiche).
47275 | 04.01.076 | 001 | Per un numero di prove fino a 4. | cad | 12480
47276 | 04.01.076 | 002 | Per ogni dispositivo oltre i primi 4. | cad | 10400
47277 | 04.02 |  | FISSAGGI, ANCORAGGI, CONNESSIONI
47278 | 04.02.001* |  | FISSAGGI E ANCORAGGI CON MALTA A RITIRO COMPENSATO SU CLS. Fissaggi e ancoraggi di barre o profilati di qualsiasi materiale su tutti i tipi di calcestruzzo con le seguenti fasi e metodologie: pulizia del supporto e perforazione, pulizia del foro e umidificazione; inghisaggio e ancoraggio di barre con specifica malta. Caratteristiche della malta: aderenza al calcestruzzo non inferiore a 3 Mpa a 28 gg., aderenza alla barra superiore a 28 Mpa, elevate resistenze meccaniche a compressione, resistenza all’attacco d’agenti chimici quali cloruri, solfati, piogge acide, anidride carbonica; elevata impermeabilità all’acqua e alle soluzioni acquose aggressive e resistenza al gelo anche alla presenza di sali disgelanti; assenza di particelle metalliche e di sostanze generatrici di gas; assenza di cloruri; assenza di ritiro sia in fase plastica che in fase indurita; resistenza agli urti, all’usura ed ai carichi dinamici in genere. Esclusi dal prezzo le barre o profilati di ripresa. Inclusa nel prezzo la perforazione e la pulizia dei fori. Contabilizzati per una quantità minima di cm. 20.
47279 | 04.02.001* | 001 | Larghezza del foro fino a mm. 35 | m | 32.58 | 0.97 | 23.2567
47280 | 04.02.001* | 002 | Larghezza del foro da mm. 36 fino a mm. 45 | m | 33.4 | 0.99 | 23.2567
47281 | 04.02.001* | 003 | Larghezza del foro da mm. 46 fino a mm. 65 | m | 35.6 | 1.06 | 23.2567
47282 | 04.02.002* |  | FISSAGGI E ANCORAGGI CON MALTA A MATRICE POZZOLANICA STABILIZZATA SU MURATURA. Fissaggi e ancoraggi di barre o profilati di qualsiasi materiale su tutti i tipi di muratura con le seguenti fasi e metodologie: pulizia del supporto e perforazione, pulizia del foro e umidificazione; inghisaggio e ancoraggio di barre con specifica malta. Caratteristiche della malta: adesivo idraulico speciale, premiscelato, aderenza al supporto non inferiore a 3 Mpa; aderenza alla barra superiore a 28 Mpa, elevate resistenze meccaniche a compressione; basso rapporto acqua/legante; assenza d’acqua essudata, resistente all’attacco di agenti chimici quali cloruri, solfati, piogge acide, anidride carbonica; assenza di fessurazione da ritiro; assenza di cloruri, particelle ferrose né altri agenti aggressivi;. Esclusi dal prezzo le barre o profilati di ripresa. Inclusa nel prezzo la perforazione e la pulizia dei fori. Contabilizzati per una lunghezza minima di cm. 20.
47283 | 04.02.002* | 001 | Larghezza del foro fino a mm. 35 | m | 29.57 | 0.88 | 20.952
47284 | 04.02.002* | 002 | Larghezza del foro da mm. 36 fino a mm. 45 | m | 30.43 | 0.9 | 20.952
47285 | 04.02.002* | 003 | Larghezza del foro da mm. 46 fino a mm. 65 | m | 32.8 | 0.97 | 20.952
47286 | 04.02.003* |  | FISSAGGI E ANCORAGGI CON RESINA BICOMPONENTE. Fissaggi e ancoraggi di barre o profilati di qualsiasi materiale su tutti i tipi di calcestruzzo e muratura da applicarsi dopo aver eseguito il foro nel supporto e dopo averlo pulito. Caratteristiche della resina: aderenza al supporto non inferiore a 3 Mpa; aderenza alla barra superiore a 28 Mpa, elevate resistenze meccaniche a compressione. Inclusa nel prezzo la perforazione e la pulizia dei fori. Contabilizzati per una lunghezza minima di cm. 20 e larghezza del foro fino a 35 mm.
47287 | 04.02.003* | 001 | Con resina colabile a base di poliestere. | m | 40.01 | 1.19 | 20.952
47288 | 04.02.003* | 002 | Con resina tixotropica a base di vinilestere. | m | 45.9 | 1.36 | 20.952
47289 | 04.02.003* | 003 | Con resina tixotropica a base epossidica. | m | 60.63 | 1.8 | 20.952
47290 | 04.03 |  | INTERVENTI SU STRUTTURE DI FONDAZIONI
47291 | 04.03.001 |  | SCAVO A SEZIONE OBBLIGATA CON USO DI MEZZI MECCANICI. Vedi Capitolo 02
47292 | 04.03.002 |  | SCAVO A SEZIONE OBBLIGATA ESEGUITO A MANO. Vedi Capitolo 02
47293 | 04.03.003* |  | SCAVO A TRATTI PER SOTTOMURAZIONE. Scavo a tratti per sottomurazione eseguito a mano e/o con mezzi meccanici, fino alla profondità di m. 2,00, in terreno di qualsiasi natura e consistenza, esclusa la roccia, compreso l'eventuale uso di pompa per lo smaltimento di infiltrazioni d'acqua ed escluso l'abbattimento della eventuale falda con impianti tipo well-point. Sono compresi: l’onere per il carico in alto, la movimentazione nell’ambito del cantiere dei materiali provenienti dagli scavi ed il relativo carico su automezzo meccanico. Sono da computarsi a parte le eventuali opere di protezione (sbatacchiature). E' inoltre compreso quanto altro occorre per dare l'opera finita.
47294 | 04.03.003* | 001 | Eseguito a mano e con utensili meccanici all'interno del fabbricato. | m³ | 278.91 | 8.27 | 220.48
47295 | 04.03.003* | 002 | Eseguito a mano e con utensili meccanici all'esterno del fabbricato. | m³ | 223.12 | 6.62 | 176.384
47296 | 04.03.003* | 003 | Eseguito con mezzi meccanici all'interno del fabbricato. | m³ | 75.39 | 2.24 | 44.096
47297 | 04.03.003* | 004 | Eseguito con mezzi meccanici all'esterno del fabbricato. | m³ | 53.82 | 1.6 | 31.4736
47298 | 04.03.003* | 005 | Sovrapprezzo in presenza di acqua di falda, compreso l’aggottamento. | % | 20 | 20
47299 | 04.03.003* | 006 | Sovrapprezzo in presenza di roccia. | % | 30 | 30
47300 | 04.03.004 |  | RINTERRI.Vedi Capitolo 02.
47301 | 04.03.005 |  | PALI SPECIALI DI PICCOLO DIAMETRO (MICROPALI).Vedi Capitolo 01.
47302 | 04.04 |  | INTERVENTI SU STRUTTURE IN CALCESTRUZZO
47303 | 04.04.001* |  | PULIZIA SUPERFICIALE DEL CALCESTRUZZO. Pulizia superficiale del calcestruzzo, per spessori massimi limitati al copriferro, da eseguirsi nelle zone leggermente degradate mediante sabbiatura e/o spazzolatura, allo scopo di ottenere superfici pulite in maniera da renderle prive di elementi estranei ed eliminare zone corticalmente poco resistenti di limitato spessore, ed ogni altro elemento che possa fungere da falso aggrappo ai successivi trattamenti. E' compreso: l'accantonamento dei materiali di risulta nell'ambito del cantiere. E' inoltre compreso quanto altro occorre per dare il lavoro finito. | m² | 13.21 | 0.39 | 9.528
47304 | 04.04.002* |  | ASPORTAZIONE IN PROFONDITÀ DEL CALCESTRUZZO AMMALORATO. Asportazione in profondità del calcestruzzo ammalorato da eseguirsi nelle zone fortemente degradate, allo scopo di ottenere superfici pulite in maniera da renderle prive di elementi estranei ed eliminare zone poco resistenti fino al raggiungimento dello strato del cls con caratteristiche di buona solidità ed omogeneità e comunque non carbonato, ed ogni altro elemento che possa fungere da falso aggrappo ai successivi trattamenti e/o getti. Sono compresi: l'accantonamento dei materiali di risulta nell'ambito del cantiere. E' inoltre compreso quanto altro occorre per dare il lavoro finito.
47305 | 04.04.002* | 001 | Eseguito con idroscarifica e/o sabbiatura. | m²/cm | 7.98 | 0.24 | 5.5501
47306 | 04.04.002* | 002 | Eseguito a mano. | m² | 67.27 | 2 | 52.38
47307 | 04.04.003 |  | TRATTAMENTO A MANO DEI FERRI DEL CEMENTO ARMATO CON PRODOTTI PASSIVANTI. Trattamento dei ferri d'armatura con prodotto passivante liquido con dispersione di polimeri di resine sintetiche legate a cemento, applicato a pennello in due strati, con intervallo di almeno 2 ore tra la prima e la seconda mano. Il trattamento dovrà avvenire dopo la idroscarifica e/o sabbiatura onde evitare una nuova ossidazione del ferro. E' compreso quanto altro occorre per dare il lavoro finito. Per unità di superficie di struttura di cui si trattano le armature considerate. | m² | 24.73
47308 | 04.04.004* |  | TRATTAMENTO SUPERFICI IN CALCESTRUZZO. Fornitura e posa in opera di emulsioni per il trattamento delle superfici in calcestruzzo d’opere d’arte e/o manufatti diversi, destinate al contatto tra vecchi e nuovi getti. La soluzione, stesa a pennello, rullo o spruzzo, garantirà la migliore adesione tra i getti e sarà applicata immediatamente prima del getto della malta da ripristino o del calcestruzzo per evitare la formazione di pellicole. Incluso nel prezzo il trattamento e la saturazione delle superfici con getto d’acqua a pressione. Esclusa dal prezzo la pulitura del sottofondo.
47309 | 04.04.004* | 001 | Con resine sintetiche. | m² | 10.05 | 0.3 | 5.312
47310 | 04.04.004* | 002 | Con collante epossidico. | m² | 28.74 | 0.85 | 10.076
47311 | 04.04.004* | 003 | Con adesivo epossidico bicomponente. | m² | 67.39 | 2 | 11.267
47312 | 04.04.005* |  | TAGLIO A FORZA DI STRUTTURE IN CONGLOMERATO CEMENTIZIO. Taglio a forza di strutture in conglomerato cementizio, posto a qualsiasi altezza o profondità, da eseguirsi con l'ausilio del martello demolitore, la movimentazione nell’ambito del cantiere del materiale di risulta ed il relativo carico su automezzo meccanico. Le misurazioni verranno effettuate secondo figure geometriche rette di inviluppo di massimo ingombro con detrazione di tutti i vuoti.
47313 | 04.04.005* | 001 | Conglomerato armato. | m³ | 464.43 | 13.77 | 333.9
47314 | 04.04.005* | 002 | Conglomerato non armato. | m³ | 415.7 | 12.32 | 296.8
47315 | 04.04.006* |  | RIPRISTINO DI COPRI FERRO. Ripristino di copri ferro con malta pronta a base di cemento con aggregati e resine per uno spessore medio di cm 3.
47316 | 04.04.006* | 001 | Applicato a mano | m² | 176.14 | 5.22 | 75.57
47317 | 04.04.006* | 002 | Applicato a spruzzo | m² | 147 | 4.36 | 45.342
47318 | 04.04.007* |  | PERFORAZIONI CON TRAPANO SU STRUTTURE IN CALCESTRUZZO DI QUALSIASI GENERE. Esecuzione di fori in strutture in calcestruzzo di qualsiasi genere, forma e consistenza, del diametro fino a 36 mm, con qualsiasi giacitura, eseguiti con le necessarie cautele per evitare danni a costruzioni prossime o contigue, da compensare in base alla lunghezza della perforazione eseguita. Sono compresi: la foratura che deve essere eseguita con trapano; l'aria compressa per la pulizia del perforo con divieto di impiego di acqua; l'ausilio di altre operazioni se necessarie. E' inoltre compreso quanto altro occorre per dare il lavoro finito. Contabilizzato per una quantità minima di cm. 20. | m | 16.53 | 0.49 | 9.8081
47319 | 04.04.008* |  | INIEZIONI STRUTTURALI DI LEGANTE SPECIALE SUPERFLUIDIFICATO. Fornitura e posa in opera di boiacca eseguita con legante speciale e acqua per l’esecuzione di iniezioni di consolidamento nel calcestruzzo. Caratteristiche della miscela confezionata in conformità alla vigente normativa con legante speciale premiscelato, superfluidificato: elevate resistenze meccaniche a compressione e flessione; rapporto acqua/legante 0,30-0,32; assenza d’acqua essudata (misurata secondo ASTM C232); resistenza all’attacco di agenti chimici quali cloruri(sali disgelanti, acqua di mare ) solfati, piogge acide, anidride carbonica; assenza di fessurazione da ritiro; assenza di cloruri, particelle ferrose né altri agenti aggressivi; conformità a UNI EN 1504-6. Durante l’esecuzione del ripristino, la struttura non dovrà essere sottoposta a vibrazioni di intensità tale da compromettere l’aderenza malta – supporto per almeno 12 ore, né si potranno applicare forti sollecitazioni (carichi) prima di 48 ore dall’intervento. Incluso nel prezzo: la perforazione, la pulizia dei fori, la posa in opera del legante. Escluso dal prezzo il trattamento e la saturazione delle superfici con getto d’acqua a pressione. Contabilizzato per 100 Kg di prodotto secco iniettato. | 100 kg | 125.85 | 3.73 | 19.735
47320 | 04.04.009* |  | RIPARAZIONE DI FESSURE MEDIANTE SIGILLATURA. Riparazione di fessure su c.a. tramite sigillatura superficiale con adesivo bicomponente, spolvero di sabbia sull’adesivo e successiva applicazione di intonaco (da computarsi a parte). | m² | 74.24 | 2.2 | 15.714
47321 | 04.04.010* |  | RIPARAZIONE DI FESSURE CON RESINA. Riparazione di fessure su c.a. tramite colaggio di resina al loro interno e spolvero di sabbia sulla resina fresca in preparazione dell’intonaco (da compensarsi a parte). | m² | 65.18 | 1.93 | 20.952
47322 | 04.04.011* |  | RIPROFILATURA APPLICATA A MANO. Riprofilatura da eseguirsi con malta cementizia a ritiro controllato bicomponente direttamente a cazzuola o con frattazzo metallico, esercitando una buona pressione a compattazione del sottofondo. Caratteristiche tecniche minime di riferimento della malta: (da certificare) - resistenza a compressione a 24 ore superiore o uguale a 200 Kg/cm²; a 7 gg superiore o uguale a 500 Kg/cm²; a 28 gg superiore o uguale a 600 Kg/cm²; - resistenza a flessione a 28 gg superiore a 100 Kg/cm²; - adesione per trazione diretta al cls a 28 gg superiore a 30 Kg/cm²; - modulo elastico (a compressione) a 28gg 200.000-220.000 Kg/cm². Per uno spessore medio di mm 30. E' compreso quanto occorre per dare il lavoro finito. | m² | 154.47 | 4.58 | 85.716
47323 | 04.04.012* |  | RICOSTRUZIONE DI SPESSORI CONSISTENTI. Ricostruzione di strutture in cls mediante applicazione di betoncino tixotropico a base di legante espansivo al fine di evitare distacchi dovuti al ritiro. Previo trattamento delle superfici di cls esistente con primer epossidico. Caratteristiche tecniche minime di riferimento: (da certificare) - resistenza a flessione a 1 gg 55 Kg/cm²; - a 28 gg oltre 80 Kg/cm²; - resistenza a compressione a 1 gg 320 Kg/cm²; a 28 gg oltre 500 Kg/cm²; - modulo elastico E a compressione a 28 gg circa 300.000 Kg/cm². E' compreso quanto occorre per dare il lavoro finito. Sono esclusi: l'armatura metallica; le casseformi; l'eventuale aggrappante. | m³ | 1160.36 | 34.4 | 897.478
47324 | 04.04.013* |  | RIPRISTINO DI STRUTTURE IN CALCESTRUZZO CON MALTA DI TIPO R4, TIXOTROPICA, FIBRORINFORZATA CON FIBRE SINTETICHE STRUTTURALI DI POLIVINILALCOOL. Fornitura e posa in opera di malta premiscelata di tipo R4, tixotropica, monocomponente, fibrorinforzata con fibre strutturali sintetiche di polivinilalcool per il ripristino e il risanamento di strutture in cemento armato. Caratteristiche della malta: resistenza a compressione: uguale o superiore a 45 MPa a 28 gg.; resistenza all’attacco d’agenti chimici quali cloruri, solfati, piogge acide, anidride carbonica. Incluso nel prezzo: la battitura per l’asportazione del calcestruzzo ammalorato, la spazzolatura delle barre in acciaio, il trattamento delle stesse con prodotto passivante, applicazione della malta di ricostruzione, l'accantonamento dei materiali di risulta nell'ambito del cantiere.
47325 | 04.04.013* | 001 | Per travi e pilastri per uno spessore di 3 cm. | m² | 132.89 | 3.94 | 49.2002
47326 | 04.04.013* | 002 | Per frontalini, fasce marcapiano, ecc. per uno spessore di 3 cm e per una larghezza di cm. 25. | m | 65.03 | 1.93 | 33.579
47327 | 04.04.014* |  | RIPRISTINO DI STRUTTURE IN CALCESTRUZZO CON MALTA DI TIPO R4, TIXOTROPICA, FIBRORINFORZATA CON FIBRE DI POLIPROPILENE. Fornitura e posa in opera di malta premiscelata di tipo R4, tixotropica, monocomponente, fibrorinforzata con fibre di polipropilene per il ripristino e la riparazione di elementi in cemento armato. Caratteristiche della malta: resistenza a compressione: uguale o superiore a 45 MPa a 28 gg.; resistenza all’attacco d’agenti chimici quali cloruri, solfati, piogge acide, anidride carbonica. Incluso nel prezzo: la battitura per l’asportazione del calcestruzzo ammalorato, la spazzolatura delle barre in acciaio, il trattamento delle stesse con prodotto passivante, applicazione della malta di ricostruzione, l'accantonamento dei materiali di risulta nell'ambito del cantiere.
47328 | 04.04.014* | 001 | Per travi e pilastri per uno spessore di 3 cm. | m² | 114.28 | 3.39 | 49.2002
47329 | 04.04.014* | 002 | Per frontalini, fasce marcapiano, ecc. per uno spessore di 3 cm e per una larghezza di cm. 25. | m | 59.55 | 1.77 | 33.579
47330 | 04.04.015* |  | CALCESTRUZZO ANTIRITIRO CON LEGANTE SPECIALE E SUPERFLUIDIFICANTE. Fornitura e posa in opera di calcestruzzo antiritiro per il ripristino di calcestruzzo. Caratteristiche del calcestruzzo confezionato in conformità alle vigenti norme di legge con legante speciale premiscelato, superfluidificato: inerti di idonea granulometria; resistenza caratteristica a compressione uguale o superiore a 45 kg./cm².Incluso nel prezzo: la battitura per l’asportazione del calcestruzzo ammalorato, la spazzolatura delle barre di acciaio, il trattamento delle stesse con prodotto passivante, l'applicazione del calcestruzzo di ricostruzione, l'accantonamento dei materiali di risulta nell'ambito del cantiere. Escluso dal prezzo: il trattamento e la saturazione delle superfici con getto d’acqua a pressione. | m³ | 566.58 | 16.8 | 49.884
47331 | 04.04.016* |  | RASATURA CON MALTA A GRANA MEDIA. Fornitura e posa di una malta da rasatura di tipo R3, monocomponente a grana media di colore grigio o bianco per la finitura di elementi in cemento armato. Caratteristiche della malta: strutturale di tipo “R3”; a grana media e ottimo aspetto decorativo; idonea per rasature, regolarizzazioni e riporti in spessore sottile; resistente agli agenti atmosferici; ottima adesione su tutti i tipi di supporto (calcestruzzo, malta, laterizio, pietra). Incluso nel prezzo: la pulizia del supporto, la bagnatura delle superfici, applicazione della malta di ricostruzione. Contabilizzato per uno spessore di 2 mm.
47332 | 04.04.016* | 001 | Di colore grigio. | m² | 16.18 | 0.48 | 10.476
47333 | 04.04.016* | 002 | Di colore bianco. | m² | 17.15 | 0.51 | 10.476
47334 | 04.04.017* |  | INCAMICIATURA IN ACCIAIO DI STRUTTURE IN C.A. Rinforzo strutturale tramite incamiciatura in acciaio mediante incollaggio. Sabbiatura delle lastre in acciaio, preparazione del supporto, realizzazione dei fori per inserimento connettori, primer dato a pennello sulle superfici di incollaggio, stesura di stucco sulle lastre e sul supporto, posa e fissaggio delle lastre, protezione finale delle lastre con vernice anticorrosiva. | m² | 515.01 | 15.27 | 205.52
47335 | 04.04.018* |  | RICOSTRUZIONE DI PILASTRO IN CEMENTO ARMATO. Ricostruzione di pilastro in cemento armato tramite le seguenti fasi: ripulitura da parti staccate o pericolanti, scarnificazione delle parti di calcestruzzo ammalo rato, pulizia dei ferri con sabbiatura e/o lavaggio idrostatico, sostituzione del ferro degradato previa sovrapposizione dei ferri snervati, fasciatura con lamiera di acciaio e profili ad “L” negli spigoli, verniciatura con rivestimento epossidico.
47336 | 04.04.018* | 001 | Con riempimento di malta cementizia antiritiro per cm 3. | m² | 169.09 | 5.01 | 94.728
47337 | 04.04.018* | 002 | Con iniezioni di resine epossidiche. | m² | 280.17 | 8.31 | 173.668
47338 | 04.05 |  | INTERVENTI SU STRUTTURE IN MURATURA
47339 | 04.05.001 |  | RIPRESE DI MURATURA. Vedi Capitolo 24
47340 | 04.05.002 |  | PERFORAZIONI CON TRAPANO A MANO. Vedi Capitolo 24
47341 | 04.05.003 |  | PERFORAZIONI CON SONDA ELETTRO-ROTATIVA. Vedi Capitolo 24
47342 | 04.05.004 |  | APPOSTAMENTO DI ATTREZZATURA DI PERFORAZIONE. Vedi Capitolo 24
47343 | 04.05.005 |  | CATENE IN FERRO. Catene in ferro lavorato e filettato agli estremi, o di altro tipo a giudizio della D.L., fornite e poste in opera. Sono compresi: le chiavi o piastre di ancoraggio; i manicotti; i tagli; gli sfridi; la verniciatura con due mani di vernice antiruggine; la realizzazione degli attraversamenti delle murature; le sigillature dei fori stessi; l'allettamento delle piastre con idonea malta. E' inoltre compreso quanto altro occorre per dare il lavoro finito. Per un diametro fino a mm 20.
47344 | 04.05.005 | 001 | A vista. | m | 33.833
47345 | 04.05.005 | 002 | Sotto traccia. | m | 54.9585
47346 | 04.05.006* |  | BARRE IN ACCIAIO INOSSIDABILE NELLE PERFORAZIONI IN MURATURA. Barre di acciaio inossidabile ad aderenza migliorata, fornite e poste in opera nelle perforazioni. Sono compresi: il taglio a misura; la posa in opera nella perforazione curando che le barre siano arretrate di almeno cm 5 rispetto al filo della muratura; i materiali occorrenti; le attrezzature necessarie; lo sfrido. E' esclusa la perforazione. E' inoltre compreso quanto altro occorre per dare il lavoro finito. | kg | 12.88 | 0.38 | 3.5094
47347 | 04.05.007* |  | TIRANTI IN ACCIAIO ARMONICO PER CAVI SCORREVOLI, IN FILI, TRECCE O TREFOLI, PROTETTI IN GUAINA. Fornitura in opera di tiranti in acciaio armonico per cavi scorrevoli, in fili, trecce o trefoli, protetti in guaina, entro perfori in muratura. Compreso: i tagli, gli sfridi, il tiro con idonea attrezzatura, ponteggi e ponti di servizio con la sola esclusione delle testate di ancoraggio e i perfori. Trefolo da 0.5" con guaina per lunghezze fino a m 10. | m | 15.15 | 0.45 | 4.7525
47348 | 04.05.008 |  | FUNI IN ACCIAIO ZINCATO PER CONTROVENTATURA. Fornitura e posa in opera di funi in acciaio zincato per controventatura di piano comunque inclinato e per ancoraggio e irrigidimento di elementi in legno e/o ferro compreso il taglio, i morsetti di serraggio, redance e capicorda a cuneo e quant'altro occorre per dare il lavoro a perfetta regola d'arte. La misurazione viene effettuata tra la distanza degli elementi collegati senza tenere conto dei risvolti occorrenti per il serraggio.
47349 | 04.05.008 | 001 | Diametro mm 16 | m | 23.4715
47350 | 04.05.008 | 002 | Diametro mm 20 | m | 28.75
47351 | 04.05.008 | 003 | Diametro mm 24 | m | 34.5
47352 | 04.05.009 |  | FERRO LAVORATO IN PIATTI, ANGOLARI, PROFILATI, PIASTRE ECC. Fornitura e posa in opera di ferro lavorato in piatti, angolari, profilati, piastre ecc. per ancoraggi sulla muratura comprese sagomature, forature, saldature ed ogni altro onere e magistero.
47353 | 04.05.009 | 001 | In acciaio S460 | kg | 9.683
47354 | 04.05.009 | 002 | In acciaio inox AISI 304 o 316 | kg | 17.9055
47355 | 04.05.010* |  | FORMAZIONE DI NICCHIE. Formazione di nicchie per la posa, con mascheratura, di piastre comunque sagomate di contrasto ai tiranti, eseguite a scalpello su muratura di pietrame o mista, a qualsiasi altezza. Sono compresi: la necessaria intaccatura, per quanto occorre, allo scopo di assicurare alla piastra la sede di adeguato spessore e forma; la rasatura della superficie predisposta per la perfetta aderenza della stessa con idonea malta antiritiro; la movimentazione nell’ambito del cantiere del materiale di risulta ed il relativo carico su automezzo meccanico. E' inoltre compreso quanto altro occorre per dare il lavoro finito. Per piastre di dimensioni fino a cm 60x60.
47356 | 04.05.010* | 001 | Su murature laterizie. | cad | 127.46 | 3.78 | 100.76
47357 | 04.05.010* | 002 | Su murature di pietrame o miste. | cad | 206.26 | 6.12 | 163.05
47358 | 04.05.011* |  | MURATURA ESEGUITA A SCUCI-CUCI. Muratura eseguita a scuci-cuci, in piccoli tratti successivi, a parziale o a tutto spessore, su strutture murarie preesistenti lesionate o da risanare, a qualsiasi altezza o profondità. Sono compresi: l'idonea malta rispondente, se del caso, alle caratteristiche di quella originale; la demolizione in breccia; il taglio a tratti successivi delle vecchie murature; le necessarie puntellature e la successiva rimozione, non finalizzate alla sicurezza dei lavoratori durante la fase di scuci-cuci delle murature; la fornitura dei materiali laterizi e/o lapidei occorrenti nel limite del 30%; la movimentazione nell’ambito del cantiere del materiale di risulta ed il relativo carico su automezzo meccanico. E' inoltre compreso quanto altro occorre per dare il lavoro finito. Conteggiata a misura effettiva.
47359 | 04.05.011* | 001 | In mattoni comuni. | m³ | 830.13 | 24.61 | 561.2217
47360 | 04.05.011* | 002 | In mattoni antichi. | m³ | 1182.87 | 35.07 | 561.2217
47361 | 04.05.011* | 003 | In pietra rasa e teste scoperte ovvero in ciottolato. | m³ | 977.94 | 28.99 | 561.2217
47362 | 04.05.011* | 004 | In pietra squadrata a corsi quasi regolari. | m³ | 1069.02 | 31.69 | 561.2217
47363 | 04.05.011* | 005 | In pietra squadrata regolare. | m³ | 1099.38 | 32.59 | 561.2217
47364 | 04.05.012 |  | TAGLIO A FORZA DI MURATURE. Vedi Capitolo 24
47365 | 04.05.013 |  | CONSOLIDAMENTO STRUTTURE MURARIE A SACCO CON MALTE CEMENTIZIE. Consolidamento di strutture murarie a sacco, caotiche e incoerenti con perforazioni ed iniezioni di miscele di materiali in sospensione, da eseguirsi nel seguente modo: - pulizia e messa a vivo dei conci con spazzola a fili di acciaio e lavaggio della superficie; - scarnitura profonda dei giunti evitando accuratamente la scalpellinatura degli stessi, la loro preparazione secondo le indicazioni della D.L.; - esecuzione di un reticolo nel paramento, costituito da un numero adeguato di fori per iniezioni, mediamente n. 4 per ogni m², utilizzando le cavità presenti nei giunti o praticando i fori con il trapano elettrico a sola rotazione, il cui diametro di perforazione sia di almeno mm 20; - fissaggio dei boccagli con idonea malta o legante puro e colatura di acqua al fine di inumidire le cavità da iniettare; - iniezioni a bassa pressione di miscele di materiali in sospensione con pompe manuali, a base di cemento tipo 325 o 425, oppure con base legante a scelta della D.L. con dosaggio minimo di kg 200 a m³ di miscela; - asportazione di boccagli di iniezione e della malta di fissaggio; - sigillatura con idonea malta o a base di calce, terre colorate e sabbia oppure a base di cemento tipo 425 e sabbia, a scelta della D.L.; - perforazione delle pareti; - mano d'opera e attrezzature speciali necessarie. E' esclusa l'eventuale spicconatura di intonaci. E' inoltre compreso quanto altro occorre per dare il lavoro finito.
47366 | 04.05.013 | 001 | Per murature fino allo spessore medio di cm 50. | m² | 120.75
47367 | 04.05.013 | 002 | Per murature da oltre lo spessore di cm 50 e fino a cm 70. | m² | 147
47368 | 04.05.013 | 003 | Per murature da oltre lo spessore di cm 70 e fino a cm 100. | m² | 189
47369 | 04.05.014* |  | CONSOLIDAMENTO DI MURATURA A “SCUCI E CUCI” CON MALTA TIXOTROPICA. Fornitura e posa in opera di malta strutturale, premiscelata tixotropica pozzolanica ad alta resistenza e ritiro compensato con fibre di polivinilalcool per interventi di “scuci e cuci” su strutture in muratura. Caratteristiche della malta: resistenza a compressione: 32,5 MPa; a 28 giorni di stagionatura; elevata adesione diretta sul mattone e resistenza all’attacco d’agenti chimici quali cloruri, solfati, piogge acide, anidride carbonica. Incluso nel prezzo: preparazione delle superfici, la battitura per l’asportazione delle parti ammalorate, l'accantonamento dei materiali di risulta nell'ambito del cantiere, applicazione della malte di ripristino e risanamento. | m³ | 438.78 | 13.01 | 246.86
47370 | 04.05.015* |  | CONSOLIDAMENTO DI MURATURA CON RETE IN ACCIAIO GALVANIZZATO. Fornitura e posa in opera di sistema costruttivo composto da una rete porta intonaco e una specifica malta da utilizzare per rivestimenti architettonici e conservativi. Il sistema utilizza un pannello costituito da una rete metallica in acciaio galvanizzato dotata di un doppio filo tondo in parallelo in cui è intessuto un foglio di cartone per assicurare l’aderenza della malta in fase plastica e l’aggrappo, attraverso i fori, alla rete metallica in fase indurita e una malta da intonaco fibrorinforzata a ritiro compensato a base di legante naturale pozzolanico. Il sistema verrà posto in opera secondo le seguenti fasi e metodologie: - 1) Asportazione di materiale incoerente da eseguirsi a mano o con mezzi meccanici; - 2) Posa in opera di rete e tasselli sulle pareti con interasse di cm. 45-60 evitando l’eliminazione dell’intonaco; - 3) Applicazione a spruzzo o a cazzuola della malta. Incluso nel prezzo: la preparazione delle superfici, applicazione della rete e della malta di ricoprimento.
47371 | 04.05.015* | 001 | Con rete metallica in acciaio galvanizzato e membrana traspirante. | m² | 58.47 | 1.73 | 17.7281
47372 | 04.05.015* | 002 | Con rete metallica in acciaio galvanizzato rinforzato. | m² | 61.63 | 1.83 | 17.7281
47373 | 04.05.016 |  | INTONACO ARMATO CON RETE ELETTROSALDATA. Consolidamento pareti di qualsiasi genere, anche ad una testa, mediante l’applicazione di rete elettrosaldata del diametro minimo di mm. 5 di acciaio ad aderenza migliorata a maglie quadrate cm 10x10. Sono compresi: la spicconatura dell’intonaco; la pulitura e la scarnitura degli elementi murari; l’abbondante lavaggio della superficie muraria; la legatura della rete alle microcuciture o ai ferri (compresi) preventivamente ammorsati alla muratura; la rete metallica; i tagli, gli sfridi, le piegature e le sovrapposizioni della rete; l’applicazione di intonaco con malta cementizia antiritiro, di spessore minimo cm. 3; la rifinitura a fratazzo. E' inoltre compreso quanto altro occorre per dare il lavoro finito. Sono esclusi: i fori per l’alloggiamento degli spezzoni dei ferri da ammorsare preventivamente. Conteggiato a misura effettiva su una sola faccia della parete. | m² | 51.3493
47374 | 04.05.017 |  | INTONACO ARMATO CON RETE ELETTROSALDATA ED INIEZIONI. Intervento combinato per il consolidamento di pareti tramite iniezioni di miscela a base di cemento o altra base legante, applicazione di rete elettrosaldata e betoncino con le seguenti modalità di esecuzione: - preparazione delle pareti tramite spicconatura dell'intonaco vecchio; - scarnitura delle connessure; - pulitura abbondante e lavaggio della superficie muraria; - sigillatura dei giunti con idonea malta scelta dalla D.L.; - esecuzione di un reticolo costituito mediamente da n. 4 iniezioni per ogni m² utilizzando le cavità presenti sui giunti o praticandole con trapano elettrico a sola rotazione, il cui diametro di perforazioni sia minimo di mm 20, nel paramento murario, spinte almeno fino a metà spessore del muro; - fissaggio dei boccagli con idonea malta o legante puro; - pulitura del foro mediante lavaggio a pressione controllata con acqua ed aria; - iniezioni di miscela a base di cemento tipo 325 o 425, oppure con altra base legante a scelta della D.L. con dosaggio minimo di Kg 150 a m³ di miscela; - asportazione dei boccagli e della malta di fissaggio; - applicazione di rete elettrosaldata su una od entrambe le facce della muratura con tondini del diametro minimo di mm 5 di acciaio B450C a maglie quadrate cm 10x10 compresa la legatura della rete con tondino di acciaio (B450C mm 6) agganciato alla maglia della rete; - perforazione delle pareti; - sigillatura dei fori risultanti con idonea malta antiritiro; - applicazione dell'intonaco con idonea malta a base di cemento antiritiro a q.li 3, a pasta fina di spessore minimo cm 3, oppure con altra base legante, rifinitura a frattazzo; - la movimentazione nell’ambito del cantiere del materiale di risulta ed il relativo carico su automezzo meccanico; - mano d'opera e attrezzature speciali necessarie. E' inoltre compreso quanto altro occorre per dare il lavoro finito.
47375 | 04.05.017 | 001 | Con applicazione su una sola faccia della muratura. | m² | 100.9117 | 1.5702
47376 | 04.05.017 | 002 | Con applicazione su entrambe le facce. | m² | 153.9623 | 2.391
47377 | 04.05.018 |  | PARETI DI LASTRE IN BETONCINO. Formazione di lastre in betoncino marcato CE o armato, dello spessore medio di cm 6 per rinforzo della struttura muraria in elevazione, gettate in opera con l'ausilio di un solo cassero sulla superficie già preparata, con armatura di barre di acciaio ad aderenza migliorata diametro mm 8 a maglia di cm 20x20, collegata alla muratura principale con almeno 6 staffe del diametro di mm 12 ogni m² di superficie, ancorate con miscela cementizia antiritiro. Sono compresi: l'armatura; le cornici; la vibratura; i fori per le staffe; i tagli; gli sfridi; le legature. E' inoltre compreso quanto altro occorre per dare il lavoro finito. Conteggiato a misura effettiva.
47378 | 04.05.018 | 001 | Per uno spessore medio di cm 6. | m² | 93.5608
47379 | 04.05.018 | 002 | Per ogni cm. in più, fino ad uno spessore di cm 20. | m² | 3.6808
47380 | 04.05.019 |  | ARCHITRAVI. Architravi da montare in murature di qualunque spessore, forniti e posti in opera. Sono compresi: le riprese delle murature con materiale di recupero o nuovo; l'idonea malta rispondente alle caratteristiche di quella originale; le puntellature di servizio. E' inoltre compreso quanto altro occorre per dare l'opera finita. Misurazione al m² in proiezione orizzontale del vano comprendendo anche le ammorsature fino a 30 cm. per ogni lato.
47381 | 04.05.019 | 001 | In c.a. prefabbricati. | m² | 494.34
47382 | 04.05.019 | 002 | In c.a. realizzati in opera. | m² | 600.27
47383 | 04.05.019 | 003 | In putrelle di ferro. | m² | 669.82
47384 | 04.05.019 | 004 | In putrelle di ferro e tiranti di collegamento. | m² | 774.68
47385 | 04.05.019 | 005 | In legno di essenza dura. | m² | 847.44
47386 | 04.05.020 |  | STUCCATURA DI DISTACCHI TRA PARETI E SOFFITTO. Stuccatura di distacchi fra parete e soffitto non interessanti le strutture in profondità. Sono compresi: la pulizia e la preparazione delle pareti lesionate; la stuccatura eseguita con idonea malta rispondente, se del caso, alle caratteristiche di quella originale; la rifinitura a frattazzo per il livellamento alle superfici esistenti. E' inoltre compreso quanto altro occorre per dare l'opera finita. | m | 15.3331
47387 | 04.05.021 |  | STUCCATURA DI DISTACCHI TRA PARETI E PAVIMENTO. Stuccatura di distacchi fra pareti e pavimento. Sono compresi: la pulizia e la preparazione delle pareti lesionate; la stuccatura eseguita con idonea malta, se del caso, rispondente alle caratteristiche di quella originale; la rifinitura a frattazzo per il livellamento alle superfici esistenti. E' inoltre compreso quanto altro occorre per dare l'opera finita. | m | 12.9042
47388 | 04.05.022 |  | SIGILLATURA DI DISTACCHI DI TAMPONATURE. Sigillatura di distacchi di tamponature (tompagni) mediante impiego di malta elastica iniettata con pistola a cremagliera o a mano previa apertura e pulizia della lesione. E' compreso quanto altro occorre per dare il lavoro finito. | m | 6.0134
47389 | 04.05.023 |  | STUCCATURA E RINZEPPATURA. Stuccatura e rinzeppatura di piccole lesioni, eseguite con idonea malta e scaglie di laterizio. Sono compresi: la spicconatura e rimozione dell'intonaco; l'apertura delle fessurazioni; la bagnatura delle connessure eseguite, fino alla profondità di cm 5, sia sui solai sia sulle murature a qualsiasi altezza e profondità e di qualsiasi natura; la ripresa dell'intonaco, fino ad una larghezza di cm 10, eseguita con idonea malta secondo le indicazioni della D.L.; la movimentazione nell’ambito del cantiere del materiale di risulta ed il relativo carico su automezzo meccanico. E' inoltre compreso quanto altro occorre per dare l'opera finita. | m | 29.3073
47390 | 04.05.024* |  | RIPRESA DI LESIONI SU MURATURA PORTANTE CON IDONEA MALTA. Ripresa di lesioni di assestamento su muratura portante da eseguire con ricariche di malta ricca di legante e comunque rispondente, se del caso, alle caratteristiche di quella originale, compattata entro la lesione e rifinita con il frattazzo, previa pulizia, scarnitura e preparazione delle pareti lesionate. E' compreso quanto altro occorre per dare l'opera finita. | m | 11.56 | 0.34 | 6.7726
47391 | 04.05.025 |  | SARCITURA DI LESIONI. Sarcitura di lesioni formata con catenelle di mattoni ad una testa in profondità e a due teste in larghezza, eseguita con idonea malta rispondente alle caratteristiche di quella originale. Sono compresi: la suggellatura con schegge di mattoni o scaglie di pietra dura; la movimentazione nell’ambito del cantiere del materiale di risulta ed il relativo carico su automezzo meccanico. E' inoltre compreso quanto altro occorre per dare l'opera finita.
47392 | 04.05.025 | 001 | Su muratura in pietrame e mattoni. | m | 32.1 | 0.4998
47393 | 04.05.025 | 002 | Su muratura in tufo. | m | 27.9056 | 0.4328
47394 | 04.05.026 |  | RINCOCCIATURA E APPIOMBATURA DI MURATURE. Rincocciatura e appiombatura di vecchie murature di pietrame e/o mattoni, da realizzarsi con idonea malta rispondente, se del caso, alle caratteristiche di quella originale. Sono compresi: i frammenti di tavelloni o forati, esclusi i materiali provenienti da demolizioni di pavimenti; la scarnitura e la pulizia delle connessure. E' inoltre compreso quanto altro occorre per dare l'opera finita.
47395 | 04.05.026 | 001 | Di pareti interne. | m² | 24.075 | 0.3775
47396 | 04.05.026 | 002 | Di pareti esterne. | m² | 26.5253 | 0.422
47397 | 04.05.027 |  | RIPRESA DI SPIGOLI. Ripresa di spigoli interni ed esterni eseguita con idonea malta rispondente, se del caso, alle caratteristiche di quella originale. Sono compresi: la preparazione della parete di intervento; i frammenti di mattoni o di pietra per l'eventuale rincocciatura. E' inoltre compreso quanto altro occorre per dare l'opera finita. | m | 12.9042 | 0.1999
47398 | 04.05.028 |  | RIPRISTINO DI STUCCATURA DEI GIUNTI DELLE MURATURE CAOTICHE O INCOERENTI. Ripristino di stuccatura dei giunti delle murature caotiche o incoerenti, a qualunque altezza, eseguito con idonea malta rispondente, se del caso, alle caratteristiche di quella originale. Sono compresi: la spicconatura di tracce di intonaco; l'accurata scarnitura, spazzolatura e pulizia generale; il successivo rinzaffo con idonea malta e ripassatura finale con straccio umido per asportare l'eccesso di malta e rimettere in vista i materiali laterizi e lapidei, il tutto secondo le indicazioni della D.L.. E' inoltre compreso quanto altro occorre per dare l'opera finita. | m² | 53.7461 | 0.8325
47399 | 04.05.029 |  | STILATURA DELLA FACCIAVISTA. Stilatura della facciavista di muratura con idonea malta rispondente, se del caso, alle caratteristiche di quella originale. Sono compresi: la pulizia da eseguirsi con stracci e spazzola di saggina nel caso la stilatura sia appena accennata (senza ausili); la stilatura da eseguirsi con idonei strumenti metallici atti a generare nelle scanalature disegni geometrici, secondo le indicazioni della D.L. (con ausili). E' inoltre compreso quanto altro occorre per dare il lavoro finito.
47400 | 04.05.029 | 001 | Su muratura in pietrame senza ausili. | m² | 14.659 | 0.2332
47401 | 04.05.029 | 002 | Su muratura di mattoni senza ausili. | m² | 16.05 | 0.2554
47402 | 04.05.029 | 003 | Su muratura in pietrame con ausili. | m² | 46.0528 | 0.7216
47403 | 04.05.029 | 004 | Su muratura di mattoni con ausili. | m² | 49.8941 | 0.7769
47404 | 04.05.030* |  | COLLEGAMENTO TAMPONATURE IN MURATURE ALLA STRUTTURA IN C.A. Collegamento delle tamponature, realizzate in mattoni forati, mattoni comuni, facciavista, pietra o similari, alla struttura in c.a. tramite l’inserimento di una colonna telescopica tubolare in acciaio Fe 360 zincato delle dimensioni di circa mm. 40x50x3, per interpiani da m. 2,50 a m.3,00 in grado di contenere serie di ganci, in numero minimo 5 per lato, anche loro in acciaio Fe 360 zincato delle dimensioni di mm. 10x3, dotati di isolante in Nylon per il taglio termico e l’abbattimento della trasmissione del rumore. La colonna sarà fissata alla struttura in c.a. tramite dei chiodi in acciaio zincato previa perforazione del calcestruzzo e iniezione di resine epossidiche. Sono compresi: la colonna in acciaio, i ganci di ancoraggio piegati in verticale a 90° da inserire opportunamente nella tamponatura per almeno cm.5, i chiodi per fissaggio alla struttura in c.a. esistente, la perforazione con trapano elettrico, l’aria compressa per la pulizia dei foro con divieto di impiego di acqua, la fornitura e il fissaggio con resine epossidiche applicate con idonee apparecchiature (pistola e cartuccia), la piattina in acciaio zincato. E’ inoltre compreso quanto altro occorre per dare il lavoro finito. | cad | 222.97 | 6.61 | 26.19
47405 | 04.05.031* |  | COLLEGAMENTO DELLE VOLTE ALLE MURATURE PORTANTI. Collegamento delle volte alle murature portanti d'ambito, realizzato mediante la formazione di fori orizzontali nelle murature a mattoni del diametro di mm 30 per una profondità di circa cm 30/40 disposti a cm 25 di distanza. Sono compresi: la colatura nei fori predisposti del cemento espansivo in ragione di q.li 0,33 per ogni m³ d'impasto con cemento a q.li 4 tipo 425; l'inserimento nei fori del ferro del diametro mm 24 per una lunghezza media di m 1,00; il ferro. E' inoltre compreso quanto altro occorre per dare l'opera finita. | m | 151.29 | 4.49 | 117.3696
47406 | 04.05.032 |  | CHIODATURA DELLE VOLTE. Chiodatura delle volte su superfici già pulite dal cretonato e dai rinfianchi, effettuata mediante: - fori praticati con trapano del diametro mm 14 per una profondità di circa cm 10 in ragione di n° 1 ogni cm 40 eseguiti a quinconce; - pulizia dei fori effettuata con getto d'aria compressa; - colatura nei fori di adesivi epossidici, senza ritiro; - inserimento di ferro, questo compreso, ogni due fori ravvicinati, del diametro di mm 8 e per una lunghezza di circa m 1,05 sagomati a C. E' inoltre compreso quanto altro occorre per dare l'opera finita. | m² | 115.56 | 1.8097
47407 | 04.05.033 |  | RINFIANCO DI VOLTE. Rinfianco di volte con massetto di calcestruzzo Rck maggiore o uguale a 30 MPa, dello spessore medio di cm 5. E' compreso quanto altro occorre per dare il lavoro finito. | m² | 53.5 | 0.8292
47408 | 04.05.034 |  | CONSOLIDAMENTO DI VOLTE IN MURATURA. Consolidamento di volte in muratura di pietrame o mattoni, prive di affreschi o altri trattamenti decorativi, consistente in: - pulizia della superficie di estradosso sino alla messa a nudo degli elementi strutturali; - sigillatura e rincocciatura delle lesioni presenti sia nella parte estradossale sia intradossale, con scaglie di pietra e idonea malta rispondente, se del caso, alle caratteristiche di quella originale, in modo da ripristinare la continuità strutturale ed estetica; - perforazioni del diametro di mm 16 passanti nello spessore della volta in numero di 5xm² e armatura degli stessi con tondino di diametro mm 6 ad aderenza migliorata rigirato sulla superficie di intradosso e bloccato con idonea malta, simile all'esistente, e scaglie di pietra o mattoni; - fornitura e posa in opera di rete elettrosaldata del diametro minimo di mm 5, con maglia da cm 10x10. Sono inoltre compresi: l'onere del risvolto e fissaggio della rete sulle murature d'ambito per circa cm 60 di larghezza ed il riempimento in conglomerato leggero per dare l'estradosso orizzontale; i tagli, gli sfridi, le piegature e le sovrapposizioni della rete e dei ferri; la movimentazione nell’ambito del cantiere del materiale di risulta ed il relativo carico su automezzo meccanico. E' inoltre compreso quanto altro occorre per dare l'opera finita.
47409 | 04.05.034 | 001 | Con realizzazione sulla superficie d'estradosso di cappa in cls dello spessore variabile da cm 4 a cm 6 | m² | 133.75
47410 | 04.05.034 | 002 | Con realizzazione sulla superficie d'estradosso di cappa in cls alleggerito 1600 kg/m³ dello spessore variabile da cm 4 a cm 6 | m² | 144.45
47411 | 04.05.035 |  | RIMESSA IN VISTA DI VOLTE. Rimessa in vista di volte in pietra o mattoni. Sono compresi: la spicconatura e rimozione dell'intonaco; la scarnitura dei giunti; la ripresa di piccole porzioni di muratura; la stuccatura in profondità dei giunti con idonea malta rispondente, se del caso, alle caratteristiche di quella originale; la spazzolatura ed il lavaggio dell'intera superficie. E' inoltre compreso quanto altro occorre per dare l'opera finita. Misurata secondo l'effettiva superficie rimessa in vista. | m² | 56.71 | 0.8784
47412 | 04.06 |  | INTERVENTI SU STRUTTURE IN LEGNO E FERRO
47413 | 04.06.001 |  | RICOSTRUZIONE DI TESTE AMMALORATE ED ELEMENTI STRUTTURALI IN LEGNO. Ricostruzione in sito di elementi strutturali e di nodi puntoni-catena ammalorati di capriate in legno in corrispondenza delle zone di appoggio alle murature, con beton epossidico e barre di vetroresina, da eseguire in conformità alle seguenti lavorazioni: - asportazione del legno marcio con appositi utensili; - costruzione delle casseforme eventualmente a perdere, modellate in opera secondo le forme da rimodellare; - posizionamento in opera dell'armatura costituita da barre di vetroresina; - getto del beton in apposite casseformi modellate in opera in base alle forme da ricostruire; - ancoraggio della parte di armatura prolungata nel legno sano con pasta di resina epossidica, previa sigillatura con stucco di locali fessure o lesioni e necessarie trapanature nel legno sano; - disarmo e pulizia del legno nelle zone di intervento a stagionatura avvenuta. E' compreso quanto altro occorre per dare il lavoro finito. Sono esclusi: la rimozione ed il ricollocamento in opera delle strutture; il sollevamento delle capriate o degli elementi strutturali; le opere murarie. | dm³ | 32.6564
47414 | 04.06.002 |  | RECUPERO DI FUNZIONALITÀ STATICA DI TRAVI IN LEGNO. Recupero della funzionalità statica di trave in legno e suo adeguamento a maggiori carichi di esercizio con una sovrastante trave in beton epossidico armato con barre di acciaio ad aderenza migliorata in numero e diametri adeguati, solidarizzata alla sottostante trave in legno con piolature in vetroresina e staffe metalliche ammorsate, previe trapanazioni, con pasta di resina epossidica. Sono compresi: le casseforme, eventualmente a perdere, modellate in opera secondo le forme da ricostruire; le sigillature superficiali con stucco epossidico contro fughe di resina; la pulizia del legno nelle zone d'intervento a lavoro ultimato e disarmo eventuale a stagionatura avvenuta. E' inoltre compreso quanto altro occorre per dare l'opera finita. Sono esclusi: le rimozioni e i collocamenti in opera delle sovrastrutture; gli eventuali sollevamenti per operazioni di controcarico; le opere murarie.
47415 | 04.06.002 | 001 | Per sovratravi in beton di sezioni maggiori o uguali a cm² 250. | dm³ | 23.9252
47416 | 04.06.002 | 002 | Per sovratravi in beton di sezioni minori a cm² 250. | dm³ | 27.0817
47417 | 04.06.003 |  | CONSOLIDAMENTO DI ELEMENTI STRUTTURALI IN LEGNO. Consolidamento di elementi lignei quali puntoni, catene, monaci, travi, terzere ecc. gravemente fessurati con grave pregiudizio per la funzione statica. Il consolidamento deve avvenire mediante cucitura con barre di vetroresina collocate in appositi fori, ottenuti per trapanazione, e ancorate con pasta di resina epossidica. Sono compresi: le casseforme, eventualmente a perdere, modellate in opera secondo le forme da ricostruire; le sigillature superficiali di fessure e lesioni con stucco epossidico contro fughe di resina; la pulizia del legno nelle zone d'intervento a lavoro ultimato e disarmo eventuale a stagionatura avvenuta. E' inoltre compreso quanto altro occorre per dare l'opera finita. Sono esclusi: le rimozioni e i collocamenti in opera delle sovrastrutture; gli eventuali sollevamenti per operazioni di controcarico; le opere murarie. Valutazione al metro di barra in opera.
47418 | 04.06.003 | 001 | Per barre di diametri da mm 12 a mm 16. | m | 217.7022
47419 | 04.06.003 | 002 | Per barre di diametri da mm 18 a mm 20. | m | 275.9958
47420 | 04.06.003 | 003 | Per barre di diametri da mm 22 a mm 26. | m | 393.5674
47421 | 04.06.004 |  | CHIODATURA DI ELEMENTI STRUTTURALI IN LEGNO. Chiodatura di elementi strutturali in legno per la tenuta contro scorrimenti come previsto dalla normativa antisismica; (terzere su puntoni di capriate, travi principali su travi secondarie etc.), da eseguire con barre di vetroresina occultate attraverso fori praticati per trapanazioni e ancorate con pasta di resina epossidica. Sono compresi: le sigillature superficiali delle fessure con stucco epossidico contro fughe di resina; la pulizia del legno nelle zone d'intervento a lavoro ultimato. E' inoltre compreso quanto altro occorre per dare l'opera finita. Sono esclusi: le rimozioni e i collocamenti in opera delle sovrastrutture; le opere murarie.
47422 | 04.06.004 | 001 | Per barre del diametro di mm 16 della lunghezza massima di cm 30. | cad | 47.7969
47423 | 04.06.004 | 002 | Per barre del diametro di mm 20 della lunghezza massima di cm 40. | cad | 63.8576
47424 | 04.06.005 |  | RINFORZO DI TRAVI IN LEGNO CON INTRODUZIONE DI BARRE IN ACCIAIO. Rinforzo di travi in legno mediante introduzione in zona tesa di barre di acciaio ad aderenza migliorata in numero e diametri adeguati come segue: - formazione della sede per l'armatura eseguendo un intaglio longitudinale con la sega circolare e con il recupero del listello in legno; - collocazione dell'armatura metallica e ricoprimento della stessa con il listello in legno; - ancoraggio dell'armatura metallica e del listello di legno eseguito con pasta di resina epossidica colata attraverso fori laterali previa sigillatura di fessure e lesioni superficiali con stucco epossidico; - la pulizia del legno nelle zone di intervento a lavoro ultimato. E' compreso quanto altro occorre per dare l'opera finita. Sono esclusi: gli eventuali sollevamenti per il recupero delle frecce; le opere murarie. | m | 400.5545
47425 | 04.06.006 |  | RINFORZO DI TRAVI O ELEMENTI STRUTTURALI IN LEGNO CON FERRI PIATTI. Rinforzo di travi o elementi strutturali in legno mediante ferri piatti, di adeguate dimensioni, forniti e posti in opera. Sono compresi; il collocamento, in zone tese o compresse, dei ferri; la regolarizzazione delle sedi; il fissaggio con viti mordenti e pasta di resina epossidica; la pulizia del legno nelle zone di intervento a lavoro ultimato. E' inoltre compreso quanto altro occorre per dare l'opera finita. Sono esclusi: gli eventuali sollevamenti per il recupero delle frecce e/o cedimenti; le eventuali rimozioni; i ricollocamenti in opera delle sovrastrutture; le opere murarie. | m | 87.2371
47426 | 04.06.007 |  | RINFORZO DI TRAVI, ARCHITRAVI O ELEMENTI IN LEGNO CON FERRI A T. Rinforzo di travi, architravi o elementi in legno, inflessi, mediante ferri a T, forniti e posti in opera. Sono compresi: il collocamento dei ferri nelle superfici di intradosso; la fresatura longitudinale per l'alloggiamento dell'anima del ferro a T; la regolarizzazione delle superfici intradossali; il fissaggio dei ferri con viti mordenti e pasta di resina epossidica colata attraverso fori laterali; la sigillatura di fessure locali con stucco epossidico; la pulizia del legno nelle zone di intervento a lavoro ultimato. E' inoltre compreso quanto altro occorre per dare l'opera finita. Sono esclusi: i sollevamenti per il recupero delle frecce e/o cedimenti; le rimozioni e i ricollocamenti in opera delle sovrastrutture; le opere murarie. | m | 140.9618
47427 | 04.06.008 |  | RIPRISTINO DELLA CONTINUITÀ STRUTTURALE DI TRAVI O ELEMENTI IN LEGNO. Ripristino della continuità strutturale di travi o elementi in legno schiantati per effetto di carichi eccessivi, da eseguire mediante l'introduzione a cavallo delle fratture e per mezzo di fresature o di intagli, di barre di acciaio ad aderenza migliorata, fornite e poste in opera, in numero, diametri e lunghezza adeguati, ancorate con pasta di resina epossidica. Sono compresi: la sigillatura delle fessure e lesioni locali con stucco epossidico; la realizzazione delle fresature e/o intagli per l'alloggiamento delle barre; il fissaggio con resina epossidica; la pulizia del legno nelle zone di intervento a lavoro ultimato. E' inoltre compreso quanto altro occorre per dare l'opera finita. Sono esclusi: i sollevamenti per il recupero dei cedimenti; le rimozioni e ricollocamenti in opera delle sovrastrutture; le opere murarie. | cad | 471.0247
47428 | 04.06.009 |  | ARPIONATURA DI TRAVI. Arpionatura di travi in legno con connettori a taglio in modo da realizzare la collaborazione statica con la soprastante soletta in conglomerato cementizio. Gli agganci sono eseguiti con barrette in acciaio ad aderenza migliorata opportunamente sagomate, di diametro e di lunghezze adeguati, posizionate attraverso fori praticati sulle travi per mezzo di trapanazioni e sigillate con pasta di resina epossidica. E' inoltre compreso quanto altro occorre per dare l'opera finita. | cad | 17.7941
47429 | 04.06.010 |  | STUCCATURA SU TRAVATURE IN LEGNO. Stuccatura superficiale di piccole fessure su travature in legno con stucco epossidico. Sono compresi: la fornitura e posa in opera dello stucco; la pulizia superficiale e la pulizia della lesione; la rimozione del legno libero; la ripulitura finale. E' compreso quanto altro occorre per dare il lavoro finito. | m | 12.2087
47430 | 04.06.011 |  | SOLAI CON TRAVI IN FERRO. Solai con profilati in ferro e tavelloni piani, a testa piana o obliqua, forniti e posti in opera. Sono compresi: la formazione della soletta in calcestruzzo classe non inferiore Rck 25 MPa, dello spessore compreso tra cm 4 e cm 6, armata con rete elettrosaldata del diametro di mm 6 e maglia da cm 20 x 20; la formazione delle tracce ed incassi nelle murature. E' inoltre compreso quanto altro occorre per dare l'opera finita. Sono esclusi i ferri. In opere di ristrutturazione e riparazione.
47431 | 04.06.011 | 001 | Con spianamento fino al piano superiore del profilato in conglomerato alleggerito. | m² | 39.7719
47432 | 04.06.011 | 002 | Con semplice tavellonato. | m² | 30.3559
47433 | 04.06.011 | 003 | Con doppio tavellonato e camera d'aria. | m² | 36.6368
47434 | 04.06.012 |  | CONSOLIDAMENTO DI CENTINATURA IN LEGNO SU CONTROSOFFITTO CON BARRE IN VETRORESINA. Consolidamento di centina in legno su soffitti in canne e gesso da eseguire mediante sistemazione in estradosso, su apposita sede predisposta a mezzo di fresature, di singola barra in vetroresina del diametro di mm 10, ancorata con staffette metalliche ad U e pasta di resina epossidica colata entro casseri modellati in opera secondo l'andamento della centina. Sono compresi: il successivo disarmo; la pulizia del legno nelle zone di intervento a lavoro ultimato. E' inoltre compreso quanto altro occorre per dare l'opera finita. Sono esclusi: i puntellamenti e/o sollevamenti; le opere murarie. | m² | 170.9539
47435 | 04.06.013 |  | CONSOLIDAMENTO DI CENTINATURA IN LEGNO DI CONTROSOFFITTO CON TESSUTO IN FIBRA DI VETRO. Consolidamento in estradosso di controsoffitti in canne e gesso sostenuti da centine in legno, da eseguire mediante l'inviluppo delle strutture lignee con tessuto in fibra di vetro imbevuto di resina epossidica opportunamente esteso sull'arellato onde consentire il ripristino dei collegamenti. E' compreso quanto altro occorre per dare l'opera finita. Sono esclusi: l'accurata pulizia del fondo; i puntellamenti e/o i sollevamenti per il recupero delle frecce. | m² | 131.182
47436 | 04.06.014 |  | CONSOLIDAMENTO SOLAI IN FERRO CON RETE ELETTROSALDATA. Consolidamento di solai costituiti da travi di ferro a doppio T e tavelloni o volticine in laterizio, realizzato mediante: - fornitura e posa in opera sull'intera superficie di rete elettrosaldata del diametro minimo di mm 5, con maglia da cm 10x10; - getto di calcestruzzo a q.li 3 di cemento tipo 325 per la formazione della soletta dello spessore variabile da cm 4 a cm 6 e lisciatura superficiale; - i necessari ancoraggi alle strutture esistenti sottostanti e perimetrali o da eseguire. Sono inoltre compresi: la demolizione del pavimento e del sottostante massetto; il calo, il carico, il trasporto e lo scarico a rifiuto, fino a qualsiasi distanza, del materiale di risulta. E' inoltre compreso quanto altro occorre per dare l'opera finita. | m² | 32.1
47437 | 04.06.015 |  | CONSOLIDAMENTO SOLAI IN FERRO CON STAFFE E BARRE. Consolidamento di solai costituiti da travi di ferro a doppio T e tavelloni o volticine in laterizio. Sono compresi: la posa in opera dell'acciaio occorrente per l'armatura supplementare; la fornitura e posa in opera della rete elettrosaldata dello spessore minimo di mm 5, con maglia da cm 10x10; la soletta in calcestruzzo, classe Rck 30 MPa dello spessore variabile da cm 4 a cm 6; la demolizione del pavimento, del sottostante massetto e rinfianco esistenti; il calo a terra del materiale di risulta; il carico, il trasporto e lo scarico a rifiuto, fino a qualsiasi distanza, del materiale di risulta; il ripristino del rinfianco con materiale leggero. E' inoltre compreso quanto altro occorre per dare l'opera finita. E' esclusa la fornitura dei ferri. | m² | 35.9306 | 0.5551
47438 | 04.06.016 |  | CONSOLIDAMENTO DI SOLAI IN LEGNO. Consolidamento di solai in legno esistenti, realizzato mediante: - fornitura e posa in opera sull'intera superficie di rete elettrosaldata del diametro minimo di mm 5, con maglia da cm 10x10; - getto di calcestruzzo a q.li 3 di cemento tipo 325 per la formazione della soletta dello spessore variabile da cm 4 a cm 6 e lisciatura superficiale; - i necessari ancoraggi alle strutture esistenti sottostanti e perimetrali o da eseguire. Sono inoltre compresi: la demolizione del pavimento e del sottostante massetto; il calo, il carico, il trasporto e lo scarico a rifiuto, fino a qualsiasi distanza, del materiale di risulta. E' inoltre compreso quanto altro occorre per dare l'opera finita. | m² | 52.5477
47439 | 04.07 |  | INTERVENTI SU COPERTURE
47440 | 04.07.001 |  | SOLIDARIZZAZIONE NODI DI CAPRIATE IN LEGNO. Solidarizzazione dei nodi di capriate in legno con barre di vetroresina posizionate attraverso i nodi mediante perforazioni realizzate con trapano e ancorate con pasta di resina epossidica. Sono compresi: la sigillatura delle fessure e lesioni locali con stucco epossidico; i fori per il passaggio delle barre; il collocamento e fissaggio delle barre nelle sedi predisposte; la pulizia del legno nelle zone di intervento a lavoro ultimato. E' inoltre compreso quanto altro occorre per dare l'opera finita. Sono esclusi: le rimozioni e i ricollocamenti in opera delle sovrastrutture; i sollevamenti; le opere murarie.
47441 | 04.07.001 | 001 | Per puntoni-monaci, puntoni- saette con n. 2 barre in VIR del diametro di mm 20 e della lunghezza max di cm 60 | cad | 468.3945 | 7.3116
47442 | 04.07.001 | 002 | Per puntoni-catene con n. 2 barre in VIR del diametro di mm 24 e della lunghezza max di cm 60 | cad | 697.1055 | 10.8748
47443 | 04.07.002 |  | RIFACIMENTO DI TAVOLATO PER SOLAI E COPERTURE. Tavole in legno di abete dello spessore di cm 3-4, fornite e poste in opera, per solai piani e per coperture, chiodate alla sottostante struttura in legno. E' compreso quanto altro occorre per dare l'opera finita. | m² | 31.5 | 0.4905
47444 | 04.07.003 |  | RIFACIMENTO PIANELLATI O TAVELLONATI PER COPERTURE. Pianellato o tavellonato sottostante al manto di copertura di tetto con orditura di legno, fornito e posto in opera, eseguito con parziale recupero di materiale riutilizzabile. E' compresa la fornitura di idonea malta per il fissaggio di pianelle o tavelloni. E' inoltre compreso quanto altro occorre per dare l'opera finita.
47445 | 04.07.003 | 001 | Con pianelle. | m² | 52.7415 | 0.817
47446 | 04.07.003 | 002 | Con tavelle. | m² | 17.4615 | 0.2724
47447 | 04.07.004 |  | RIPASSATURA DI TETTI. Ripassatura di tetti o parte di essi con solo riordino di tegole curve o piane per la ricerca e la riparazione di perdite d'acqua. Sono compresi: la rimozione, ripulitura e collocamento in opera delle tegole smosse; la sostituzione di quelle rotte o mancanti; il fissaggio con idonea malta delle tegole nei colmi, nei displuvi e delle tegole della linea di gronda; la pulitura dei canali di gronda; il carico, il trasporto e lo scarico a rifiuto del materiale di risulta, fino a qualsiasi distanza; la fornitura e posa in opera delle tegole e/o dei pezzi speciali fino a un massimo del 30% del totale. E' inoltre compreso quanto altro occorre per dare l'opera finita. Contabilizzato con riferimento alla sola porzione di tetto in cui si è operato effettivamente. | m² | 35.259 | 0.5448
47448 | 04.07.005 |  | RIPARAZIONE DI MANTO DI COPERTURA DI TETTI CON TEGOLE DI CEMENTO. Riparazione di manto di copertura di tetti in tegole di cemento, a qualsiasi altezza e di qualsiasi pendenza e forma, con il reimpiego di manufatti di recupero e sostituzione dei manufatti mancanti, forniti e posti in opera, con altri identici a quelli esistenti per forma, materiale e colore. Sono compresi: la pulizia dei manufatti di recupero; la esecuzione, anche in malta, dei raccordi; la posa in opera dei pezzi speciali occorrenti. E' inoltre compreso quanto altro occorre per dare l'opera finita.
47449 | 04.07.005 | 001 | Con sostituzione fino al 20% di tegole nuove. | m² | 13.356
47450 | 04.07.005 | 002 | Con sostituzione fino al 40% di tegole nuove. | m² | 17.4615
47451 | 04.07.005 | 003 | Con sostituzione fino al 60% di tegole nuove. | m² | 26.0295
47452 | 04.07.006 |  | RIPARAZIONE DI MANTO DI COPERTURA DI TETTI CON TEGOLE MARSIGLIESI IN LATERIZIO. Riparazione di manto di copertura di tetti a qualsiasi altezza e di qualsiasi pendenza e forma, con il reimpiego di manufatti di recupero e sostituzione dei manufatti mancanti, forniti e posti in opera, con altri identici a quelli esistenti per forma, materiale e colore. Sono compresi: la pulizia dei manufatti di recupero; l'esecuzione anche in malta dei raccordi; la posa in opera dei pezzi speciali occorrenti. E' inoltre compreso quanto altro occorre per dare l'opera finita.
47453 | 04.07.006 | 001 | Con sostituzione fino al 20% di tegole nuove. | m² | 17.4615 | 0.2724
47454 | 04.07.006 | 002 | Con sostituzione fino al 40% di tegole nuove. | m² | 21.9135 | 0.3377
47455 | 04.07.006 | 003 | Con sostituzione fino al 60% di tegole nuove. | m² | 29.7885 | 0.4683
47456 | 04.07.007 |  | RIPARAZIONE DI MANTO DI COPERTURA DI TETTI CON COPPI. Riparazione di manto di copertura di tetti di coppi a qualsiasi altezza e di qualsiasi pendenza e forma, con il reimpiego di manufatti di recupero e sostituzione dei manufatti mancanti, forniti e posti in opera, con altri identici a quelli esistenti per forma, materiale e colore. Sono compresi: la pulizia dei manufatti di recupero; la esecuzione, anche in malta, dei raccordi; la posa in opera dei pezzi speciali occorrenti. E' inoltre compreso quanto altro occorre per dare l'opera finita.
47457 | 04.07.007 | 001 | Con sostituzione fino al 20% di coppi. | m² | 24.3075
47458 | 04.07.007 | 002 | Con sostituzione fino al 40% di coppi. | m² | 31.5
47459 | 04.07.007 | 003 | Con sostituzione fino al 60% di coppi. | m² | 45.528
47460 | 04.07.008 |  | RIPARAZIONE DI MANTO DI COPERTURA DI TETTI CON EMBRICI E COPPI ALLA ROMANA. Riparazione di manto di copertura di tetti in embrici e coppi alla romana, a qualsiasi altezza e di qualsiasi pendenza e forma, con il reimpiego di manufatti di recupero e sostituzione dei manufatti mancanti, forniti e posti in opera, con altri identici a quelli esistenti per forma, materiale e colore. Sono compresi: la pulizia dei manufatti di recupero; l'esecuzione, anche in malta, dei raccordi; la posa in opera dei pezzi speciali occorrenti. E' inoltre compreso quanto altro occorre per dare l'opera finita.
47461 | 04.07.008 | 001 | Con sostituzione fino al 20% di embrici e coppi. | m² | 17.4615 | 0.2724
47462 | 04.07.008 | 002 | Con sostituzione fino al 40% di embrici e coppi. | m² | 26.0295 | 0.4141
47463 | 04.07.008 | 003 | Con sostituzione fino al 60% di embrici e coppi. | m² | 34.5765 | 0.5339
47464 | 04.07.009 |  | SOSTITUZIONE DI TRAVETTI DI PICCOLA ORDITURA. Sostituzione di travetti di piccola orditura su tetto posto a qualsiasi altezza e per qualsiasi pendenza, forniti e posti in opera nuovi o di recupero se ritenuti idonei dalla D.L.. Sono compresi: la rimozione del manto; la sostituzione dei travetti, forniti e posti in opera, con altri di uguale dimensione, essenza e caratteristiche; il raccordo con l'orditura esistente; il ripristino del manto. E' inoltre compreso quanto altro occorre per dare l'opera finita. | m² | 39.0285
47465 | 04.07.010 |  | RIMONTAGGIO DI GROSSA ORDITURA DI TETTO. Rimontaggio in opera di grossa orditura di tetto per puntoni, arcarecci, terzere. Sono compresi: la provvista e la lavorazione dei gattelli; la ferramenta; la spalmatura sulle testate di carbolineum o altro idoneo materiale; le necessarie opere murarie, con parziale recupero del materiale riutilizzabile. E' inoltre compreso quanto altro occorre per dare l'opera finita. | m² | 15.75
47466 | 04.07.011 |  | RIMONTAGGIO DI PICCOLA ORDITURA DI TETTO. Rimontaggio di piccola orditura del tetto composta dai morali di abete cm 5x8, posti a cm 60 fra gli assi, dai correntini di abete da cm 3,5 x 3,5. E' compresa la fornitura del legno lavorato con parziale recupero del materiale riutilizzabile. E' compreso quanto altro occorre per dare l'opera finita.
47467 | 04.07.011 | 001 | Tetto alla marsigliese. | m² | 19.509
47468 | 04.07.011 | 002 | Tetto alla romana. | m² | 15.75
47469 | 04.08 |  | RINFORZI STRUTTURALI
47470 | 04.08.001* |  | ELEMENTO ANGOLARE IN MATERIALE COMPOSITO FIBRORINFORZATO IN FIBRA DI VETRO. Elemento angolare in materiale composito fibrorinforzato GFRP (Glass Fiber reinforced Polymer) per consolidamento strutturale di murature, pilastri ed elementi in calcestruzzo, pietra, mattoni e tufo, preformato senza cuciture, ad angolo retto, realizzato in fibra di vetro AR (Alcalino Resistente) con contenuto di zirconio pari o superiore al 16%, e resina termoindurente di tipo vinilestere-epossidico, dimensioni dei lati 33x33 cm, modulo elastico a trazione medio 23.000 N/mm², resistenza a trazione della singola barra di rete 3,5 kN, allungamento a rottura 3%, tagliato a, compreso ogni sfrido, legatura, e posto in opera a regola d'arte.
47471 | 04.08.001* | 001 | Maglia rete 33x33 mm spess. 3 mm | m | 36.78 | 1.09 | 2.382
47472 | 04.08.001* | 002 | Maglia rete 66×66 mm spess. 3 mm | m | 22.36 | 0.66 | 2.382
47473 | 04.08.001* | 003 | Maglia rete 99x99 mm spess. 3 mm | m | 18.32 | 0.54 | 2.382
47474 | 04.08.002* |  | ELEMENTO ANGOLARE IN MATERIALE COMPOSITO FIBRORINFORZATO IN FIBRA DI CARBONIO. Elemento angolare in materiale composito fibrorinforzato CFRP (Carbon Fiber Reinforced Polymer) per consolidamento strutturale di murature, pilastri ed elementi in calcestruzzo, pietra, mattoni e tufo, preformato senza cuciture, ad angolo retto, realizzato in fibra di carbonio impregnata con resina termoindurente, ad aderenza migliorata, spessore medio 3 mm. Resistenza a trazione caratteristica della singola barra =7,5 kN, rigidezza assiale media a trazione EA 870 kN, allungamento a rottura 1,20%. Elemento tagliato a misura e posto in opera a regola d'arte, compreso ogni sfrido, legatura, ecc., escluso qualunque altro materiale, lavorazione e quant'altro non specificato.
47475 | 04.08.002* | 001 | Maglia rete 66×66 mm spess. 3 mm | m | 28.82 | 0.86 | 2.382
47476 | 04.08.002* | 002 | Maglia rete 99×99 mm spess. 3 mm | m | 20.09 | 0.6 | 2.382
47477 | 04.08.003* |  | CONNETTORE A "L" IN MATERIALE COMPOSITO FIBRORINFORZATO IN FIBRA DI VETRO. Connettore a "L" in materiale composito fibrorinforzato G.F.R.P. (Glass Fiber Reinforced Polymer) per collegamento di reti in F.R.P. a murature e volte in calcestruzzo, pietra, mattoni e tufo, costituito da fibra di vetro AR (Alcalino Resistente) con contenuto di zirconio pari o superiore al 16%, e resina termoindurente di tipo vinilestere-epossidico, sezione 10 x 7 mm, modulo elastico a trazione medio 33.000 N/mm², resistenza a trazione 35 kN, allungamento a rottura 3%, fornito e posto in opera nelle predisposte sedi e fissato con resine o idonea malta per dare il lavoro finito a perfetta regola d’arte.
47478 | 04.08.003* | 001 | Lunghezza 10 cm | cad | 2.97 | 0.09 | 0.7861
47479 | 04.08.003* | 002 | Lunghezza 20 cm | cad | 3.22 | 0.1 | 0.7861
47480 | 04.08.003* | 003 | Lunghezza 30 cm | cad | 3.98 | 0.12 | 0.7861
47481 | 04.08.003* | 004 | Lunghezza 40 cm | cad | 4.46 | 0.13 | 0.7861
47482 | 04.08.004* |  | CONNETTORI A BARRA PULTRUSA IN FIBRE DI CARBONIO. Fornitura e posa in opera di barre in fibra di carbonio e malta a matrice pozzolanica stabilizzata, ecocompatibile per la realizzazione di connessioni d’aggancio fra le strutture. Caratteristiche della malta: adesivo ad alta aderenza al supporto non inferiore a 3 Mpa; aderenza alla barra superiore a 28 Mpa, elevate resistenze meccaniche a compressione. Inclusa nel prezzo la perforazione e la pulizia dei fori. Contabilizzati per una lunghezza minima di cm. 20.
47483 | 04.08.004* | 001 | Diametro 8 mm | m | 84.32 | 2.5 | 8.7474
47484 | 04.08.004* | 002 | Diametro 10 mm | m | 109.48 | 3.25 | 8.7474
47485 | 04.08.005* |  | CONNETTORI A BARRA IN FIBRE DI VETRO. Fornitura e posa in opera di barre in fibre di vetro e malta a matrice pozzolanica stabilizzata, ecocompatibile per la realizzazione di connessioni d’aggancio fra le strutture. Caratteristiche della malta: adesivo ad alta aderenza al supporto non inferiore a 3 Mpa; aderenza alla barra superiore a 28 Mpa, elevate resistenze meccaniche a compressione. Inclusa nel prezzo la perforazione e la pulizia dei fori. Contabilizzati per una lunghezza minima di cm. 20.
47486 | 04.08.005* | 001 | Diametro 8 mm | m | 26.25 | 0.78 | 13.9854
47487 | 04.08.005* | 002 | Diametro 10 mm | m | 27.26 | 0.81 | 13.9854
47488 | 04.08.006* |  | FIOCCHI IN FIBRE COMPOSITE. Fornitura e posa in opera di fiocchi in fibre composite (FRP) e malta a matrice pozzolanica stabilizzata, ecocompatibile per la realizzazione di connessioni d’aggancio fra le strutture. Caratteristiche della malta: adesivo ad alta aderenza al supporto non inferiore a 3 Mpa; aderenza alla barra superiore a 28 Mpa, elevate resistenze meccaniche a compressione.
47489 | 04.08.006* | 001 | In fibra di vetro diametro 8 mm | m | 39.03 | 1.16 | 13.9854
47490 | 04.08.006* | 002 | In fibra di carbonio diametro 8 mm | m | 46.74 | 1.39 | 13.9854
47491 | 04.08.007* |  | INTONACO ARMATO CON RETE IN FIBRA DI VETRO. Rinforzo o consolidamento di pareti di qualsiasi genere, anche ad una testa, mediante applicazione di rete preformata in materiale composito fibrorinforzato GFRP (Glass Fiber Reinforced Polymer), costituita da fibra di vetro AR (Alcalino Resistente) con contenuto di zirconio pari o superiore al 16% e resina termoindurente di tipo vinilestere-epossidico, rapporto in peso fibra/resina pari a 65/35%, modulo elastico a trazione medio 23.000 N/mm², resistenza a trazione della singola barra 3,5 kN e allungamento a rottura 1,5%. Sono inoltre compresi: la pulitura degli elementi murari; l'abbondante lavaggio della superficie muraria; l'esecuzione di perfori in numero di 4/m² e la fornitura ed inserimento di connettori preformati ad "L" in F.R.P. aventi sezioni 10 x 7 mm e lunghezza opportuna in relazione allo spessore murario per almeno 2/3 dello spessore della parete, applicazione della rete una con sovrapposizione tra le stesse di 10 cm e solidarizzati tramite ancorante chimico; applicazione di intonaco strutturale di spessore fino a 3 cm, resistenza a compressione 8-15 MPa, modulo elastico 8000-12000 MPa, con finitura a frattazzo. Da conteggiare a parte la rimozione dell'intonaco esistente, E' inoltre compreso quanto altro occorre per dare il lavoro finito, conteggiato a misura effettiva, applicazione per spessori della parete fino a 60 cm.
47492 | 04.08.007* | 001 | Su un lato della parete: con maglia 33x33 mm, n. 30 barre/metro | m² | 90.6 | 2.69 | 21.0769
47493 | 04.08.007* | 002 | Su un lato della parete: con maglia 66x66 mm, n. 15 barre/metro | m² | 80.1 | 2.38 | 21.0769
47494 | 04.08.007* | 003 | Su un lato della parete: con maglia 99x99 mm, n. 10 barre/metro | m² | 76.18 | 2.26 | 21.0769
47495 | 04.08.007* | 004 | Su due lati della parete: con maglia 33x33 mm, n. 30 barre/metro | m² | 181.13 | 5.37 | 42.0751
47496 | 04.08.007* | 005 | Su due lati della parete: con maglia 66x66 mm, n. 15 barre/metro | m² | 176.31 | 5.23 | 42.0751
47497 | 04.08.007* | 006 | Su due lati della parete: con maglia 99x99 mm, n. 10 barre/metro | m² | 168.47 | 5 | 42.0751
47498 | 04.08.008* |  | RINFORZO E CONSOLIDAMENTO DI PARETI DEL TIPO "FACCIA A VISTA”. Rinforzo e consolidamento di pareti del tipo "faccia a vista", mediante tecnica della ristilatura armata con armatura sottofuga, che prevede: eventuale rimozione dell'intonaco esistente (non inclusa), scarifica e pulizia dei giunti di malta per una profondità di 6/7 cm (non inclusa); applicazione, sulle facce da mantenere "a vista" di un trefolo in acciaio inox a 49 fili, diametro minimo 3 mm, da annegare nella malta di ristilatura; inserimento in perfori iniettati con idonee miscele leganti da eseguire in numero non inferiore a 5/m², di idonei connettori costituiti da barra in acciaio inox di diametro 8 mm e lunghezza opportuna, da inserire nella muratura fino ad una profondità pari a 2/3 dello spessore murario per interventi su un lato, oppure fino a raggiungimento del paramento opposto per interventi su entrambi i lati, completi di sistema di aggancio ai trefoli; stilatura della "faccia a vista" della muratura (non inclusa) con idonea malta strutturale di resistenza a compressione maggiore di 12Mpa, da eseguirsi con strumentazione idonea secondo le indicazioni della D.L.. E' inoltre compresa l'accessoristica in acciaio inox e quanto altro occorre per dare il lavoro finito. Applicazione su murature di spessore fino a 60 cm.
47499 | 04.08.008* | 001 | Applicazione su una faccia di murature di spessore fino a 60 cm | m² | 111.01 | 3.29 | 42.0751
47500 | 04.08.008* | 002 | Applicazione su due facce di murature di spessore fino a 60 cm | m² | 180.41 | 5.35 | 52.6529
47501 | 04.08.009* |  | RINFORZO STRUTTURALE SU CLS E MURATURA CON NASTRI E RETI IN FIBRA DI CARBONIO IN MATRICE EPOSSIDICA. Intervento di rinforzo strutturale mediante nastri o reti di fibre di carbonio con resine epossidiche, da incollarsi direttamente sulla struttura da rinforzare, previa preparazione delle pareti (ripristino delle parti ammalorate, regolarizzazione e rettifica della superficie tramite levigazione, stondatura degli spigoli etc.) da pagarsi a parte. Sono compresi nel prezzo: l'applicazione di primer bicomponente a base di resine epossidiche; il livellamento della superficie mediante stucco epossidico; la stesa del primo strato di resina epossidica sullo strato di stucco ancora fresco; l'applicazione dei nastri o reti di materiale composito; la stesa di un secondo strato di resina epossidica sul precedente strato di adesivo ancora fresco; la rimozione delle eventuali parti eccedenti di resina. Misurato ad unità di superficie di rinforzo effettivamente posto in opera.
47502 | 04.08.009* | 001 | Con nastri unidirezionali: Peso 300 gr/m²; Modulo elastico a trazione: maggiore di 240 Gpa; Sforzo di rottura composito 4400 Mpa. Primo strato. | m² | 219.38 | 6.5 | 52.38
47503 | 04.08.009* | 002 | Con nastri unidirezionale: Peso 300 gr/m²; Modulo elastico a trazione: maggiore di 240 Gpa; Sforzo di rottura composito 4400 Mpa. Strati successivi. | m² | 162.35 | 4.81 | 17.4426
47504 | 04.08.009* | 003 | Con nastri quadridirezionali: Peso 380 gr/m²; Modulo elastico a trazione: maggiore di 240 Gpa; Sforzo di rottura composito 4800 Mpa. | m² | 297.31 | 8.81 | 52.38
47505 | 04.08.009* | 004 | Con reti bidirezionale: Peso 225 gr/m²; Modulo elastico a trazione: maggiore di 240 Gpa; Sforzo di rottura composito 4400 Mpa. | m² | 182.8 | 5.42 | 52.38
47506 | 04.08.010* |  | RINFORZO STRUTTURALE SU CLS E MURATURA CON LAMINE PULTRUSE IN FIBRA DI CARBONIO E MATRICE EPOSSIDICA. Fornitura e posa in opera di un sistema di rinforzo flessionale FRP, (placcaggio con lamine di carbonio) per l’adeguamento o il miglioramento sismico di elementi in calcestruzzo e muratura con l’applicazione di compositi costituiti da lamine pultruse di carbonio a medio modulo e adesivo epossidico. Caratteristiche dell’adesivo epossidico: Resistenza meccanica a compressione: 67 N/mm²; Adesione al calcestruzzo: superiore a 4 Mpa; Modulo elastico a 28 giorni: 11.000 Mpa. Caratteristiche della lamina: Tensione di rottura a trazione: superiore a 2.200 Mpa; Allungamento a rottura: 1.3%;; Densità: 1.6 g/cm³. Il sistema verrà posto in opera secondo le seguenti fasi e metodologie: 1) Preparazione del supporto (da computarsi a parte) tagliare la lamina in carbonio della lunghezza opportuna rispetto al rinforzo da eseguire, mediante utilizzo di un flessibile; 2) Pulizia delle facce della lamella; 3) Applicazione con spatola dell’adesivo epossidico bicomponente anche su una faccia della lamella; 4) Inserimento all’intradosso della trave o del solaio della lamina in carbonio precedentemente tagliata; 5) Puntellatura temporanea per garantire un efficace adesione della lamella al supporto.
47507 | 04.08.010* | 001 | Per lamella di carbonio di larghezza di 5 cm. Modulo elastico a trazione: 170 Gpa. | m | 106.66 | 3.16 | 41.904
47508 | 04.08.010* | 002 | Per lamella di carbonio di larghezza di 10 cm. Modulo elastico a trazione: 170 Gpa | m | 138.03 | 4.09 | 41.904
47509 | 04.08.010* | 003 | Per lamella di carbonio di larghezza di 15 cm. Modulo elastico a trazione: 170 Gpa. | m | 159.28 | 4.72 | 41.904
47510 | 04.08.010* | 004 | Per lamella di carbonio di larghezza di 5 cm. Modulo elastico a trazione: 250 Gpa. | m | 142.84 | 4.24 | 41.904
47511 | 04.08.010* | 005 | Per lamella di carbonio di larghezza di 10 cm. Modulo elastico a trazione: 250 Gpa. | m | 204.82 | 6.07 | 41.904
47512 | 04.08.011* |  | RINFORZO STRUTTURALE FRP SU LEGNO CON LAMELLE IN FIBRA DI CARBONIO UNIDIREZIONALI IN MATRICE EPOSSIDICA. Fornitura e posa in opera di un sistema di rinforzo flessionale, di confinamento o taglio (placcaggio con fasce di carbonio) per il rinforzo di elementi travi in mediante l’applicazione di compositi FRP costituiti da fasce in fibra di carbonio unidirezionali, primer e resina epossidica. Caratteristiche della resina: Resistenza a compressione uguale o superiore a 50 Mpa; Forza di adesione uguale o superiore a 16 Mpa. Caratteristiche della fibra in carbonio: Peso a m²: 310 gr; Spessore: 0,17 mm; Modulo elastico a trazione: 260 Gpa; Sforzo di rottura composito 4400 Mpa. Il sistema verrà posto in opera secondo le seguenti fasi e metodologie: 1) Preparazione del supporto, taglio a misura delle fasce in fibra di carbonio; 2) Applicazione a rullo della resina; 3) Stesura delle fasce in fibra di carbonio; 4) Stesura di altro strato di resina. Per metro di lamella di carbonio posata in opera e una larghezza di 25 cm. | m | 50.5 | 1.5 | 21.195
47513 | 04.08.012* |  | RINFORZO ANTI-SFONDELLAMENTO. Messa in sicurezza dal fenomento di “sfondellamento” di solai in laterocemento con rete preformata in materiale composito fibrorinforzato GFRP (Glass Fiber Reinforced Polymer) con certificato di riciclabilità, a maglia monolitica, costituita da fibra di vetro AR (Alcalino Resistente) con contenuto di zirconio pari o superiore al 16%, e resina termoindurente di tipo vinilestere-epossidico, rapporto in peso fibra/resina pari a 65/35%, spessore medio 3 mm. Resistenza a trazione caratteristica singola barra =3,5 kN allungamento a rottura 1,5%, rigidezza assiale media EA 230 kN, resistenza caratteristica a strappo del nodo =0,20 kN, durabilità in ambiente alcalino ph 12 per 1000 ore=85%, portata minima della rete: 600 kg/m². Sono inoltre compresi l'esecuzione di perfori ed il fissaggio dei connettori metallici di idonee caratteristiche, completi di rondella diametro 50 mm, da applicare in misura di 4/m². E’ compreso l’ancoraggio alle pareti parallele all’orditura dei travetti con fissaggio angolare di interasse massimo 100 cm.
47514 | 04.08.012* | 001 | Per ambienti aggressivi, con rete a maglia principale 66x66 mm, maglia secondaria 66x33 mm, e connettori in acciaio inox. | m² | 50.94 | 1.51 | 10.1584
47515 | 04.08.012* | 002 | Per ambienti aggressivi, con rete a maglia principale 99x99 mm, maglia secondaria 99x33 mm, e connettori in acciaio inox. | m² | 42.9 | 1.27 | 10.1584
47516 | 04.08.012* | 003 | Per ambienti non aggressivi con rete a maglia principale 66x66 mm, maglia secondaria 66x33 mm, e connettori in acciaio galvanizzato. | m² | 43.23 | 1.28 | 10.1584
47517 | 04.08.012* | 004 | Per ambienti non aggressivi con rete a maglia principale 99x99 mm, maglia secondaria 99x33mm, e connettori in acciaio galvanizzato. | m² | 35.19 | 1.04 | 10.1584
47518 | 04.08.013* |  | RINFORZO ANTI-RIBALTAMENTO. Messa in sicurezza dal ribaltamento fuori piano di pannelli in muratura mediante applicazione di rete preformata in materiale composito fibrorinforzato CFRP (Carbon Fiber Reinforced Polymer) ad aderenza migliorata, costituita da fibre di carbonio impregnate con resina termoindurente, spessore medio 3 mm, sezione nominale della singola barra 10 m², resistenza a trazione caratteristica della singola barra =7,5 kN. Sono compresi: l'abbondante lavaggio e pulitura della superficie muraria, gli elementi angolari, l'applicazione di malta in classe R4 con adesione al supporto maggiore di 1,5 MPa, spessore 12 mm, con finitura a frattazzo e quant'altro occorre per dare il lavoro finito. Sono esclusi l'eventuale rimozione dell'intonaco esistente, le connessioni con fiocchi in carbonio e qualsiasi altra lavorazione o materiale non specificati. Applicazione su un lato della parete.
47519 | 04.08.013* | 001 | Con maglia 66x66 mm, spessore 3 mm. | m² | 74.72 | 2.22 | 17.4426
47520 | 04.08.013* | 002 | Con maglia 99x99 mm, spessore 3 mm. | m² | 66.2 | 1.96 | 17.4426
47521 | 04.08.013* | 003 | Sovrapprezzo per l’uso di 4 barre elicoidali in acciaio inox d 10 mm, posizionate in sommità alle tamponature. | m² | 12.34 | 0.37 | 4.764
47522 | 04.08.014* |  | CONSOLIDAMENTO DI ESTRADOSSO DI VOLTE IN FOGLIO CON RETI IN GFRP E MATRICE EPOSSIDICA. Consolidamento di estradosso di volte in foglio con reti In GFRP (Glass Fiber Reinforced Polymer) e matrice epossidica anche in presenza all'intradosso di affreschi o altri trattamenti decorativi, mediante applicazione di rete preformata in materiale composito fibrorinforzato GFRP (Glass Fiber Reinforced Polymer), costituita da fibra di vetro AR (Alcalino Resistente) e resina termoindurente di tipo vinilestere-epossidico, rapporto in peso fibra/resina pari a 65/35%, Resistenza a trazione caratteristica singola barra =3,5 kN, allungamento a rottura 1,5%, resistenza caratteristica a strappo del nodo =0,20 kN, durabilità in ambiente alcalino ph 12 per 1000 ore =85%. Sono inoltre compresi: la pulitura degli elementi murari; la fornitura e l'applicazione, mediante resina epossidica, del sistema di connessione in acciaio inox, costituito da boccola filettata e vite, in numero di 4/m²; l'applicazione di malta premiscelata a base calce, di spessore 3 cm, resistenza a compressione 8-15 MPa, modulo elastico 8000-12000 MPa, modellata secondo le forme della volta. Sono inoltre compresi l'onere del risvolto e fissaggio della rete sulle murature d'ambito, tagli, sfridi e sovrapposizioni.
47523 | 04.08.014* | 001 | Con maglia 66x66 mm spessore 3 mm. | m² | 73.87 | 2.19 | 15.24
47524 | 04.08.014* | 002 | Con maglia 99x99 mm, spessore 3 mm. | m² | 69.12 | 2.05 | 15.24
47525 | 04.08.015* |  | CONSOLIDAMENTO DI ESTRADOSSO DI VOLTE IN FOGLIO CON RETI IN CFRP E MATRICE EPOSSIDICA A BASSO SPESSORE anche in presenza all'intradosso di affreschi o altri trattamenti decorativi, mediante applicazione di rete preformata in materiale composito fibrorinforzato ad aderenza migliorata, costituita da fibra di carbonio impregnate con resina termoindurente, spessore medio 3 mm, sezione nominale della singola barra =7,5 kN, rigidezza assiale media a trazione EA 870 kN, allungamento a rottura 1,20%. Sono inoltre compresi: la pulitura degli elementi murari; l'applicazione di malta in classe R4 con adesione al supporto maggiore di 1,5 MPa, spessore 12 mm, modulo elastico 8000-12000 MPa, modellata secondo le forme della volta. Sono inoltre compresi l'onere del risvolto e fissaggio della rete sulle murature d'ambito, tagli, sfridi e sovrapposizioni e quanto altro occorre per dare l'opera finita. Sono esclusi lo svuotamento e pulitura della volta.
47526 | 04.08.015* | 001 | Con maglia 66x66 mm, spessore 3 mm. | m² | 67.32 | 2 | 12.192
47527 | 04.08.015* | 002 | Con maglia 99x99 mm, spessore 3 mm. | m² | 58.8 | 1.74 | 12.192
47528 | 04.08.016* |  | CONSOLIDAMENTO DI ESTRADOSSO DI VOLTE IN FOGLIO CON RETI IN FRP E MATRICE INORGANICA MICRICRISTALLINA (IPN) A BASSO SPESSORE anche in presenza all'intradosso di affreschi o altri trattamenti decorativi, mediante applicazione di reti termosaldate in fibra di vetro AR (alcalino resistenti) o carbonio. Il ciclo di rinforzo si esegue fresco su fresco in continuità, e prevede: l'applicazione del primo strato di malta strutturale premiscelata di spessore minimo 5 mm, modellata secondo le forme della volta; l'applicazione del primo strato di resina bicomponente a base acqua e matrice inorganica microcristallina, a piena superficie, con funzione di promotore di adesione ed impregnante; l'applicazione della rete di rinforzo, dei secondi strati di resina e di malta strutturale (ulteriori 5 mm). Reazione al fuoco del sistema: classe 1. Sono inoltre compresi l'onere del risvolto e fissaggio della rete sulle murature d'ambito, tagli, sfridi e sovrapposizioni e quanto altro occorre per dare l'opera finita. Sono esclusi la ricostruzione delle zone ammalorate, svuotamento e pulitura della volta, e qualsiasi altro materiale o lavorazione non specificati.
47529 | 04.08.016* | 001 | Con rete termosaldata in fibre di vetro AR, peso 120 gr/m², dimensioni maglia 12x12 mm, contenuto di ossido di zirconio=19%, tensione di rottura 1400 MPa, modulo elastico 74 GPa, allungamento a rottura 2,0%, resistenza 35 kN/m. | m² | 68.24 | 2.02 | 20.3216
47530 | 04.08.016* | 002 | Con rete termosaldata in fibre di vetro AR, peso 220 gr/m², dimensioni maglia 12x12 mm, con contenuto di ossido di zirconio superiore al 19%, tensione di rottura 1400 MPa, modulo elastico 74 GPa, allungamento a rottura 2,0%, resistenza 35 kN/m. | m² | 71.01 | 2.11 | 20.3216
47531 | 04.08.016* | 003 | Con rete in fibra di carbonio termosaldata ad alta tenacità, peso 225 gr/m², dimensioni maglia 8x8 mm, tensione di rottura 4800 MPa, modulo elastico 230 GPa, allungamento a rottura 1,5%, resistenza 180 N/m. | m² | 80.64 | 2.39 | 20.3216
47532 | 04.09 |  | BONIFICHE E RISANAMENTI DI MURATURE E DI OPERE IN LEGNO
47533 | 04.09.001 |  | INTERVENTO SU MURATURE PORTANTI E NON, INTERESSATE DALL'UMIDITÀ ASCENDENTE. Intervento di bonifica su murature di qualsiasi materiale e spessore e a qualsiasi quota rispetto al piano stradale realizzato mediante: - esecuzione di fori, con profondità pari a circa il 90% dello spessore della muratura, del diametro di mm da 22 a 30 e inclinato di circa 10° sull'orizzontale, distanti circa cm 15, disposti su due file parallele a distanza di cm 10 ed a quinconce; - applicazione di trasfusori idonei; - trasfusione di prodotti ad azione sia chimica che fisica definitivamente stabili dopo il trattamento ed atti a formare un consistente strato impermeabile all'interno della muratura stessa. E' compreso quanto altro occorre per dare l'opera finita. Misurato al cm di spessore della muratura per ogni m della stessa. | mxcm | 6.24 | 0.0972
47534 | 04.09.002 |  | INTERVENTO DI BONIFICA SU SALI DI SOLFATO, NITRATI E CLORURI. Intervento di bonifica mediante trattamento di murature di qualsiasi materiale, sia interrate che fuori terra, atto a consolidare e deumidificare la superficie, eseguito con prodotti idonei a stabilizzare il contenuto idroscopico dei sali di solfato a consolidare la superficie e penetrare pur mantenendo inalterata la traspirazione delle murature, per prodotti da applicare a pennello a consistenza di boiacca, compreso ogni onere e magistero per dare l'opera finita a perfetta regola d'arte. | m² | 38.6568 | 0.6042
47535 | 04.09.003 |  | INTERVENTO DI BONIFICA CON TAGLIO DELLA MURATURA. Intervento di bonifica su murature di qualsiasi materiale e spessore ed a qualsiasi quota rispetto al piano stradale realizzato mediante taglio passante della muratura e riempimento totale del taglio con resina liquida a pressione, da realizzare per tratti successivi della lunghezza di cm 60. La resina dovrà essere in grado di solidificarsi in pochi secondi e di raggiungere una resistenza tale da impedire qualsiasi assestamento dell'edificio e di creare una barriera isolante dello spessore equivalente al taglio. E' compreso quanto altro occorre per dare l'opera finita. Misurato al cm di spessore della muratura per ogni m della stessa. | mxcm | 3.5256 | 0.0539
47536 | 04.09.004 |  | RISANAMENTO OPERE IN LEGNO CON RESINE ACRILICHE. Risanamento di opere in legno mediante soluzione di resine acriliche in acetone da dare a pennello a più mani con concentrazioni crescenti per ogni mano. E' compreso quanto altro occorre per dare l'opera finita. Sono esclusi: la preventiva e accurata pulizia del fondo; le opere murarie; le opere provvisionali. | m² | 34.9232 | 0.5396
47537 | 04.09.005 |  | PULIZIA SUPERFICIALE DI OPERE IN LEGNO. Pulizia superficiale di opere in legno onde consentire trattamenti antiparassitari e consolidamenti strutturali, da eseguire con aspiratore fino a completa asportazione di tutte le particelle polverulente o con altri mezzi, con esclusione comunque di sistemi abrasivi che possano alterare l'aspetto esteriore delle opere o la patinatura delle superfici. E' compreso quanto altro occorre per dare l'opera finita. E' esclusa la rimozione di macerie murarie o di altro genere. | m² | 10.8368 | 0.1725
47538 | 04.09.006 |  | TRATTAMENTO ANTIPARASSITARIO E FUNGICIDA DI PREVENZIONE, CON IMMERSIONE IN VASCA. Trattamento antiparassitario e fungicida di prevenzione per legname da costruzione, da eseguire ad immersione in vasca con l'impiego di prodotto incolore ad azione prolungata fino ad assorbimento di litri 0,250 di prodotto per m² di superficie in legno da trattare. E' compreso quanto altro occorre per dare l'opera finita. Valutazione a m² di superficie lignea effettivamente trattata. | m² | 10.8368 | 0.1725
47539 | 04.09.007 |  | TRATTAMENTO ANTIPARASSITARIO E FUNGICIDA DI PREVENZIONE, CON PENNELLO. Trattamento antiparassitario e fungicida di prevenzione per legname da costruzione, da eseguire a pennello, a più mani con prodotto incolore ad azione prolungata fino ad assorbimento di litri 0,250 di prodotto per m² di superficie in legno da trattare. E' compreso quanto altro occorre per dare l'opera finita. Valutazione a m² di superficie lignea effettivamente trattata. | m² | 19.3232 | 0.302
47540 | 04.09.008 |  | TRATTAMENTO ANTIPARASSITARIO CON INIEZIONI. Trattamento antiparassitario di prevenzione e cura per legname da costruzione, da eseguire con la tecnica delle iniezioni con prodotto incolore ad azione prolungata, registrato dal Ministero della Sanità come antiparassitario specifico di prevenzione e cura compreso trattamento superficiale a pennello o a spruzzo a più mani fino ad assorbimento di litri 0,500 di prodotto per m² di superficie in legno da trattare. E' compreso quanto altro occorre per dare l'opera finita. Valutazione a m² di superficie lignea effettivamente trattata. | m² | 34.9232 | 0.5396
47541 | 04.09.009 |  | TRATTAMENTO DECORATIVO E PROTETTIVO. Trattamento decorativo e protettivo di opere in legno da eseguire a pennello, a spruzzo o a più mani onde ottenere l'uniformità del colore trasparente, impregnante a pori aperti disponibile in dieci colori quali: incolore, quercia, pino, mogano, frassino-olivo, castagno, teak, noce, palissandro, ebano. E' compreso quanto altro occorre per dare l'opera finita. Valutazione a m² di superficie lignea effettivamente trattata. | m² | 27.1232 | 0.4207
47542 | 04.09.010 |  | TRATTAMENTO PROTETTIVO CONTRO LE INTEMPERIE E I RAGGI ULTRAVIOLETTI. Trattamento protettivo contro le intemperie e i raggi ultravioletti per opere in legno esposto, già trattate con vernici mordenti, da eseguire a spruzzo, o a pennello a più mani con vernice trasparente impregnante a pori aperti. E' compreso quanto altro occorre per dare l'opera finita. Valutazione a m² di superficie lignea effettivamente trattata. | m² | 19.3232 | 0.302
47543 | 04.09.011 |  | MICROSABBIATURA DI INTRADOSSI DI SOLAI IN LEGNO. Microsabbiatura di intradossi di solai in legno, fino a completa asportazione delle tinteggiature o vernici esistenti, previa rimozione di eventuali stucchi o intonaci da computarsi a parte. E' compreso il carico, il trasporto e lo scarico del materiale di risulta, fino a qualsiasi distanza. E' inoltre compreso quanto altro occorre per dare l'opera finita. Valutazione a m² di superficie lignea effettivamente trattata. | m² | 31.2 | 0.4858
47544 | 04.09.012 |  | IMPERMEABILIZZAZIONE CON CEMENTO SPECIALE A PENETRAZIONE OSMOTICA. Impermeabilizzazione strutturale e superficiale mediante l'impiego di cemento speciale a penetrazione osmotica costituito da cemento normalizzato, sabbia di quarzo di opportuna granulometria e concentrato chimico, preconfezionato e pronto all'uso. Da applicarsi a consistenza di boiacca mediante l'uso di pennello da muratore e/o spazzoloni, in strati millimetrici, su fondo preventivamente bagnato a rifiuto con acqua. E' compreso quanto altro occorre per dare il lavoro finito.
47545 | 04.09.012 | 001 | All'interno, resistente alla controspinta fino a 1 atm, su supporti in calcestruzzo, con dosaggio di Kg 3,5 a m² di prodotto compresa preparazione di zone incoerenti, ferri passanti, riprese di getto. | m² | 31.2 | 0.4858
47546 | 04.09.012 | 002 | All'esterno su supporti in calcestruzzo o intonaci cementizi, da interrare, mediante l'impiego di cemento speciale in grado di resistere al rinterro con dosaggio di Kg 1,5/2,5 a m² compresa preparazione di zone incoerenti, ferri passanti, riprese di getto etc. | m² | 25.0952 | 0.3993
47547 | 04.09.13* |  | RISANAMENTO DI MURATURE CON TECNOLOGIA A NEUTRALIZZAZIONE DI CARICA (TNC). Risanamento di murature e piani pavimento di qualsiasi natura e spessore soggetti ad umidità da risalita capillare mediante sistema di deumidificazione e controllo umidità, agente in base alla Tecnologia a Neutralizzazione di Carica (TNC) tramite dispositivo elettronico alimentato a corrente, generante deboli onde elettromagnetiche impulsive che neutralizzano, al contatto tra acqua e muratura, la capacità delle molecole d’acqua di polarizzarsi, interrompendo l’assorbimento d’acqua da parte dei capillari del muro e lasciando evaporare spontaneamente quella in eccesso. Sistema reversibile e totalmente bio-compatibile, scientificamente testato, indipendentemente dal tipo di muratura (mattoni, pietra, calcestruzzo, ecc.) o dalla natura del terreno di fondazione (terreni sabbiosi o argillosi, tufi, sponde marine o lacustri, ecc.), telecontrollabile a distanza. Il sistema è composto dai seguenti elementi: apparecchio TNC per la deumidificazione muraria con raggio d’azione da 6 a 15 m. dal punto di installazione; modulo di telecontrollo per il monitoraggio permanente del processo di deumidificazione comprendente datalogger integrato sull’apparecchio TNC per ricezione e memorizzazione dati e due sonde/trasmettitori Wi-Fi a batterie, di cui una sonda UR-T per la misura di umidità relativa e temperatura dell’aria ambiente e una sonda UM a contatto superficiale per la misura non invasiva del contenuto d’acqua ponderale della muratura; unità logica integrata sull’apparecchio TNC per regolazione automatica (rallentamento o momentanea interruzione) del processo di deumidificazione, attivabile per applicazioni su manufatti sensibili quali pareti affrescate, dipinti murali, mosaici, ecc.; access point Wi-Fi e Router 3G collegabili alla rete internet per controllo impianto a distanza; software dedicato per la visualizzazione su dispositivo Wi-Fi utente (smartphone, PC, ecc.) dello stato di funzionamento impianto e andamento deumidificazione. Sono compresi nel prezzo: indagine preliminare mediante mappatura termografica dell’umidità muraria, fornitura e installazione dell’impianto comprensivo di tutti gli elementi sopra elencati, monitoraggio remoto dell’impianto dal Centro Assistenza per l’intera durata del processo di deumidificazione ovvero sino a un massimo di 36 mesi dall’installazione, verifica termografica dopo 6/18 mesi dall’installazione e verifica termografica finale dopo ulteriori 6/18 mesi, valutato a singolo apparecchio TNC.
47548 | 04.09.13* | 001 | Per superfici sino a 50 m², con raggio d'azione di 6 m (incluse n. 1 sonda UR-T + n. 1 sonda UM). | cad | 6891.12 | 204.28 | 104.76
47549 | 04.09.13* | 002 | Per superfici sino a 100 m², con raggio d'azione di 8 m (incluse n. 1 sonda UR-T + n. 1 sonda UM). | cad | 7785.95 | 230.81 | 104.76
47550 | 04.09.13* | 003 | Per superfici sino a 150 m², con raggio d'azione di 10 m (incluse n. 1 sonda UR-T + n. 1 sonda UM). | cad | 8857.7 | 262.58 | 104.76
47551 | 04.09.13* | 004 | Per superfici sino a 200 m², con raggio d'azione di 12 m (incluse n. 2 sonde UR-T + n. 2 sonde UM). | cad | 10047.29 | 297.85 | 130.95
47552 | 04.09.13* | 005 | Per superfici sino a 300 m², con raggio d'azione di 15 m (incluse n. 2 sonde UR-T + n. 2 sonde UM). | cad | 11521.94 | 341.56 | 157.14
47553 | 04.10 |  | INTONACI, FINITURE E PROTEZIONI
47554 | 04.10.001 |  | INTONACO TRASPIRANTE E DEUMIDIFICANTE. Realizzazione di intonaco deumidificante secondo le seguenti specifiche: - demolizione del vecchio intonaco fatiscente fino a portare la muratura al vivo; - scarnitura parziale delle fughe, spazzolatura e idrolavaggio a pressione; - intonacatura con malta pronta all'uso a base di leganti idraulici, inerti selezionati e specifici additivi porogeni per la produzione di una malta con caratteristiche di elevata traspirabilità u inferiore a 6; - l'intonaco viene applicato a cazzuola o a macchina, per strati successivi fino a realizzare uno spessore minimo nei punti di maggiore sporgenza del sottofondo di almeno cm 2; - rasatura di finitura al civile con malta fine a base di calce rifinita a frattazzino di spugna. E' compreso quanto altro occorre per dare l'opera finita.
47555 | 04.10.001 | 001 | Per spessore medio di cm 2,0. | m² | 85.4568 | 1.3383
47556 | 04.10.001 | 002 | Per spessore medio di cm 3,0. | m² | 96.9904 | 1.5101
47557 | 04.10.002 |  | RINZAFFO DI MURATURE. Rinzaffo di murature eseguito con idonea malta rispondente, se del caso, alle caratteristiche di quella originale oppure malta preconfezionata di grassello di calce, sabbia di cava e polvere di marmo. Sono compresi: la scarnitura delle connessure per una profondità media di cm 5 e l'accurata pulizia; l'abbondante bagnatura delle pareti da trattare eseguita la sera prima dell'applicazione; il carico, il trasporto e lo scarico a rifiuto del materiale di risulta, fino a qualsiasi distanza. E' inoltre compreso quanto altro occorre per dare l'opera finita. | m² | 23.4
47558 | 04.10.003 |  | RIPRESA DI INTONACI INTERNI. Ripresa di intonaci civili interni, per pareti e soffitti, a più strati, eseguita con idonea malta rispondente, se del caso, alle caratteristiche di quella originale. Sono compresi: l'eventuale spicconatura e rimozione del vecchio intonaco; la raschiatura; la pulizia generale prima e dopo l'intervento; il lavaggio delle superfici da trattare. E' inoltre compreso quanto altro occorre per dare l'opera finita. | m² | 34.9232
47559 | 04.10.004 |  | RIPRESA DI INTONACI ESTERNI. Ripresa di intonaci esterni eseguita con idonea malta rispondente, se del caso, alle caratteristiche di quella originale e secondo le indicazioni della D.L.. Sono compresi: l'eventuale esecuzione di fasce; le mostre di riquadratura; le cornici; i cornicioni e qualsiasi altro particolare di finimento; l'eventuale spicconatura e rimozione del vecchio intonaco; la raschiatura; la pulizia generale prima e dopo l'intervento. E' inoltre compreso quanto altro occorre per dare l'opera finita. | m² | 38.6568
47560 | 04.10.005 |  | INTONACO ARRICCIATO. Intonaco arricciato per interni tirato a frattazzo in presenza di affreschi, su superfici piane o curve, orizzontali o verticali, da eseguirsi, fornito e posto in opera, con il seguente procedimento: - primo strato, con tre parti di inerti (sabbia fine lavata) ed una parte di grassello di calce; - secondo strato, con due parti di inerti (sabbia fine lavata) ed una parte di grassello di calce. E' compreso quanto altro occorre per dare l'opera finita. Valutato a superficie effettiva. | m² | 23.4
47561 | 04.10.006 |  | INTONACO A STUCCO. (ALLA ROMANA). Intonaco a stucco, alla romana, eseguito all'interno di edifici, costituito da sbruffatura con idonea malta, rinzaffo, abbozzo ed ultimo strato di malta fina con polvere di marmo, eseguito su superfici piane o curve, verticali od orizzontali. E' compreso ogni onere per dare l'opera finita. | m² | 31.2
47562 | 04.10.007 |  | COMPENSO ALL'INTONACO A STUCCO. Compenso all'intonaco a stucco eseguito con coloritura nell'impasto. | m² | 0.884
47563 | 04.10.008 |  | INTONACO DI FONDO A BASE DI GRASSELLO DI CALCE. Intonaco di fondo (spess. mm 5 circa) realizzato con malta preconfezionata composta da grassello di calce, sabbia di cava e polvere di marmo. Eseguito senza guide o fasce e trattato in superficie con il frattazzo metallico per rendere la superficie sufficientemente omogenea. Sono compresi: la preparazione e pulizia delle murature; l'abbondante bagnatura data la sera prima dell'applicazione. E' compreso quanto altro occorre per dare l'opera finita. | m² | 15.6
47564 | 04.10.009 |  | INTONACO DI FONDO COLORATO A BASE DI GRASSELLO DI CALCE. Intonaco di fondo colorato (spess. mm 5 circa) realizzato con malta preconfezionata, composta al 50% da malta di grassello di calce, sabbia di cava e polvere di marmo e il rimanente 50% da malta di grassello di calce e polvere di marmo bianca o colorata. Eseguito senza guide o fasce e trattato in superficie con il frattazzo metallico per rendere la superficie sufficientemente omogenea. Sono compresi: la preparazione e pulizia delle murature; l'abbondante bagnatura data la sera prima dell'applicazione. E' compreso quanto altro occorre per dare l'opera finita. | m² | 16.276
47565 | 04.10.010 |  | INTONACO A TRE STRATI A BASE DI GRASSELLO DI CALCE. Intonaco per interni e per esterni, a tre strati, da eseguire sia su superfici complanari e/o nuove, sia su superfici frastagliate e/o sconnesse per le quali è necessario un intervento preliminare (rinzaffo) da compensare a parte. L'intonaco è così realizzato: 1° strato (spess. mm 5 circa) eseguito con malta preconfezionata di grassello di calce, sabbia di cava e polvere di marmo, trattato in superficie con il frattazzo di legno; II strato (spess. mm 5 circa), applicato quando il 1° strato è parzialmente asciutto, eseguito con malta preconfezionata di grassello di calce, sabbia di cava e polvere di marmo, trattato in superficie con il frattazzo di legno; III strato (colletta), applicato previa asciugatura parziale degli strati precedenti, di spessore non superiore a mm 3 circa, eseguito con malta preconfezionata costituita da grassello di calce e polvere di marmo bianca o colorata, lisciato con frattazzo metallico o cazzuola (se dato all'esterno), e/o feltro (se dato all'interno). Sono compresi: la pulizia in profondità dei giunti; l'abbondante bagnatura delle murature data la sera prima dell'applicazione. E' compreso quanto altro occorre per dare l'opera finita. | m² | 26.104
47566 | 04.10.011* |  | RINZAFFO TRASPIRANTE E DEUMIDIFICANTE. Fornitura e posa in opera di rinzaffo eseguito con: malta premiscelata da rinzaffo. Caratteristiche della malta da rinzaffo: premiscelata a base di leganti idraulici ad alta pozzolanicità e a basso contenuto di sali solubili (solfati, cloruri, nitriti/nitrati inferiore a 10 ppm - Mg++, Ca++, Na+, K+ inferiore a 0,35% ). Sono escluse dal prezzo: la pulizia e la rimozione di materiale incoerente e/o di precedenti residui di intonaco. Sono inclusi nel prezzo: l’umidificazione delle superfici e l’applicazione della malta di risanamento. Contabilizzato per uno spessore medio di cm. 1. | m² | 28.82 | 0.86 | 11.0834
47567 | 04.10.012* |  | FINITURA DEUMIDIFICANTE. Fornitura e posa in opera di finitura deumidificante. Caratteristiche della malta di finitura premiscelata traspirante di colore bianco: buona resistenza a compressione; buona resistenza a flesso-trazione; adesione per trazione diretta al supporto esistente; ottima aderenza al supporto esistente; buona resistenza ai cicli di gelo e disgelo. Sono escluse dal prezzo: la pulizia e la rimozione di materiale incoerente e/o di precedenti residui di intonaco. Sono inclusi nel prezzo: l’umidificazione delle superfici e l’applicazione della malta di risanamento. Contabilizzato per uno spessore medio di mm. 3. | m² | 16.36 | 0.49 | 9.8486
47568 | 04.10.013* |  | TRATTAMENTO IMPERMEABILIZZANTE ANTICARBONATAZIONE. Fornitura e posa in opera di pittura monocomponente anticarbonatazione, in dispersione acquosa, a base di resine acriliche per il trattamento impermeabilizzante filmante di strutture in calcestruzzo. Caratteristiche della pittura: elevata impermeabilità all’anidride carbonica; elevata impermeabilità all’acqua (certificato ICITE); elevata permeabilità al vapore acqueo; ottima adesione al calcestruzzo sottostante. | m² | 16.1 | 0.48 | 6.1284
47569 | 04.10.014* |  | RIVESTIMENTO PROTETTIVO TRASPARENTE. Fornitura e posa di rivestimento protettivo trasparente su superfici in calcestruzzo e muratura, previa preparazione delle superfici in calcestruzzo dove andrà posto in opera il protettivo (da computarsi a parte) con applicazione a pennello, a rullo o con pistola a spruzzo. Caratteristiche del rivestimento protettivo: elevata impermeabilità all’acqua; elevata protezione dall’aggressione degli agenti esterni (cloruri, solfati); permeabilità al vapore acqueo; ottima adesione al calcestruzzo sottostante; trasparente, idrorepellente incolore e a base d’acqua; essere a base di silani. | m² | 15.25 | 0.45 | 7.857
47570 | 04.10.015* |  | RIVESTIMENTO PROTETTIVO ANTIEVAPORANTE. Fornitura e posa di rivestimento protettivo antievaporante per il trattamento di stagionatura corretta di elementi in calcestruzzo. Caratteristiche del protettivo dato in opera mediante pompa nebulizzatrice nel periodo immediatamente successivo la posa del calcestruzzo: essere un’emulsione acquosa incolore pronta all’uso; formare sul calcestruzzo fresco una pellicola anti-evaporante; ridurre l’evaporazione dell’acqua durante il primo periodo d’indurimento e durante la sua maturazione; eliminare la fessurazione superficiale del calcestruzzo dovuta al ritiro plastico; migliorare tutte le caratteristiche nel calcestruzzo purché maturato in condizioni igrometriche ottimali; non ostacolare l’adesione di successivi trattamenti o verniciature sulla superficie trattata. | m² | 7.22 | 0.22 | 5.238
47571 | 04.10.016* |  | RIVESTIMENTO PROTETTIVO TRASPARENTE – TRASPIRANTE. Fornitura e posa di rivestimento protettivo trasparente e traspirante per superfici in calcestruzzo e muratura, previa preparazione delle superfici dove andrà posto in opera il protettivo (da computarsi a parte) con applicazione a pennello, a rullo o con pistola a spruzzo a bassa pressione di un rivestimento protettivo trasparente con caratteristiche: essere a base di silani monomeri; essere a basso peso molecolare; essere impregnante, idrorepellente, incolore; ottima permeabilità al vapore d’acqua; elevata durabilità. | m² | 12.97 | 0.39 | 7.857
47572 | 04.10.017 |  | PROTEZIONE DI SUPERFICI VERTICALI A VISTA O PROTETTE. Applicazione a pennello, a rullo o a spruzzo di vernice monocomponente a base di resine acriliche in solvente da distribuire in due mani incrociate su strutture in cls, di cui la prima trasparente e la seconda pigmentata. E' compreso quanto occorre per dare il lavoro finito. | m² | 15.9952
47573 | 04.10.018 |  | PROTEZIONE DI SUPERFICI UMIDE NON PROTETTE. Applicazione a pennello, a rullo o a spruzzo di vernice epossidica in dispersione acquosa a due componenti, da applicarsi su superfici orizzontali in cls esposte all'umidità. La vernice deve essere distribuita in due mani incrociate E' compreso quanto occorre per dare il lavoro finito. | m² | 15.9952
47574 | 04.10.019* |  | MEMBRANA CEMENTIZIA ELASTICA MONOCOMPONENTE IMPERMEABILIZZANTE. Fornitura e posa di malta cementizia premiscelata, monocomponente in grado di realizzare una guaina impermeabile dotata di elevata elasticità e flessibilità per il trattamento di protezione delle superfici in calcestruzzo e per l’impermeabilizzazione di substrati. Caratteristiche della malta: resistenza all’attacco di agenti chimici quali cloruri (sali disgelanti, acqua di mare ecc.), solfati, piogge acide, anidride carbonica; conformità a EN 1504-2; forza di aderenza per trazione diretta dopo 28 gg (UNI EN 1542) con traffico, per sistemi flessibili uguale o superiore a 1,5 N/mm²; conformità a UNI EN 14891 “Prodotti impermeabilizzanti applicati liquidi da utilizzare sotto le “piastrellature”; adesione a trazione iniziale: 1,5 N/mm²; adesione a trazione dopo immersione in acqua: 0,6 N/mm²; adesione a trazione dopo invecchiamento termico: 1,6 N/mm²; adesione a trazione dopo cicli gelo-disgelo: 0,8 N/mm²; adesione a trazione dopo contatto con acqua di calce: 0,7 N/mm²; impermeabilità: nessuna penetrazione; crack bridging in condizioni normali (20°C): 0,8 mm; a base di cemento, inerti selezionati, additivi superfluidificanti, agenti per il controllo del ritiro sia in fase platica che in fase indurita e fibre di polipropilene. | m² | 25.31 | 0.75 | 8.8916
47575 | 04.11 |  | DISPOSITIVI ANTISISMICI
47576 | 04.11.001* |  | ISOLATORI SISMICI "RETROFIT". Procedura di inserimento di isolatori sismici in pilastri di cemento armato di edifici esistenti (procedura di "retrofit"). Il sistema, opportunamente testato, deve consentire l'inserimento di isolatore sismico in ciascun pilastro o setto portante, previo trattamento di adeguamento delle superfici in c.a. che garantisca una resistenza caratteristica di almeno 25 MPa. La procedura, mediante l'utilizzo di una struttura provvisoria di supporto, consiste nello scarico del pilastro, o setto portante, mediante trasferimento del carico; nel successivo doppio taglio, con filo o sega diamantata, allo scopo di estrarre il concio di calcestruzzo, con relativa rimozione; nell'inserimento dell'isolatore; nella rimessa in carico del pilastro. Sono compresi e compensati nel prezzo ogni fornitura, prestazione, nolo e magistero per tutte le fasi della procedura: struttura di supporto, martinetti, centraline oleodinamiche e trasduttori di spostamento da utilizzare per le fasi di trasferimento del carico, mezzi di sollevamento necessari, installazione del sistema di aggancio e trasferimento dei carichi con relative movimentazioni, assemblaggio e messa in carico del sistema, attrezzatura per il taglio del pilastro, e quant'altro occorra. Nel prezzo si intendono compresi la progettazione ed il collaudo, con relative prove di laboratorio e certificazioni, della struttura di supporto atta a sopportare l'aggancio alle strutture, e ogni altro onere per dare l'opera completa e funzionante a perfetta regola d'arte.
47577 | 04.11.001* | 001 | Per portata verticale massima (SLU) di 1500 kN. | cad | 5263.21 | 156.03 | 2207.92
47578 | 04.11.001* | 002 | Per portata verticale massima (SLU) di 2000 kN. | cad | 5469.28 | 162.13 | 2207.92
47579 | 04.11.001* | 003 | Per portata verticale massima (SLU) di 2500 kN. | cad | 5946.36 | 176.28 | 2303.2
47580 | 04.11.001* | 004 | Per portata verticale massima (SLU) di 3000 kN. | cad | 6185 | 183.35 | 2303.2
47581 | 04.11.001* | 005 | Per portata verticale massima (SLU) di 4000 kN. | cad | 7694.92 | 228.11 | 3008.12
47582 | 04.11.002* |  | ISOLATORI SISMICI "PENDOLO SCORREVOLE". Fornitura e posa in opera di isolatore sismico del tipo a scorrimento a superficie curva semplice o doppia, ("pendolo scorrevole"), costituito da due piastre in acciaio S355JR a superficie concava rivestite da una lamina in acciaio inox AISI 316 con elemento intermedio di accoppiamento alle piastre concave provvisto di pattini realizzati con polimero ad alta densità ad attrito controllato, opportunamente dimensionato nei raggi di curvatura con valori dei coefficienti di attrito atti a garantire la dissipazione di energia al presentarsi dell'azione dinamica. Il dispositivo deve essere conforme alle prescrizioni delle NTC - D.M. 14/01/2008, e/o rispondente a UNI EN 15129; deve essere dotato di attestato di conformità di cui al DPR 246/93 (marcatura CE) ovvero di attestato di qualificazione di cui al punto 11.9.2 delle NTC. Sono compresi nel prezzo gli ancoraggi alla struttura, il trattamento delle superfici realizzato con rivestimento epossidico bicomponente e quant'altro occorre per dare l'opera completa e funzionante a perfetta regola d'arte.
47583 | 04.11.002* | 001 | Carico verticale statico (SLU) fino a 1500 kN, spostamento fino a ± 150 mm. | cad | 1676.04 | 49.69 | 276.87
47584 | 04.11.002* | 002 | Carico verticale statico (SLU) fino a 2000 kN, spostamento fino a ± 150 mm. | cad | 1929.04 | 57.19 | 276.87
47585 | 04.11.002* | 003 | Carico verticale statico (SLU) fino a 2500 kN, spostamento fino a ± 150 mm. | cad | 2263.47 | 67.1 | 325.245
47586 | 04.11.002* | 004 | Carico verticale statico (SLU) fino a 3000 kN, spostamento fino a ± 150 mm. | cad | 2314.07 | 68.6 | 325.245
47587 | 04.11.002* | 005 | Carico verticale statico (SLU) fino a 4000 kN, spostamento fino a ± 150 mm. | cad | 2504 | 74.23 | 332.391
47588 | 04.11.003 |  | SOVRAPPREZZO PER ISOLATORI SISMICI "PENDOLO SCORREVOLE". Sovrapprezzo alla fornitura e posa in opera di isolatore sismico a scorrimento a superficie curva ("pendolo scorrevole") per spostamenti longitudinali massimi superiori ai 150 mm.
47589 | 04.11.003 | 001 | Fino a ± 200 mm. | % | 10
47590 | 04.11.003 | 002 | Fino a ± 250 mm. | % | 15
47591 | 04.11.003 | 003 | Fino a ± 300 mm. | % | 18
47592 | 04.11.003 | 004 | Fino a ± 350 mm. | % | 20
47593 | 04.11.003 | 005 | Fino a ± 400 mm. | % | 22
47594 | 04.11.004* |  | ISOLATORI ELASTOMERICI “SI”. Fornitura e posa in opera di isolatori elastomerici “SI” con marcatura CE secondo EN 15129-2009 tipo SI-N 600/152, realizzati mediante un cuscino di elastomero armato ad alto valore di smorzamento, vulcanizzato sopra e sotto a una piastra di acciaio cui va fissata mediante viti una o più piastre con funzioni di ancoraggio. Caratteristiche isolatori elastomerici: Tipo di gomma: morbida (S, Gdin y=1=0,4); normale (N, Gdin y=1=0,8); dura (H, Gdin y=1=1,4). Nel prezzo sono incluse la fornitura e posa in opera dell’isolatore, l’ancoraggio alla struttura inferiore e superiore mediante zanche metalliche. E’ inoltre compreso quanto altro occorre per dare l’opera finita a perfetta regola d’arte. | cad | 7363.24 | 218.28 | 220.48
47595 | 04.11.005* |  | DISSIPATORI ISTERETICI ASSIALI AD ISTABILITÀ IMPEDITA TIPO “BRAD 48/40”. Fornitura e posa in opera di dissipatori isteretici assiali ad istabilità impedita tipo “BRAD 48/40” o equivalenti in accordo a EN 15129:2009 per la realizzazione di controventi dissipativi costituiti da un tubo esterno in acciaio e da un nucleo interno in acciaio separati da un riempimento in calcestruzzo previa interposizione di uno strato di materiale distaccante allo scopo di impedire la trasmissione di tensioni tangenziali tra i due componenti e permettere al nucleo interno di allungarsi o accorciarsi liberamente dissipando energia. Una estremità presenta un corpo flangiato, mentre l’altra è predisposta per un collegamento a perno. I dispositivi hanno le seguenti caratteristiche: F1 forza di snervamento (T/C) al terzo ciclo allo spostamento d2 di 417 kN; F2 forza massima media (T/C) allo spostamento d2 di 449 kN; Fc.3 forza di compressione al 3° ciclo allo spostamento d2 di 480 kN; Ke rigidezza del ramo elastico del ciclo bilineare di 208 kN/mm; Scorrimento totale massimo di 40 mm (d2=+/-20mm); Lunghezza totale del dispositivo Ld=1715 mm. Nel prezzo sono incluse le spese per le prove di qualifica/accettazione dei dispositivi; nel prezzo è compresa la fornitura e posa in opera dei perni in acciaio 39NiCrMo3 conformi agli elaborati grafici di progetto. E’ inoltre compreso quanto altro occorre per dare l’opera finita a perfetta regola d’arte. | cad | 2027.34 | 60.1 | 52.38
47596 | 04.11.006* |  | DISSIPATORI ISTERETICI ASSIALI AD ISTABILITÀ IMPEDITA TIPO “BRAD 14/40” EN 15129:2009. Fornitura e posa in opera di dissipatori isteretici assiali ad istabilità impedita tipo “BRAD 14/40” o equivalenti in accordo a EN 15129:2009 per la realizzazione di controventi dissipativi costituiti da un tubo esterno in acciaio e da un nucleo interno in acciaio separati da un riempimento in calcestruzzo previa interposizione di uno strato di materiale distaccante allo scopo di impedire la trasmissione di tensioni tangenziali tra i due componenti e permettere al nucleo interno di allungarsi o accorciarsi liberamente dissipando energia. Una estremità presenta un corpo flangiato, mentre l’altra è predisposta per un collegamento a perno. I dispositivi hanno le seguenti caratteristiche: F1 forza di snervamento (T/C) al terzo ciclo allo spostamento d2 di 119 kN; F2 forza massima media (T/C) allo spostamento d2 di 130 kN; Fc.3 forza di compressione al 3° ciclo allo spostamento d2 di 140 kN; Ke rigidezza del ramo elastico del ciclo bilineare di 59 kN/mm; Scorrimento totale massimo di 40 mm (d2=+/-20mm); Lunghezza totale del dispositivo Ld=1595 mm. Nel prezzo sono incluse le spese per le prove di qualifica/accettazione dei dispositivi; nel prezzo è compresa la fornitura e posa in opera dei perni in acciaio 39NiCrMo3 conformi agli elaborati grafici di progetto. E’ inoltre compreso quanto altro occorre per dare l’opera finita a perfetta regola d’arte. | cad | 1711.09 | 50.73 | 52.38
47597 | 04.11.007* |  | DISSIPATORI ISTERETICI ASSIALI AD ISTABILITÀ IMPEDITA TIPO “BRAD 14/40” NCT 2008. Fornitura e posa in opera di dissipatori isteretici assiali ad istabilità impedita tipo “BRAD 14/40” o equivalenti in accordo a NCT 2008 (DM 14/01/2008) per la realizzazione di controventi dissipativi costituiti da un tubo esterno in acciaio e da un nucleo interno in acciaio separati da un riempimento in calcestruzzo previa interposizione di uno strato di materiale distaccante allo scopo di impedire la trasmissione di tensioni tangenziali tra i due componenti e permettere al nucleo interno di allungarsi o accorciarsi liberamente dissipando energia. Una estremità presenta un corpo flangiato, mentre l’altra è predisposta per un collegamento a perno. I dispositivi hanno le seguenti caratteristiche: Forza massima (in compensazione o trazione) di 360 kN; Spostamento totale massimo di 50 mm (+/-25mm). In alternativa i dispositivi hanno le seguenti caratteristiche: Forza massima (in compensazione o trazione) di 680 kN; Spostamento totale massimo di 40 mm (+/-20mm). Nel prezzo sono incluse le spese per le prove di qualifica/accettazione dei dispositivi come da indicazioni della D.L. E’ inoltre compreso quanto altro occorre per dare l’opera finita a perfetta regola d’arte. | cad | 3212.67 | 95.24 | 789.4
47598 | 04.11.008* |  | APPARECCHI DI APPOGGIO A DISCO ELASTOMERICO CONFINATO “VASOFLON”. Fornitura e posa in opera di apparecchi di appoggio a disco elastomerico confinato “Vasoflon” VM 800/600/600, costituiti da una piastra di acciaio contenente un disco in elastomero di pressurizzazione a formare una cerniera che consente la rotazione intorno a qualsiasi asse orizzontale. Tali apparecchi di appoggio sono conformi alla relativa norma europea armonizzata della serie EN 1337 con marcatura CE. Caratteristiche apparecchi di appoggio: Azioni calcolate agli Stati Limite Ultimi; Rotazione totale attorno a tutti gli assi allo Stato Limite Ultimo SLU: aSLU= 0,01 rad.; Classe di resistenza calcestruzzo superiore se presente C45/55; Classe di resistenza calcestruzzo inferiore C35/45; Rapporto Ac1/Ac0=4. Nel prezzo sono incluse la fornitura e posa in opera dell’apparecchio di appoggio, l’ancoraggio alla struttura inferiore e superiore mediante zanche metalliche. E’ inoltre compreso quanto altro occorre per dare l’opera finita a perfetta regola d’arte. | cad | 6857.24 | 203.28 | 220.48
904 | 05. |  | SOLAI E COPERTURE
905 | 05.01 |  | Solai
906 | 05.01.001* |  | Solaio in latero cemento con travetti prefabbricati tralicciati con fondo in laterizio e interposti blocchi in laterizio ad interasse di 50 cm. Solaio piano o inclinato, gettato in opera a struttura mista in calcestruzzo di cemento armato e blocchi in laterizio posti ad interasse di 50 cm, a nervature parallele, realizzato con l'ausilio di travetti prefabbricati tralicciati in armatura ordinaria con fondo in laterizio, per un sovraccarico accidentale di 200 Kg/m² ed un carico permanente pari a 200 Kg/m², oltre al peso proprio del solaio. Sono compresi: le eventuali casseforme; le armature e puntellature provvisorie di sostegno di qualunque tipo, natura, forma e specie fino ad una altezza di m 3,50 dal piano di appoggio; i blocchi in laterizio o pignatte ed i relativi pezzi speciali, ove occorrono; l'armatura metallica di dotazione, l'eventuale aggiuntiva e quella di ripartizione; il getto di completamento delle nervature dei travetti, della soletta superiore dello spessore di cm 4 e delle nervature trasversali di ripartizione se necessarie con calcestruzzo di classe di resistenza Rck=30 Mpa e classe di esposizione secondo le disposizioni del capitolato. E' inoltre compreso quanto altro occorre per dare l'opera finita. Misurato per la superficie effettiva al netto degli appoggi.
907 | 05.01.001* | 001 | H=16 cm (12+4) - Per luci nette fino a m 4,00. | m² | 70.22 | 1.5 | 26.2871
908 | 05.01.001* | 002 | H=20 cm (16+4) - Per luci nette fino a m 4,00. | m² | 70.87 | 1.51 | 26.2871
909 | 05.01.001* | 003 | H=20 cm (16+4) - Per luci nette da m 4,01 a m 5,00 | m² | 73.5 | 1.57 | 26.2871
910 | 05.01.001* | 004 | H=22 cm (18+4) - Per luci nette fino a m 4,00. | m² | 71.71 | 1.53 | 26.2871
911 | 05.01.001* | 005 | H=22 cm (18+4) - Per luci nette da m 4,01 a m 5,00 | m² | 74.33 | 1.59 | 26.2871
41838 | 05.01.001* | 006 | H=22 cm (18+4) - Per luci nette da m 5,01 a m 5,50 | m² | 75.09 | 1.6 | 26.2871
41839 | 05.01.001* | 007 | H=24 cm (20+4) - Per luci nette fino a m 4,00. | m² | 71.32 | 1.52 | 26.2871
41840 | 05.01.001* | 008 | H=24 cm (20+4) - Per luci nette da m 4,01 a m 5,00 | m² | 73.94 | 1.58 | 26.2871
41841 | 05.01.001* | 009 | H=24 cm (20+4) - Per luci nette da m 5,01 a m 6,00 | m² | 74.7 | 1.59 | 26.2871
41842 | 05.01.001* | 010 | H=26 cm (22+4) - Per luci nette fino a m 4,00. | m² | 74.79 | 1.6 | 26.2871
41843 | 05.01.001* | 011 | H=26 cm (22+4) - Per luci nette da m 4,01 a m 5,00 | m² | 77.41 | 1.65 | 26.2871
41844 | 05.01.001* | 012 | H=26 cm (22+4) - Per luci nette da m 5,01 a m 6,00 | m² | 78.17 | 1.67 | 26.2871
41845 | 05.01.001* | 013 | H=26 cm (22+4) - Per luci nette da m 6,01 a m 6,50 | m² | 79.59 | 1.7 | 26.2871
912 | 05.01.002* |  | Solaio in latero cemento con travetti precompressi e interposti blocchi in laterizio ad interasse di 50 cm. Solaio piano o inclinato, gettato in opera, a struttura mista in calcestruzzo di cemento armato e laterizio, a nervature parallele, realizzato con travetti precompressi prefabbricati e blocchi in laterizio posti ad interasse di 50 cm per un sovraccarico accidentale di 200 Kg/m² ed un carico permanente pari a 200 Kg/m², oltre al peso proprio del solaio. Sono compresi: le eventuali casseforme; le armature e puntellature provvisorie di sostegno di qualunque tipo, natura, forma e specie fino ad una altezza di m 3,50 dal piano di appoggio; i blocchi in laterizio o pignatte ed i relativi pezzi speciali, ove occorrono; l'armatura metallica di dotazione, l'eventuale aggiuntiva e quella di ripartizione; il getto di completamento delle nervature dei travetti, della soletta superiore dello spessore di cm 4 e delle nervature trasversali di ripartizione se necessarie con calcestruzzo di classe di resistenza Rck=30 Mpa e classe di esposizione secondo le disposizioni del capitolato. E' inoltre compreso quanto altro occorre per dare l'opera finita. Misurato per la superficie effettiva al netto degli appoggi.
913 | 05.01.002* | 001 | H=16 cm (12+4) - Per luci nette fino a m 4,80. | m² | 65.12 | 1.39 | 26.2871
914 | 05.01.002* | 002 | H=20 cm (16+4) - Per luci nette fino a m 4,80. | m² | 65.76 | 1.4 | 26.2871
915 | 05.01.002* | 003 | H=20 cm (16+4) - Per luci nette da 4,81 m a 6,00 m. | m² | 67.22 | 1.43 | 26.2871
916 | 05.01.002* | 004 | H=22 cm (18+4) - Per luci nette fino a m 4,80. | m² | 65.71 | 1.4 | 26.2871
917 | 05.01.002* | 005 | H=22 cm (18+4) - Per luci nette da 4,81 m a 6,00 m. | m² | 68.99 | 1.47 | 26.2871
41846 | 05.01.002* | 006 | H=22 cm (18+4) - Per luci nette da 6,01 m a 6,60 m. | m² | 69.42 | 1.48 | 26.2871
41847 | 05.01.002* | 007 | H=24 cm (20+4) - Per luci nette fino a m 4,80. | m² | 67.86 | 1.45 | 26.2871
41848 | 05.01.002* | 008 | H=24 cm (20+4) - Per luci nette da 4,81 m a 6,00 m. | m² | 69.32 | 1.48 | 26.2871
41849 | 05.01.002* | 009 | H=24 cm (20+4) - Per luci nette da 6,01 m a 6,60 m. | m² | 69.75 | 1.49 | 26.2871
41850 | 05.01.002* | 010 | H=24 cm (20+4) - Per luci nette da 6,61 m a 7,20 m. | m² | 70.41 | 1.5 | 26.2871
41851 | 05.01.002* | 011 | H=26 cm (22+4) - Per luci nette fino a m 4,80. | m² | 71.94 | 1.54 | 26.2871
41852 | 05.01.002* | 012 | H=26 cm (22+4) - Per luci nette da 4,81 m a 6,00 m. | m² | 73.4 | 1.57 | 26.2871
41853 | 05.01.002* | 013 | H=26 cm (22+4) - Per luci nette da 6,01 m a 6,60 m. | m² | 73.84 | 1.58 | 26.2871
41854 | 05.01.002* | 014 | H=26 cm (22+4) - Per luci nette da 6,61 m a 7,20 m. | m² | 74.49 | 1.59 | 26.2871
41855 | 05.01.002* | 015 | H=26 cm (22+4) - Per luci nette da 7,21 m a 7,80 m. | m² | 75.87 | 1.62 | 26.2871
918 | 05.01.003* |  | Solaio a lastre modulari da 120 cm in c.a.v. tralicciate alleggerite con polistirolo (Predalle). Solaio piano o inclinato in lastre prefabbricate composte da fondello in calcestruzzo con Rck=30 Mpa minimo ipervibrato di spessore 4 cm armato con rete elettrosaldata, tondini e tralicci (interasse di 60 cm) in acciaio controllato ad aderenza migliorata con interposti blocchi di alleggerimento in polistirolo per un sovraccarico accidentale di 200 Kg/m² ed un carico permanente pari a 200 Kg/m², oltre al peso proprio del solaio. Sono compresi: la fornitura dei pannelli in opera; le eventuali casseforme; le armature e puntellature provvisorie di sostegno di qualunque tipo, natura, forma e specie fino ad una altezza di m 3,50 dal piano di appoggio; l'armatura metallica di dotazione, l'eventuale aggiuntiva e quella di ripartizione; il getto di completamento delle nervature dei travetti, della soletta superiore dello spessore di cm 4 e delle nervature trasversali di ripartizione se necessarie con calcestruzzo di classe di resistenza Rck=30 Mpa e classe di esposizione secondo le disposizioni del capitolato. E' inoltre compreso quanto altro occorre per dare l'opera finita. Misurato per la superficie effettiva al netto degli appoggi.
919 | 05.01.003* | 001 | H=20 cm (4+12+4) - Per luci nette fino a m 4,00. | m² | 65.49 | 1.4 | 19.735
920 | 05.01.003* | 002 | H=20 cm (4+12+4) - Per luci nette da m 4,01 a m 5,00 | m² | 66.8 | 1.43 | 19.735
921 | 05.01.003* | 003 | H=22 cm (4+14+4) - Per luci nette fino a m 4,00. | m² | 66.53 | 1.42 | 19.735
922 | 05.01.003* | 004 | H=22 cm (4+14+4) - Per luci nette da m 4,01 a m 5,00 | m² | 67.84 | 1.45 | 19.735
923 | 05.01.003* | 005 | H=22 cm (4+14+4) - Per luci nette da m 5,01 a m 5,50 | m² | 68.85 | 1.47 | 19.735
925 | 05.01.003* | 006 | H=24 cm (4+16+4) - Per luci nette fino a m 4,00. | m² | 67.45 | 1.44 | 19.735
926 | 05.01.003* | 007 | H=24 cm (4+16+4) - Per luci nette da m 4,01 a m 5,00 | m² | 68.76 | 1.47 | 19.735
927 | 05.01.003* | 008 | H=24 cm (4+16+4) - Per luci nette da m 5,01 a m 6,00 | m² | 69.77 | 1.49 | 19.735
928 | 05.01.003* | 009 | H=26 cm (4+18+4) - Per luci nette fino a m 4,00. | m² | 68.5 | 1.46 | 19.735
929 | 05.01.003* | 010 | H=26 cm (4+18+4) - Per luci nette da m 4,01 a m 5,00 | m² | 69.82 | 1.49 | 19.735
41856 | 05.01.003* | 011 | H=26 cm (4+18+4) - Per luci nette da m 5,01 a m 6,00 | m² | 70.83 | 1.51 | 19.735
41857 | 05.01.003* | 012 | H=26 cm (4+18+4) - Per luci nette da m 6,01 a m 6,50 | m² | 73.05 | 1.56 | 19.735
41858 | 05.01.003* | 013 | H=28 cm (4+20+4) - Per luci nette fino a m 4,00 | m² | 69.54 | 1.49 | 19.735
41859 | 05.01.003* | 014 | H=28 cm (4+20+4) - Per luci nette da m 4,01 a m 5,00 | m² | 70.85 | 1.51 | 19.735
41860 | 05.01.003* | 015 | H=28 cm (4+20+4) - Per luci nette da m 5,01 a m 6,00 | m² | 71.86 | 1.53 | 19.735
41861 | 05.01.003* | 016 | H=28 cm (4+20+4) - Per luci nette da m 6,01 a m 7,00 | m² | 74.1 | 1.58 | 19.735
41862 | 05.01.003* | 017 | H=30 cm (4+22+4) - Per luci nette fino a m 4,00. | m² | 70.44 | 1.5 | 19.735
41863 | 05.01.003* | 018 | H=30 cm (4+22+4) - Per luci nette da m 4,01 a m 5,00 | m² | 71.76 | 1.53 | 19.735
41864 | 05.01.003* | 019 | H=30 cm (4+22+4) - Per luci nette da m 5,01 a m 6,00 | m² | 72.78 | 1.55 | 19.735
41872 | 05.01.003* | 020 | H=30 cm (4+22+4) - Per luci nette da m 6,01 a m 7,00 | m² | 75 | 1.6 | 19.735
930 | 05.01.004* |  | Solaio in pannelli prefabbricati autoportanti tipo alveolare in c.a.p.. Solaio piano o inclinato in pannelli prefabbricate autoportanti tipo alveolare in calcestruzzo armato precompresso a fili aderenti realizzato in stabilimento con procedimento di estrusione, aventi una larghezza modulare di cm 120, ad intradosso finito come da getto contro cassero metallico per un sovraccarico accidentale di 400 Kg/m² ed un carico permanente pari a 200 Kg/m², oltre al peso proprio del solaio. Sono compresi: la fornitura dei pannelli prefabbricati autoportanti realizzati con calcestruzzo con Rck=55 Mpa e acciaio armonico di precompressione delle dimensioni e quantità previste nei calcoli statici; getti di completamento in opera per riempimento di giunti, fresature di testata, con calcestruzzo di classe Rck=30 Mpa e classe di esposizione secondo le disposizioni del capitolato; la rasatura all'intradosso; le armature integrative superiori in acciaio lento resistenti ai momenti negativi e gli spezzoni inferiori taglio-resistenti; l'esecuzione di fori agli estremi degli alveoli della lastra. Sono esclusi: il getto dell'eventuale soletta superiore in calcestruzzo strutturalmente collaborante con i pannelli qualora necessaria per aumentare la rigidezza e la ripartizione nel caso di forti carichi concentrati o per esigenze sismiche e l'eventuale rete elettrosaldata da inserire nel getto della soletta, che saranno contabilizzati con prezzi a parte. E' inoltre compreso quanto altro occorre per dare l'opera finita. Misurato per la superficie effettiva al netto degli appoggi.
931 | 05.01.004* | 001 | Spessore del solaio (senza soletta di finitura) 12 cm e per luci nette fino a m 5,50 | m² | 38.12 | 0.81 | 2.6051
932 | 05.01.004* | 002 | Spessore del solaio (senza soletta di finitura) 16 cm e per luci nette fino a m 6,50 | m² | 48.94 | 1.04 | 2.6051
933 | 05.01.004* | 003 | Spessore del solaio (senza soletta di finitura) 20 cm e per luci nette fino a m 7,50 | m² | 50.46 | 1.08 | 2.6051
41865 | 05.01.004* | 004 | Spessore del solaio (senza soletta di finitura) 25 cm e per luci nette fino a m 8,50 | m² | 56.64 | 1.21 | 2.6051
41866 | 05.01.004* | 005 | Spessore del solaio (senza soletta di finitura) 30 cm e per luci nette fino a m 10,50. | m² | 57.95 | 1.24 | 2.6051
41867 | 05.01.004* | 007 | Spessore del solaio (senza soletta di finitura) 40 cm e per luci nette fino a m 14,00 | m² | 71.27 | 1.52 | 2.6051
41868 | 05.01.004* | 008 | Spessore del solaio (senza soletta di finitura) 45 cm e per luci nette fino a m 15,50 | m² | 86.49 | 1.85 | 2.6051
41869 | 05.01.004* | 006 | Spessore del solaio (senza soletta di finitura) 35 cm e per luci nette fino a m 12,00 | m² | 63.01 | 1.34 | 2.6051
934 | 05.01.005 |  | Compenso per variazione dei carichi su solai. Compenso per variazione in aumento dei sovraccarichi accidentali o dei carichi permanenti per tutte le voci di solaio. Per ogni 50 kg/m² in più. | % | 5
935 | 05.01.006 |  | Riduzione per variazione di carichi su solai. Riduzione per variazione in diminuzione dei sovraccarichi accidentali o dei carichi permanenti per tutte le voci di solaio. Per ogni 50 kg/m² in meno. | % | 5
939 | 05.01.007 |  | Solaio in legno. - Vedi capitolo Ristrutturazioni
940 | 05.02 |  | Orditura di tetti in legno
941 | 05.02.001 |  | Piccola orditura in abete. - Vedi capitolo Ristrutturazioni.
942 | 05.02.002 |  | Piccola orditura in legno. - Vedi capitolo Ristrutturazioni.
943 | 05.02.003 |  | Grossa orditura di tetti. - Vedi capitolo Ristrutturazioni.
944 | 05.02.004 |  | Capriate in legno. - Vedi capitolo Ristrutturazioni.
945 | 05.02.005 |  | Spalmatura di xilamon e paraloid. - Vedi capitolo Ristrutturazioni.
946 | 05.02.006 |  | Zampini in legno. - Vedi capitolo Ristrutturazioni.
947 | 05.02.007 |  | Orditura di tetti in legno lamellare. Costruzione della struttura portante del tetto, realizzato con legno di abete rosso lamellare, incollato con colle resorciniche secondo le norme DIN ed impregnate con una mano di Xiladecor, fornita e posta in opera. Sono compresi: la coloritura scelta dalla D.L.; il calcolo per i carichi e sovraccarichi di cui al D.M. 12.2.82 e comunque secondo le norme vigenti; la ferramenta per il fissaggio di tutti i componenti in acciaio zincato a bagno dopo la lavorazione; le piastre di ancoraggio delle capriate ai cordoli o alle murature, il tutto secondo la vigente normativa antisismica. E' inoltre compreso quanto altro occorre per dare l'opera finita.
948 | 05.02.007 | 001 | Con schema statico semplice (travi semplicemente appoggiate, e simili). | m³ | 1402.0726 | 21.9004
949 | 05.02.007 | 002 | Con schema statico complesso (travi reticolari, strutture curvilinee, telai spaziali e simili). | m³ | 1979.3592 | 30.9374
950 | 05.02.008 |  | Tavolame per appoggio di manto di copertura. - Vedi capitolo Ristrutturazioni.
951 | 05.02.009 |  | Pianellato o tavellonato. - Vedi capitolo Ristrutturazioni.
952 | 05.03 |  | Manti di copertura
953 | 05.03.001* |  | Manto di copertura con tegole alla marsigliese. Manto di copertura del tetto con tegole di argilla alla marsigliese, fornito e posto in opera. Sono compresi: i pezzi speciali; le legature con filo di ferro zincato ai correnti sottostanti ove necessario; la suggellatura dei colmi con malta. E' inoltre compreso quanto altro occorre per dare l'opera finita. | m² | 35.61 | 0.76 | 20.952
954 | 05.03.002* |  | Manto di copertura con tegole olandesi o portoghesi. Manto di copertura del tetto con tegole di argilla tipo olandese o portoghese, fornito e posto in opera. Sono compresi: i pezzi speciali; la suggellatura dei colmi con malta. E' inoltre compreso quanto altro occorre per dare l'opera finita. | m² | 36.65 | 0.78 | 20.952
956 | 05.03.003* |  | Manto di copertura con coppi alla romana. Manto di copertura del tetto con tegole piane alla romana con sovrapposto secondo strato di tegole curve (coppi), oppure tegole curve a doppio strato, fornito e posto in opera. Sono compresi: i tegoloni di colmo e di displuvio; la suggellatura con malta di questi e delle tegole che formano contorno alle falde. I coppi dovranno avere una adeguata sovrapposizione che garantisca la tenuta del manto. Sono inoltre compresi tutti i pezzi speciali occorrenti e quanto altro occorra per dare l'opera finita a perfetta regola d'arte.
957 | 05.03.003* | 001 | Con coppi e sottocoppi. | m² | 45.06 | 0.96 | 20.952
958 | 05.03.003* | 002 | Con coppi e sottocoppi anticati. | m² | 52.1 | 1.11 | 20.952
959 | 05.03.003* | 003 | Con tegole e coppi. | m² | 44.54 | 0.95 | 20.952
960 | 05.03.003* | 004 | Con tegole e coppi anticati. | m² | 52.1 | 1.11 | 20.952
961 | 05.03.004* |  | Manto di copertura e tamponatura in lamiera grecata zincata. Lamiera di acciaio grecata zincata per coperture e tamponature fornita e posta in opera. E' compreso il fissaggio con viti in acciaio cadmiato. E' inoltre compreso quanto altro occorre per dare l'opera finita.
962 | 05.03.004* | 001 | Lamiere con spessore di 6/10 mm. | kg | 9.16 | 0.2 | 5.3427
963 | 05.03.004* | 002 | Lamiere con spessore da 7/10 a 12/10 mm. | kg | 9.19 | 0.2 | 5.3427
965 | 05.03.004* | 003 | Maggiorazione per preverniciatura su ogni faccia. | kg | 0.94 | 0.02 | 0.1286
966 | 05.03.005* |  | Gronda di zampini in legno o prefabbricati. Gronda costituita da vergoli in legno di pino nazionale o castagno trattato al carbolineum o da zampini prefabbricati in cemento, verniciati color legno, disposti ad interasse di circa cm 30, ancorati al cordolo di calcestruzzo o incassati nelle murature. Sono compresi: il sovrastante tavolato in pianelle nuove o tavelle lisce con il rinfianco in calcestruzzo per la formazione delle pendenze; le tracce nel muro; l'ancoraggio al cordolo; il montaggio a qualsiasi altezza da terra. E' inoltre compreso quanto altro occorre per dare l'opera finita. E' escluso il manto di copertura. Misurato al filo esterno del muro perimetrale.
967 | 05.03.005* | 001 | Con zampini in legno di pino nazionale. | m² | 242.79 | 5.18 | 104.76
968 | 05.03.005* | 002 | Con zampini in legno di castagno. | m² | 250.48 | 5.35 | 104.76
969 | 05.03.005* | 003 | Con zampini in calcestruzzo. | m² | 234.82 | 5.01 | 104.76
970 | 05.03.006* |  | Ghiaietto di fiume per coperture. Ghiaietto di fiume lavato arrotondato della pezzatura di cm 15/25, fornito e posto in opera superiormente alla impermeabilizzazione. E' compreso quanto altro occorre per dare l'opera finita. | m³ | 66.97 | 1.43 | 28.1671
971 | 05.03.007* |  | Caldana in calcestruzzo armato. Conglomerato cementizio per formazione di caldana, dosato a q.li 2,00 tipo 325, per uno spessore di cm 4. E' compresa l'armatura con rete metallica a maglia quadrata o romboidale. Posta in opera sulle falde del tetto a protezione dell'isolamento termico e/o dell'impermeabilizzazione. E' inoltre compreso quanto altro occorre per dare l'opera finita. | m² | 15.5 | 0.33 | 2.8238
46963 | 05.04 |  | Sistemi permanenti di protezione individuale contro la caduta dall'alto
46964 | 05.04.001* |  | Fornitura e posa in opera di LINEA VITA di tipo C a norma UNI 11578:2015 (ex classe C UNI EN 795:2002), per sostenere in caso di caduta contemporaneamente più persone, composta da cavo in acciaio inox Aisi 316, pali di ancoraggio in acciaio inox Aisi 304 o in lega di alluminio anodizzato, completi di piastra ed eventuali accessori di fissaggio a parti strutturali di qualsiasi tipo di copertura e da ogni elemento complementare per dare il sistema fisso di protezione individuale contro la caduta dall’alto correttamente funzionante, ad eccezione di piastre o pezzi speciali di grandi dimensioni o di notevole complessità e delle riprese dell'impermeabilizzazione e della fornitura e posa in opera di eventuali pezzi speciali del manto di copertura, da compensare a parte. La linea vita deve essere corredata di dichiarazione di conformità del produttore alla norma UNI 11578:2015 (ex classe C UNI EN 795:2002) e di dichiarazione di corretta installazione dell'installatore. Sono esclusi dal prezzo gli oneri per il calcolo dei fissaggi e la verifica di resistenza degli elementi strutturali di supporto ad opera di un professionista abilitato competente e la redazione dell’elaborato tecnico della copertura, nonché gli eventuali apprestamenti necessari per gli accessi, spostamenti e lo stazionamento in sicurezza previsti dai piani di sicurezza (PSC e POS).
46965 | 05.04.001* | 001 | Linea vita in acciaio inox a una campata (max 15 m) per due persone | cad | 1041.76 | 24.71 | 209.52
46966 | 05.04.001* | 002 | Linea vita in acciaio inox a due campate (max 30 m) per due persone | cad | 1521.67 | 36.09 | 261.9
46967 | 05.04.001* | 003 | Linea vita in acciaio inox a tre campate (max 45 m) per due persone | cad | 2090.13 | 49.57 | 314.28
46968 | 05.04.001* | 004 | Supplemento per deviazione d'angolo in acciaio inox | cad | 249.69 | 5.92 | 52.38
46969 | 05.04.002* |  | Fornitura e posa in opera di LINEA VITA di tipo C a norma UNI 11578:2015 (ex classe C UNI EN 795:2002), per sostenere in caso di caduta contemporaneamente di più persone, composta da cavo in acciaio Inox Aisi 316, pali di ancoraggio in acciaio zincato, completi di piastra ed eventuali accessori di fissaggio a parti strutturali di qualsiasi tipo di copertura e da ogni elemento complementare per dare il sistema fisso di protezione individuale contro la caduta dall’alto correttamente funzionante, ad eccezione di piastre o pezzi speciali di grandi dimensioni o di notevole complessità e delle riprese dell'impermeabilizzazione e della fornitura e posa in opera di eventuali pezzi speciali del manto di copertura, da compensare a parte. La linea vita deve essere corredata di dichiarazione di conformità del produttore alla norma UNI 11578:2015 (ex classe C UNI EN 795:2002) e di dichiarazione di corretta installazione dell'installatore. Sono esclusi dal prezzo gli oneri per il calcolo dei fissaggi e la verifica di resistenza degli elementi strutturali di supporto ad opera di un professionista abilitato competente e la redazione dell’elaborato tecnico della copertura, nonché gli eventuali apprestamenti necessari per gli accessi, spostamenti e lo stazionamento in sicurezza previsti dai piani di sicurezza (PSC e POS).
46970 | 05.04.002* | 001 | Linea vita in acciaio zincato a una campata (max 15 m) per due persone | cad | 910.2 | 21.59 | 209.52
46971 | 05.04.002* | 002 | Linea vita in acciaio zincato a due campate (max 30 m) per due persone | cad | 1319.27 | 31.29 | 261.9
46972 | 05.04.002* | 003 | Linea vita in acciaio zincato a tre campate (max 45 m) per due persone | cad | 1799.18 | 42.67 | 314.28
46973 | 05.04.002* | 004 | Supplemento per deviazione d'angolo in acciaio zincato | cad | 213 | 5.05 | 52.38
46974 | 05.04.003* |  | Fornitura e posa in opera di LINEA VITA di tipo C a norma UNI 11578:2015 (ex classe C UNI EN 795:2002), per sostenere in caso di caduta contemporaneamente più persone, composta da cavo in acciaio inox Aisi 316, pali di ancoraggio in acciaio inox Aisi 304 o in lega di alluminio anodizzato, completi di piastra ed eventuali accessori di fissaggio a parti strutturali di qualsiasi tipo di copertura e da ogni elemento complementare per dare il sistema fisso di protezione individuale contro la caduta dall’alto correttamente funzionante, ad eccezione di piastre o pezzi speciali di grandi dimensioni o di notevole complessità e delle riprese dell'impermeabilizzazione e della fornitura e posa in opera di eventuali pezzi speciali del manto di copertura, da compensare a parte.. La linea vita deve essere corredata di dichiarazione di conformità del produttore alla norma UNI 11578:2015 (ex classe C UNI EN 795:2002) e di dichiarazione di corretta installazione dell'installatore. Sono esclusi dal prezzo gli oneri per il calcolo dei fissaggi e la verifica di resistenza degli elementi strutturali di supporto ad opera di un professionista abilitato competente e la redazione dell’elaborato tecnico della copertura, nonché gli eventuali apprestamenti necessari per gli accessi, spostamenti e lo stazionamento in sicurezza previsti dai piani di sicurezza (PSC e POS).
46975 | 05.04.003* | 001 | Linea vita in acciaio inox a una campata (max 15 m) per tre persone | cad | 1332.71 | 31.61 | 209.52
46976 | 05.04.003* | 002 | Linea vita in acciaio inox a due campate (max 30 m) per tre persone | cad | 1901.17 | 45.09 | 261.9
46977 | 05.04.003* | 003 | Linea vita in acciaio inox a tre campate (max 45 m) per tre persone | cad | 2406.38 | 57.07 | 314.28
46978 | 05.04.003* | 004 | Supplemento per deviazione d'angolo in acciaio inox | cad | 249.69 | 5.92 | 52.38
46979 | 05.04.004* |  | Fornitura e posa in opera di LINEA VITA di tipo C a norma UNI 11578:2015 (ex classe C UNI EN 795:2002), per sostenere in caso di caduta contemporaneamente più persone, composta da cavo in acciaio Inox Aisi 316, pali di ancoraggio in acciaio zincato, completi di piastra ed eventuali accessori di fissaggio a parti strutturali di qualsiasi tipo di copertura e da ogni elemento complementare per dare il sistema fisso di protezione individuale contro la caduta dall’alto correttamente funzionante, ad eccezione di piastre o pezzi speciali di grandi dimensioni o di notevole complessità e delle riprese dell'impermeabilizzazione e della fornitura e posa in opera di eventuali pezzi speciali del manto di copertura, da compensare a parte. La linea vita deve essere corredata di dichiarazione di conformità del produttore alla norma UNI 11578:2015 (ex classe C UNI EN 795:2002) e di dichiarazione di corretta installazione dell'installatore. Sono esclusi dal prezzo gli oneri per il calcolo dei fissaggi e la verifica di resistenza degli elementi strutturali di supporto ad opera di un professionista abilitato competente e la redazione dell’elaborato tecnico della copertura, nonché gli eventuali apprestamenti necessari per gli accessi, spostamenti e lo stazionamento in sicurezza previsti dai piani di sicurezza (PSC e POS).
46980 | 05.04.004* | 001 | Linea vita in acciaio zincato a una campata (max 15 m) per tre persone | cad | 1142.96 | 27.11 | 209.52
46981 | 05.04.004* | 002 | Linea vita in acciaio zincato a due campate (max 30 m) per tre persone | cad | 1622.87 | 38.49 | 261.9
46982 | 05.04.004* | 003 | Linea vita in acciaio zincato a tre campate (max 45 m) per tre persone | cad | 2052.18 | 48.67 | 314.28
46983 | 05.04.004* | 004 | Supplemento per deviazione d'angolo in acciaio zincato | cad | 213 | 5.05 | 52.38
46984 | 05.04.005* |  | Fornitura e posa in opera di LINEA VITA di tipo C a norma UNI 11578:2015 (ex classe C UNI EN 795:2002), per sostenere in caso di caduta contemporaneamente più persone, composta da cavo in acciaio inox Aisi 316, pali di ancoraggio in acciaio inox Aisi 304 o in lega di alluminio anodizzato, completi di piastra ed eventuali accessori di fissaggio a parti strutturali di qualsiasi tipo di copertura e da ogni elemento complementare per dare il sistema fisso di protezione individuale contro la caduta dall’alto correttamente funzionante, ad eccezione di piastre o pezzi speciali di grandi dimensioni o di notevole complessità e delle riprese dell'impermeabilizzazione e della fornitura e posa in opera di eventuali pezzi speciali del manto di copertura, da compensare a parte. La linea vita deve essere corredata di dichiarazione di conformità del produttore alla norma UNI 11578:2015 (ex classe C UNI EN 795:2002) e di dichiarazione di corretta installazione dell'installatore. Sono esclusi dal prezzo gli oneri per il calcolo dei fissaggi e la verifica di resistenza degli elementi strutturali di supporto ad opera di un professionista abilitato competente e la redazione dell’elaborato tecnico della copertura, nonché gli eventuali apprestamenti necessari per gli accessi, spostamenti e lo stazionamento in sicurezza previsti dai piani di sicurezza (PSC e POS).
46985 | 05.04.005* | 001 | Linea vita in acciaio inox a una campata (max 15 m) per quattro persone | cad | 1522.46 | 36.11 | 209.52
46986 | 05.04.005* | 002 | Linea vita in acciaio inox a due campate (max 30 m) per quattro persone | cad | 2154.17 | 51.09 | 261.9
46987 | 05.04.005* | 003 | Linea vita in acciaio inox a tre campate (max 45 m) per quattro persone | cad | 2659.38 | 63.07 | 314.28
46988 | 05.04.005* | 004 | Supplemento per deviazione d'angolo in acciaio inox | cad | 249.69 | 5.92 | 52.38
46989 | 05.04.006* |  | Fornitura e posa in opera di LINEA VITA di tipo C a norma UNI 11578:2015 (ex classe C UNI EN 795:2002), per sostenere in caso di caduta contemporaneamente di più persone, composta da cavo in acciaio Inox Aisi 316, pali di ancoraggio in acciaio zincato, completi di piastra ed eventuali accessori di fissaggio a parti strutturali di qualsiasi tipo di copertura e da ogni elemento complementare per dare il sistema fisso di protezione individuale contro la caduta dall’alto correttamente funzionante, ad eccezione di piastre o pezzi speciali di grandi dimensioni o di notevole complessità e delle riprese dell'impermeabilizzazione e della fornitura e posa in opera di eventuali pezzi speciali del manto di copertura, da compensare a parte. La linea vita deve essere corredata di dichiarazione di conformità del produttore alla norma UNI 11578:2015 (ex classe C UNI EN 795:2002) e di dichiarazione di corretta installazione dell'installatore. Sono esclusi dal prezzo gli oneri per il calcolo dei fissaggi e la verifica di resistenza degli elementi strutturali di supporto ad opera di un professionista abilitato competente e la redazione dell’elaborato tecnico della copertura, nonché gli eventuali apprestamenti necessari per gli accessi, spostamenti e lo stazionamento in sicurezza previsti dai piani di sicurezza (PSC e POS).
46990 | 05.04.006* | 001 | Linea vita in acciaio zincato a una campata per quattro persone | cad | 1342.83 | 31.85 | 209.52
46991 | 05.04.006* | 002 | Linea vita in acciaio zincato a due campate per quattro persone | cad | 1825.27 | 43.29 | 261.9
46992 | 05.04.006* | 003 | Linea vita in acciaio zincato a tre campata per quattro persone | cad | 2254.58 | 53.47 | 314.28
46993 | 05.04.006* | 004 | Supplemento per deviazione d'angolo in acciaio zincato | cad | 213 | 5.05 | 52.38
47000 | 05.04.007* |  | Fornitura e posa in opera di LINEA VITA di tipo D orizzontale a norma UNI 11578:2015 (ex classe D UNI EN 795:2002), per sostenere in caso di caduta contemporaneamente 2 persone, composta da un binario in accaio inox Aisi 304 o lega di alluminio anodizzato, completa di accessori per il fissaggio a parti strutturali di qualsiasi tipo di copertura e di ogni altro elemento per dare il sistema fisso di protezione individuale contro la caduta dall’alto correttamente funzionante, ad eccezione di piastre o pezzi speciali di grandi dimensioni o di notevole complessità e delle riprese dell'impermeabilizzazione e della fornitura e posa in opera di eventuali pezzi speciali del manto di copertura, da compensare a parte. La linea vita deve essere corredata di dichiarazione di conformità del produttore alla norma UNI 11578:2015 (ex classe D UNI EN 795:2002) e di dichiarazione di corretta installazione dell'installatore. Sono esclusi dal prezzo gli oneri per il calcolo dei fissaggi e la verifica di resistenza degli elementi strutturali di supporto ad opera di un professionista abilitato competente e la redazione dell’elaborato tecnico della copertura, nonché gli eventuali apprestamenti necessari per gli accessi, spostamenti e lo stazionamento in sicurezza previsti dai piani di sicurezza (PSC e POS).
47001 | 05.04.007* | 001 | Sistema di fissaggio su c.a. | cad | 207.52 | 4.92 | 26.19
47002 | 05.04.007* | 002 | Sistema di fissaggio su lamiera | cad | 202 | 4.79 | 26.19
47003 | 05.04.007* | 003 | Supplemento per deviazione d'angolo in acciaio inox Aisi 304 o lega d'alluminio anodizzato | cad | 359.32 | 8.52 | 26.19
46994 | 05.04.008* |  | Fornitura e posa in opera di PUNTO DI ANCORAGGIO di tipo A a norma UNI 11578:2015 (ex classe A1 UNI EN 795:2002) per DPI anticaduta, costituito da paletto di ancoraggio in acciaio inox Aisi 304 o in lega di alluminio anodizzato o acciaio zincato, completo di piastra standard ed eventuale accessori di fissaggio a parti strutturali verticali, orizzontali ed inclinate in acciaio inox Aisi 304 e di ogni altro elemento complementare per dare il sistema fisso di protezione individuale contro la caduta dall’alto correttamente funzionante, ad eccezione di piastre o pezzi speciali di grandi dimensioni o di notevole complessità, delle riprese dell'impermeabilizzazione e della fornitura e posa in opera di eventuali pezzi speciali del manto di copertura, da compensare a parte. Il punto di ancoraggio deve essere corredato di dichiarazione di conformità del produttore alla norma UNI 11578:2015 (ex classe A1 UNI EN 795:2002) e di dichiarazione di corretta installazione dell'installatore. Sono esclusi dal prezzo gli oneri per il calcolo dei fissaggi e la verifica di resistenza degli elementi strutturali di supporto ad opera di un professionista abilitato competente e la redazione dell’elaborato tecnico della copertura, nonché gli eventuali apprestamenti necessari per gli accessi, spostamenti e lo stazionamento in sicurezza previsti dai piani di sicurezza (PSC e POS).
46995 | 05.04.008* | 001 | Punto di ancoraggio a paletto in acciaio inox Aisi 304 o in lega di alluminio anodizzato | cad | 277.52 | 6.58 | 52.38
46996 | 05.04.008* | 002 | Punto di ancoraggio a paletto in acciaio zincato | cad | 247.16 | 5.86 | 52.38
46997 | 05.04.009* |  | Fornitura e posa in opera di PUNTO DI ANCORAGGIO di tipo A a norma UNI 11578:2015 (ex classe A1 UNI EN 795:2002) per DPI anticaduta, costituito da golfare di ancoraggio in acciaio inox aisi 304 o zincato, completo di piastra standard ed eventuale accessori di fissaggio a parti strutturali verticali, orizzontali ed inclinate in acciaio zincato e di ogni altro elemento complementare per dare il sistema fisso di protezione individuale contro la caduta dall’alto correttamente funzionante, ad eccezione di piastre o pezzi speciali di grandi dimensioni o di notevole complessità, delle riprese dell'impermeabilizzazione e della fornitura e posa in opera di eventuali pezzi speciali del manto di copertura, da compensare a parte. Il punto di ancoraggio deve essere corredato di dichiarazione di conformità del produttore alla norma UNI 11578:2015 (ex classe A1 UNI EN 795:2002) e di dichiarazione di corretta installazione dell'installatore. Sono esclusi dal prezzo gli oneri per il calcolo dei fissaggi e la verifica di resistenza degli elementi strutturali di supporto ad opera di un professionista abilitato competente e la redazione dell’elaborato tecnico della copertura, nonché gli eventuali apprestamenti necessari per gli accessi, spostamenti e lo stazionamento in sicurezza previsti dai piani di sicurezza (PSC e POS).
46998 | 05.04.009* | 001 | Punto di ancoraggio a golfare in acciaio inox Aisi 304 | cad | 74.69 | 1.77 | 26.19
46999 | 05.04.009* | 002 | Punto di ancoraggio a golfare in acciaio zincato | cad | 69.63 | 1.65 | 26.19
47007 | 05.04.010* |  | Fornitura e posa in opera di PUNTO DI ANCORAGGIO di tipo A a norma UNI 11578:2015 (ex classe A2 UNI EN 795:2002) per DPI anticaduta, costituito da elemento di ancoraggio sottotegola in acciaio inox Aisi 304 o in acciaio zincato, completo di accessori di fissaggio a parti strutturali della copertura e di ogni altro elemento per dare il sistema fisso di protezione individuale contro la caduta dall’alto correttamente funzionante, ad eccezione delle riprese dell'impermeabilizzazione e della fornitura e posa in opera di eventuali pezzi speciali del manto di copertura, da compensare a parte. Il punto di ancoraggio deve essere corredato di dichiarazione di conformità del produttore alla norma UNI 11578:2015 (ex classe A1 UNI EN 795:2002) e di dichiarazione di corretta installazione dell'installatore. Sono esclusi dal prezzo gli oneri per il calcolo dei fissaggi e la verifica di resistenza degli elementi strutturali di supporto ad opera di un professionista abilitato competente e la redazione dell’elaborato tecnico della copertura, nonché gli eventuali apprestamenti necessari per gli accessi, spostamenti e lo stazionamento in sicurezza previsti dai piani di sicurezza (PSC e POS).
47008 | 05.04.010* | 001 | Punto di ancoraggio sottotegola in acciaio inox Aisi 304 | cad | 64.57 | 1.53 | 26.19
47009 | 05.04.010* | 002 | Punto di acoraggio sottotegola in acciaio zincato | cad | 62.04 | 1.47 | 26.19
47004 | 05.04.011* |  | Fornitura e posa in opera di dispositivo di tipo guidato conforme alla norma UNI EN 353-1, compredente una linea verticale di ancoraggio rigida, fissata o integrata a scale fisse a pioli, completo di accessori per il fissaggio e di ogni altro elemento per dare il sistema fisso di portezione individuale contro la caduta dall'alto correttamente funzionante. Il dispositivo deve essere corredato di dichiarazione di conformità del produttore alla norma UNI EN 353-1 e di dichiarazione di corretta installazione dell'installatore. Sono esclusi dal prezzo gli oneri per il calcolo dei fissaggi e la verifica di resistenza degli elementi strutturali di supporto ad opera di un professionista abilitato competente.
47005 | 05.04.011* | 001 | Guida rigida costituita da cavo in acciaio inox Aisi 316 | cad | 192.52 | 4.57 | 26.19
47006 | 05.04.011* | 002 | Guida rigida costituita da binario in acciaio inox Aisi 304 o lega di alluminio anodizzato | cad | 270.95 | 6.43 | 26.19
972 | 06. |  | INTONACI - RIVESTIMENTI - PAVIMENTI
973 | 06.01 |  | Intonaci
974 | 06.01.001* |  | SBRUFFATURA DI SUPERFICI INTERNE CON MALTA DI CEMENTO. Sbruffatura eseguita su superfici piane o curve, verticali ed orizzontali, all'interno degli edifici con malta di cemento. Sono compresi gli impalcati su cavalletti e quanto altro necessario per dare l'opera finita. | m² | 10.09 | 0.16 | 7.0151
975 | 06.01.002* |  | SBRUFFATURA DI PARETI ESTERNE CON MALTA DI CEMENTO. Sbruffatura di pareti esterne, eseguita con malta di cemento. E' compreso quanto occorre per dare l'opera finita ad esclusione del ponteggio da compensarsi a parte. | m² | 11.75 | 0.19 | 8.3431
976 | 06.01.003* |  | INTONACO GREZZO ESEGUITO ALL'INTERNO. Intonaco grezzo, rustico o frattazzato eseguito all'interno degli edifici, costituito da un primo strato di rinzaffo e da un secondo strato tirato in piano con staggia in alluminio, applicato con le necessarie poste e guide, su superfici piane o curve, verticali ed orizzontali. Sono comprese le impalcature su cavalletti e quanto altro occorre per dare l'opera finita. Per un spessore di cm. 2,0.
977 | 06.01.003* | 001 | Con malta di cemento tipo 32,5 R pozzolanico. | m² | 21.48 | 0.34 | 15.251
978 | 06.01.003* | 002 | Con malta di calce idrata e sabbia. | m² | 21.42 | 0.34 | 15.251
979 | 06.01.004* |  | INTONACO GREZZO ESEGUITO ALL'ESTERNO. Intonaco grezzo, rustico o frattazzato eseguito all'esterno degli edifici, costituito da un primo strato di rinzaffo e da un secondo strato tirato in piano con staggia in alluminio, applicato con le necessarie poste e guide, su superfici piane o curve, verticali ed orizzontali. E' compreso quanto occorre per dare l'opera finita con esclusione del ponteggio che verrà compensato a parte. Per un spessore di cm. 2,0.
980 | 06.01.004* | 001 | Con malta di cemento dosata a q.li 3,0/m³ di sabbia. | m³ | 24.65 | 0.39 | 17.77
981 | 06.01.004* | 002 | Con malta di calce idrata e sabbia dosata a q.li 3,0/m³ di sabbia. | m² | 24.6 | 0.39 | 17.77
982 | 06.01.005* |  | COLLETTA DI CALCE. Colletta di calce lavorata a spatola con finitura a spugna o fratasso di spugna, dello spessore di mm 2. E' compreso quanto occorre per dare l'opera finita. | m² | 7.12 | 0.11 | 5.038
983 | 06.01.006* |  | COLLETTA DI MALTA DI CEMENTO. Colletta di malta di cemento tipo 325 lavorata a spatola con finitura a spugna o fratasso di spugna, dello spessore di mm 2. E' compreso quanto occorre per dare l'opera finita. | m² | 7.15 | 0.11 | 5.038
984 | 06.01.007* |  | INTONACO PER USO CIVILE COSTITUITO DA RINZAFFO, ABBOZZO E ULTIMO STRATO. Intonaco civile, con malta di cemento tipo 32,5R dosata a q.li.3,0, formato da un primo strato di rinzaffo, da un secondo strato, arriccio, tirato in piano con staggia in alluminio, applicato con le necessarie poste e guide, rifinito con il terzo strato di malta finissima, lisciata con frattazzo metallico e con pezza, eseguito su superfici piane o curve, verticali ed orizzontali. Sono comprese le impalcature su cavalletti e quanto altro occorre per dare l'opera finita. Per uno spessore di cm. 2,0.
985 | 06.01.007* | 001 | Eseguito all'interno. | m² | 26.53 | 0.43 | 19.098
986 | 06.01.007* | 002 | Eseguito all'esterno. | m² | 29.54 | 0.47 | 21.48
987 | 06.01.008* |  | INTONACO PRONTO PREMISCELATO PER INTERNO. Intonaco pronto premiscelato per interno, in leganti speciali, tirato in piano con staggia in alluminio su apposite guide, con contemporanea rasatura di finitura, eseguito su superfici piane o curve, verticali ed orizzontali. Sono comprese le impalcature su cavalletti e quanto altro occorre per dare l'opera finita. Per uno spessore di cm. 2,0. Con premiscelato in sacchi.
988 | 06.01.008* | 001 | A base di cemento. | m² | 19.38 | 0.31 | 11.404
990 | 06.01.008* | 002 | A base di calce idraulica naturale NHL. | m² | 23.85 | 0.38 | 11.904
992 | 06.01.009* |  | INTONACO DI CEMENTO RETINATO A DUE STRATI. Fornitura e posa in opera di intonaco di cemento retinato a due strati eseguito su superfici piane o curve, verticali ed orizzontali, costituito dal primo strato, di spessore medio mm 10, di malta cementizia con interposta rete di filo di ferro, di peso non minore di Kg 0,750 per m; dal secondo strato, di spessore medio mm 5, di malta fina a ql 5,00 di cemento per m di sabbia, compresa increspata di malta cementizia. E' compreso quanto occorre per dare l'opera finita. | m² | 30.21 | 0.48 | 20.289
993 | 06.01.010* |  | COMPENSO ALL'INTONACO DI CEMENTO RETINATO. Compenso all'intonaco di cemento retinato a due strati per aggiunta di idrofughi impermeabilizzanti. | m² | 3.21 | 0.05 | 1.191
998 | 06.01.011* |  | INTONACO FONOASSORBENTE. Intonaco fonoassorbente eseguito su superfici piane o curve, verticali ed orizzontali, applicabile su qualsiasi tipo di supporto, a base di fibre minerali non contenenti amianto, né vermiculite, né cristalli di silice allo stato libero; impastato preventivamente con acqua e spruzzato con macchine nella densità di 420 Kg/m³ e nello spessore adeguato alla riduzione da apportare ed al tempo di riverberazione. E' inoltre compreso quanto altro occorre per dare l'opera finita. Per spessore mm 13. | m² | 36.82 | 0.59 | 17.77
1002 | 06.01.012* |  | INTONACO ANTIFIAMMA A SUPERFICIE RASATA. Intonaco antifiamma con resistenza al fuoco REI 120, dello spessore mm 30, a base di elementi di roccia naturale espansa e legante, eseguito su superfici piane o curve, verticali ed orizzontali, eseguito a superficie rasata. E' inoltre compreso quanto altro occorre per dare l'opera finita. | m² | 32.16 | 0.51 | 17.77
1004 | 06.01.013* |  | PARASPIGOLI IN ACCIAIO INOX. Paraspigoli in acciaio inox dell'altezza di m 2,80, di spessore minimo di mm 1, fissati con malta cementizia forniti e posti in opera. Sono compresi: i tagli; le rifiniture. E' inoltre compreso quanto altro occorre per dare l'opera finita. | cad | 7.4 | 0.12 | 3.847
1005 | 06.02 |  | Rivestimenti
41705 | 06.02.001* |  | Posa in opera di rivestimenti ceramici in piastrelle. Posa in opera di rivestimenti ceramici in piastrelle, (esclusa la fornitura), compreso manodopera, materiale di allettamento o incollaggio, finitura, boiaccatura ove occorra e accurata pulizia, esclusi ponteggi esterni, ma compresi ponti di servizio, anche esterni, mobili e non; il tutto per dare il titolo finito a regola d'arte.
41706 | 06.02.001* | 001 | Con malta di allettamento | m² | 29.32 | 0.47 | 21.4375
41707 | 06.02.001* | 002 | Con collante e mano di primer | m² | 20.55 | 0.33 | 15.4655
1006 | 06.02.002* |  | Rivestimento con piastrelle bicottura - pasta rossa. Fornitura e posa in opera di rivestimento di pareti interne con piastrelle - pasta rossa bicottura: sono compresi: il collante o la malta cementizia; la suggellatura dei giunti con cemento bianco o colorato; i pezzi speciali; i tagli speciali; gli sfridi. E' inoltre compreso quanto altro occorre per dare l'opera finita.
1007 | 06.02.002* | 001 | Piastrelle a tinta unita delle dimensioni di cm 10x10 - 15x15 (Con malta di allettamento). | m² | 32.02 | 0.51 | 21.0326
1008 | 06.02.002* | 002 | Piastrelle a tinta unita delle dimensioni di cm 15x20 - 20x20 - 20x25 (Con malta di allettamento). | m² | 34.06 | 0.55 | 21.0326
41710 | 06.02.002* | 003 | Piastrelle a tinta unita delle dimensioni di cm 10x10 - 15x15 (Con collante e mano di primer). | m² | 23.25 | 0.37 | 15.0606
41711 | 06.02.002* | 004 | Piastrelle a tinta unita delle dimensioni di cm 15x20 - 20x20 - 20x25 (Con collante e mano di primer). | m² | 25.37 | 0.41 | 15.0606
1035 | 06.02.003* |  | Rivestimento con piastrelle monocottura - pasta bianca. Fornitura e posa in opera di rivestimento di pareti interne con piastrelle monocottura - pasta bianca, su intonaco rustico, questo escluso, o su supporto liscio. Sono compresi: il collante o la malta cementizia; la suggellatura dei giunti con cemento bianco o colorato; i pezzi speciali; i tagli speciali; gli sfridi; i terminali; gli zoccoli; la pulitura. E' inoltre compreso quanto altro occorre per dare l'opera finita.
1036 | 06.02.003* | 001 | Piastrelle a tinta unita delle dimensioni di cm 10x10 (Con malta di allettamento). | m² | 56.51 | 0.9 | 21.0326
1037 | 06.02.003* | 003 | Piastrelle a tinta unita delle dimensioni di cm 20x20 (Con malta di allettamento). | m² | 52.28 | 0.84 | 21.0326
1038 | 06.02.003* | 002 | Piastrelle a tinta unita delle dimensioni di cm 15x15 - 15x20 (Con malta di allettamento). | m² | 42.38 | 0.68 | 21.0326
1039 | 06.02.003* | 004 | Piastrelle a tinta unita delle dimensioni di cm 10x10 (Con collante e mano di primer). | m² | 47.74 | 0.76 | 15.0606
41719 | 06.02.003* | 005 | Piastrelle a tinta unita delle dimensioni di cm 15x15 - 15x20 (Con collante e mano di primer). | m² | 33.62 | 0.54 | 15.0606
41720 | 06.02.003* | 006 | Piastrelle a tinta unita delle dimensioni di cm 20x20 (Con collante e mano di primer). | m² | 43.52 | 0.7 | 15.0606
1011 | 06.02.004* |  | Rivestimento con piastrelle monocottura - pasta rossa. Fornitura e posa in opera di rivestimento con piastrelle monocottura - pasta rossa: sono compresi: il collante o la malta cementizia; la suggellatura dei giunti con cemento bianco o colorato; i pezzi speciali; i tagli speciali; gli sfridi. E' inoltre compreso quanto altro occorre per dare l'opera finita.
1012 | 06.02.004* | 001 | Piastrelle a tinta unita delle dimensioni di cm 10x10 (Con malta di allettamento). | m² | 85.34 | 1.37 | 21.0326
1014 | 06.02.004* | 003 | Piastrelle a tinta unita delle dimensioni di cm 10x10 (Con collante e mano di primer). | m² | 76.57 | 1.23 | 15.0606
1015 | 06.02.004* | 004 | Piastrelle a tinta unita delle dimensioni di cm 15x15 - 20x20 (Con collante e mano di primer). | m² | 33.5 | 0.54 | 15.0606
41712 | 06.02.004* | 002 | Piastrelle a tinta unita delle dimensioni di cm 15x15 - 20x20 (Con malta di allettamento). | m² | 42.26 | 0.68 | 21.0326
1040 | 06.02.005* |  | Rivestimento con piastrelle di gres porcellanato. Fornitura e posa in opera di rivestimento di pareti con piastrelle di gres porcellanato su intonaco, questo escluso. Sono compresi: il collante o la malta cementizia; la stuccatura dei giunti con cemento bianco o colorato; i pezzi speciali; i terminali; gli zoccoli; la pulitura anche con acido. E' inoltre compreso quanto altro occorre per dare l'opera finita.
1041 | 06.02.005* | 001 | Piastrelle in gres porcellanato, dimensioni 30x30 cm, antigelivo, unicolore neutro (Con malta di allettamento). | m² | 45.65 | 0.73 | 21.0326
1042 | 06.02.005* | 002 | Piastrelle in gres porcellanato, dimensioni 40x40 cm, antigelivo, unicolore neutro (Con malta di allettamento). | m² | 49.06 | 0.79 | 21.0326
1043 | 06.02.005* | 003 | Piastrelle in gres porcellanato, dimensioni 30x30 cm, antigelivo, unicolore neutro (Con collante e mano di primer). | m² | 36.88 | 0.59 | 15.0606
1044 | 06.02.005* | 004 | Piastrelle in gres porcellanato, dimensioni 40x40 cm, antigelivo, unicolore neutro (Con collante e mano di primer). | m² | 40.29 | 0.65 | 15.0606
1016 | 06.02.006* |  | Rivestimento con piastrelle in klinker nazionale. Fornitura e posa in opera di rivestimento di pareti con piastrelle in klinker nazionale, con idonea malta o collante su intonaco rustico, questo escluso. Sono compresi: la stuccatura dei giunti con idoneo legante; la pulizia con utensili appropriati ed acido o altro diluente idoneo; i pezzi speciali; i tagli; gli sfridi. E' inoltre compreso quanto altro occorre per dare il rivestimento finito.
1017 | 06.02.006* | 001 | Piastrelle delle dimensioni 24x5,2 cm circa (Con malta di allettamento). | m² | 47.16 | 0.75 | 21.0326
1018 | 06.02.006* | 002 | Piastrelle delle dimensioni 24x12 cm circa (Con malta di allettamento). | m² | 43.59 | 0.7 | 21.0326
41714 | 06.02.006* | 003 | Piastrelle delle dimensioni 24x5,2 cm circa (Con collante e mano di primer). | m² | 38.39 | 0.61 | 15.0606
41715 | 06.02.006* | 004 | Piastrelle delle dimensioni 24x12 cm circa (Con collante e mano di primer). | m² | 34.83 | 0.56 | 15.0606
1045 | 06.02.007* |  | Rivestimento per esterni. Fornitura e posa in opera di rivestimento per esterni su intonaco rustico, questo escluso. Sono compresi: il collante o la malta cementizia; la stuccatura e stilatura dei giunti con la medesima malta o con idonei prodotti specifici; la pulizia con spatola ed acido; la cernita dei listelli; i pezzi speciali. E' inoltre compreso quanto altro occorre per dare l'opera finita.
1046 | 06.02.007* | 001 | In mattoni pieni in laterizio comune per facciavista posti ad una testa a faccia vista da cm 6x12x24 circa. | m² | 54.76 | 0.88 | 21.8424
1047 | 06.02.007* | 002 | In mattoni multifori in laterizio comune per facciavista con trattamento della superficie a finitura sabbiata da cm 6x12x24 circa. | m² | 48.9 | 0.78 | 21.8424
41779 | 06.02.007* | 003 | In pietra serena sbozzata, spessore 25/30 cm, grossolanamente squadrata a mano. | m² | 140.13 | 2.24 | 24.4614
1020 | 06.02.008* | 007 | Lastre di Botticino di spessore di cm 2. | m² | 173.06 | 2.77 | 20.952
1021 | 06.02.008* | 008 | Lastre di Botticino di spessore di cm 3. | m² | 220.06 | 3.52 | 20.952
1023 | 06.02.008* |  | Rivestimento con lastre di marmo. Fornitura e posa in opera di rivestimento di pareti con lastre di marmo comune e venato, levigate sulla facciavista, su intonaco rustico, questo escluso. Sono compresi: il taglio a misura; l'incastro a muro; la staffatura con grappe di ottone; la malta cementizia. E' inoltre compreso quanto altro occorre per dare l'opera finita.
1024 | 06.02.008* | 001 | Lastre di Trani di spessore di cm 2. | m² | 132.07 | 2.11 | 20.952
1025 | 06.02.008* | 002 | Lastre di Trani di spessore di cm 3. | m² | 145.56 | 2.33 | 20.952
1027 | 06.02.008* | 003 | Lastre di Travertino di spessore di cm 2. | m² | 145.66 | 2.33 | 20.952
1028 | 06.02.008* | 004 | Lastre di Travertino di spessore di cm 3. | m² | 162.07 | 2.59 | 20.952
41716 | 06.02.008* | 005 | Lastre di pietra Serena di spessore di cm 2. | m² | 94.37 | 1.51 | 20.952
41717 | 06.02.008* | 006 | Lastre di pietra Serena di spessore di cm 3. | m² | 115.06 | 1.84 | 20.952
1051 | 06.03 |  | Pietre da taglio
41722 | 06.03.001* |  | Posa in opera di pedate ed alzate di scalini e simili per uno spessore della lastra fino a cm 4 (pietra, marmo, etc.) esclusa la fornitura della stessa, compreso: stuccatura e stilatura dei giunti, con malta cementizia; compreso fissaggio di eventuali zanche di ancoraggio, ripristino della muratura e dell'intonaco nelle zone adiacenti alla posa, esclusi ponteggi esterni, ma compresi ponti di servizio, anche esterni, mobili e non; il tutto per dare il titolo compiuto e finito a regola d'arte. | m² | 184.8 | 2.96 | 88.8721
41723 | 06.03.002* |  | Posa in opera di soglie, davanzali, mensole, riquadri di porte e finestre per uno spessore della lastra fino a cm 4 (pietra, marmo, etc.) esclusa la fornitura della stessa, compreso: stuccatura e stilatura dei giunti, con malta cementizia; compreso fissaggio di eventuali zanche di ancoraggio e fori per bocchette, ripristino della muratura e dell'intonaco nelle zone adiacenti alla posa, esclusi ponteggi esterni, ma compresi ponti di servizio, anche esterni, mobili e non; il tutto per dare il titolo compiuto e finito a regola d'arte. | m² | 113.53 | 1.82 | 80.6975
1053 | 06.03.003* | 001 | Marmo bianco venato spessore 2 cm. | m² | 289.31 | 4.63 | 88.8721
1054 | 06.03.003* | 002 | Marmo bianco venato spessore 3 cm. | m² | 318.8 | 5.1 | 88.8721
1055 | 06.03.003* | 003 | Marmo Botticino spessore 2 cm. | m² | 325.8 | 5.22 | 88.8721
1057 | 06.03.003* | 004 | Marmo Botticino spessore 3 cm. | m² | 372.8 | 5.97 | 88.8721
1058 | 06.03.003* | 005 | Marmo Trani spessore 2 cm. | m² | 284.8 | 4.56 | 88.8721
1059 | 06.03.003* | 006 | Marmo Trani spessore 3 cm | m² | 298.3 | 4.77 | 88.8721
1061 | 06.03.003* | 007 | Marmo Travertino spessore 2 cm. | m² | 298.4 | 4.78 | 88.8721
1062 | 06.03.003* | 008 | Marmo Travertino spessore 3 cm. | m² | 314.81 | 5.04 | 88.8721
41724 | 06.03.003* |  | Fornitura e posa in opera di pedate ed alzate di scalini. Fornitura e posa in opera di lastre lucidate sul piano e nelle coste in vista, con spigoli leggermente smussati,escluse lavorazioni speciali, per pedate ed alzate di scalini e simili per uno spessore della lastra fino a cm 4 (pietra, marmo, etc.), compreso: stuccatura e stilatura dei giunti, con malta cementizia; compreso fissaggio di eventuali zanche di ancoraggio, ripristino della muratura e dell'intonaco nelle zone adiacenti alla posa, esclusi ponteggi esterni, ma compresi ponti di servizio, anche esterni, mobili e non; il tutto per dare il titolo compiuto e finito a regola d'arte.
41725 | 06.03.003* | 009 | Pietra arenaria serena spessore 2 cm. | m² | 247.1 | 3.96 | 88.8721
41726 | 06.03.003* | 010 | Pietra arenaria serena spessore 3 cm. | m² | 267.81 | 4.29 | 88.8721
1052 | 06.03.004* |  | Fornitura e posa in opera di soglie, davanzali, mensole, riquadri di porte e finestre. Fornitura e posa in opera di soglie, davanzali, mensole, riquadri di porte e finestre per uno spessore della lastra fino a cm 4 (pietra, marmo, etc.), compreso: stuccatura e stilatura dei giunti, con malta cementizia; compreso fissaggio di eventuali zanche di ancoraggio e fori per bocchette, ripristino della muratura e dell'intonaco nelle zone adiacenti alla posa, esclusi ponteggi esterni, ma compresi ponti di servizio, anche esterni, mobili e non; il tutto per dare il titolo compiuto e finito a regola d'arte.
1064 | 06.03.004* | 001 | Marmo bianco venato spessore 2 cm. | m² | 218.03 | 3.49 | 80.6975
1065 | 06.03.004* | 002 | Marmo bianco venato spessore 3 cm. | m² | 247.53 | 3.96 | 80.6975
1066 | 06.03.004* | 003 | Marmo Botticino spessore 2 cm. | m² | 254.53 | 4.07 | 80.6975
1068 | 06.03.004* | 004 | Marmo Botticino spessore 3 cm. | m² | 301.52 | 4.83 | 80.6975
1069 | 06.03.004* | 005 | Marmo Trani spessore 2 cm. | m² | 213.53 | 3.42 | 80.6975
1070 | 06.03.004* | 006 | Marmo Trani spessore 3 cm. | m² | 227.03 | 3.63 | 80.6975
1072 | 06.03.004* | 007 | Marmo Travertino spessore 2 cm. | m² | 227.13 | 3.64 | 80.6975
1073 | 06.03.004* | 008 | Marmo Travertino spessore 3 cm. | m² | 243.54 | 3.9 | 80.6975
41727 | 06.03.004* | 009 | Pietra arenaria serena spessore 2 cm. | m² | 175.84 | 2.81 | 80.6975
41728 | 06.03.004* | 010 | Pietra arenaria serena spessore 3 cm. | m² | 196.53 | 3.15 | 80.6975
1095 | 06.04 |  | Pavimenti
41793 | 06.04.001* |  | Posa in opera di pavimenti in piastrelle di ceramica, graniglia, gres, cotto e klinker di qualsiasi tipo e formato con spolvero di sabbia e cemento su sottofondo di sabbia e cemento, questo escluso dal prezzo comprese: manovalanza, tagli, formazione di quartabuoni, eventuali riprese di mantelline, boiaccatura e accurata pulizia finale; il tutto per dare il titolo compiuto e finito a regola d'arte.
41794 | 06.04.001* | 001 | Con malta di allettamento. | m² | 19.55 | 0.31 | 13.8175
41795 | 06.04.001* | 002 | Con mastici adesivi. | m² | 16.32 | 0.26 | 12.6559
41870 | 06.04.001* | 003 | Incremento per montaggio in diagonale o a spina con malta di allettamento. | m² | 9.49 | 0.15 | 7.3194
41871 | 06.04.001* | 004 | Incremento per montaggio in diagonale o a spina con mastici adesivi. | m² | 8.66 | 0.14 | 6.7154
41796 | 06.04.002* |  | Posa in opera di pavimenti in linoleum, gomma e vinile in piastrelle o teli con mastici adesivi comprese: manovalanza, tagli, quartabuoni e accurata pulizia finale; il tutto per dare il titolo compiuto e finito a regola d'arte | m² | 13.95 | 0.22 | 8.441
41830 | 06.04.003* |  | Posa in opera di pavimento in mosaico alla palladiana in marmo, su campo uniforme costituito da pezzame con contorni irregolari non rifilati, spessore e qualità da definire, sagomato per limitare l'ampiezza dei giunti, posato sul letto, tirato a regolo, realizzato con malta bastarda con soprastante ''spolvero'' di cemento asciutto, successiva bagnatura e battitura con attrezzi idonei a uniformare il piano, stuccatura con cemento bianco e coloranti minerali; arrotatura, levigatura e lucidatura con idonei prodotti, da eseguirsi in opera compresa la lucidatura a mano degli angoli dove il disco rotante della macchina non può arrivare; il tutto per dare il titolo compiuto e finito a regola d'arte. | m² | 119.25 | 1.91 | 93.6306
41797 | 06.04.004* |  | Posa in opera di pavimenti in legno a listelli montati a file con mastici adesivi, comprese lamatura, levigatura con due mani di resina acida comprese manovalanza e accurata pulizia finale; il tutto per dare il titolo compiuto e finito a regola d'arte | m² | 24.28 | 0.39 | 18.7264
41798 | 06.04.005* |  | Posa in opera di pavimenti in marmo in lastre di misure commerciali con malta di allettamento o con mastici adesivi comprese: manovalanza, tagli, formazione di quartabuoni, eventuali riprese di mantelline, boiaccatura e accurata pulizia finale; il tutto per dare il titolo compiuto e finito a regola d'arte. | m² | 24.57 | 0.39 | 17.1803
41812 | 06.04.006* |  | Posa in opera di pavimenti in moquettes con incollaggio di tutta la superficie e accurata pulizia finale; il tutto per dare il titolo compiuto e finito a regola d'arte | m² | 8.1 | 0.13 | 5.2844
1125 | 06.04.007* |  | Pavimento in piastrelle di gres. Fornitura e posa in opera di pavimento di piastrelle di gres; sono compresi: la malta di allettamento o mastici adesivi; gli eventuali raccordi a guscio; la suggellatura dei giunti con boiacca di cemento puro; i pezzi speciali; il lavaggio con acido; la pulitura finale. E' inoltre compreso quanto altro occorre per dare l'opera finita.
1126 | 06.04.007* | 001 | A superficie liscia delle dimensioni di cm 7,5x15, con malta di allettamento. | m² | 28.24 | 0.45 | 13.8175
1127 | 06.04.007* | 002 | A superficie rigata, gugnata, scanalata o zigrinata delle dimensioni di cm 7,5x15 - di cm 15x15 o di cm 10x10 e spessore di mm 12, con malta di allettamento. | m² | 27.46 | 0.44 | 13.8175
41799 | 06.04.007* | 003 | A superficie liscia delle dimensioni di cm 7,5x15, con mastici adesivi. | m² | 24.74 | 0.4 | 12.4416
41800 | 06.04.007* | 004 | A superficie rigata, gugnata, scanalata o zigrinata delle dimensioni di cm 7,5x15 - di cm 15x15 o di cm 10x10 e spessore di mm 12, con mastici adesivi. | m² | 23.96 | 0.38 | 12.4416
1128 | 06.04.008* |  | Pavimento in gres porcellanato. Pavimento in gres porcellanato, per interni o per esterni, posato con malta di allettamento o mastici adesivi compresi, fornito e posto in opera. Sono compresi: la pulitura, a posa ultimata, con segatura; la suggellatura dei giunti. E' inoltre compreso quanto altro occorre per dare l'opera finita.
1129 | 06.04.008* | 001 | Piastrelle delle dimensioni di cm 10x20 e 20x20 con malta di allettamento. | m² | 33 | 0.53 | 13.8175
1130 | 06.04.008* | 002 | Piastrelle delle dimensioni di cm 20x30 con malta di allettamento. | m² | 33.41 | 0.53 | 13.8175
1131 | 06.04.008* | 003 | Piastrelle delle dimensioni di cm 30x30 con malta di allettamento. | m² | 34.88 | 0.56 | 13.8175
1132 | 06.04.008* | 004 | Piastrelle delle dimensioni di cm 40x40 con malta di allettamento. | m² | 37.96 | 0.61 | 13.8175
41805 | 06.04.008* | 005 | Piastrelle delle dimensioni di cm 10x20 e 20x20 con mastici adesivi. | m² | 29.51 | 0.47 | 12.4416
41806 | 06.04.008* | 006 | Piastrelle delle dimensioni di cm 20x30 con mastici adesivi. | m² | 29.92 | 0.48 | 12.4416
41807 | 06.04.008* | 007 | Piastrelle delle dimensioni di cm 30x30 con mastici adesivi. | m² | 31.38 | 0.5 | 12.4416
41808 | 06.04.008* | 008 | Piastrelle delle dimensioni di cm 40x40 con mastici adesivi. | m² | 34.47 | 0.55 | 12.4416
1133 | 06.04.009* |  | Pavimento in piastrelle monocottura. Pavimento in piastrelle monocottura, per interni o per esterni fornito e posto in opera con malta di allettamento o mastici adesivi compresi. E' compreso: la pulitura, a posa ultimata, con segatura; la suggellatura dei giunti. E' inoltre compreso quanto altro occorre per dare l'opera finita.
1134 | 06.04.009* | 001 | Piastrelle monocottura delle dimensioni di cm 20x20 con malta di allettamento. | m² | 32.73 | 0.52 | 13.8175
1135 | 06.04.009* | 002 | Piastrelle monocottura delle dimensioni di cm 30x30 con malta di allettamento. | m² | 29.01 | 0.46 | 13.8175
1136 | 06.04.009* | 003 | Piastrelle monocottura delle dimensioni di cm 40x40 con malta di allettamento. | m² | 31.09 | 0.5 | 13.8175
41801 | 06.04.009* | 004 | Piastrelle monocottura delle dimensioni di cm 20x20 con mastici adesivi. | m² | 29.24 | 0.47 | 12.4416
41802 | 06.04.009* | 005 | Piastrelle monocottura delle dimensioni di cm 30x30 con mastici adesivi. | m² | 25.52 | 0.41 | 12.4416
41803 | 06.04.009* | 006 | Piastrelle monocottura delle dimensioni di cm 40x40 con mastici adesivi. | m² | 27.59 | 0.44 | 12.4416
1143 | 06.04.010* |  | Pavimento in piastrelle di Klinker. Pavimento in piastrelle in Klinker per interni e per esterni, posati a cassero con boiacca di puro cemento 325, fornito e posto in opera. Sono compresi: l'idoneo letto di malta con legante idraulico o mastici adesivi; la pulitura con segatura a posa ultimata; la suggellatura dei giunti. E' inoltre compreso quanto altro occorre per dare l'opera finita.
1144 | 06.04.010* | 001 | Piastrelle delle dimensioni di cm 12x24 circa, con malta di allettamento. | m² | 36.25 | 0.58 | 13.8175
1145 | 06.04.010* | 002 | Piastrelle delle dimensioni di cm 24x24 circa, con malta di allettamento. | m² | 39.58 | 0.63 | 13.8175
1146 | 06.04.010* | 003 | Piastrelle delle dimensioni di cm 32x32 circa, con malta di allettamento. | m² | 45.55 | 0.73 | 13.8175
41809 | 06.04.010* | 004 | Piastrelle delle dimensioni di cm 12x24 circa, con mastici adesivi. | m² | 32.75 | 0.52 | 12.4416
41810 | 06.04.010* | 005 | Piastrelle delle dimensioni di cm 24x24 circa, con mastici adesivi. | m² | 36.09 | 0.58 | 12.4416
41811 | 06.04.010* | 006 | Piastrelle delle dimensioni di cm 32x32 circa, con mastici adesivi. | m² | 42.06 | 0.67 | 12.4416
1137 | 06.04.011* |  | Pavimento in piastrelle di cotto dell'Impruneta. Pavimento in piastrelle di cotto dell'Impruneta, fornito e posto in opera su idoneo sottofondo. Sono compresi: la malta di allettamento; i tagli; gli sfridi; il riempimento dei giunti di fuga con idoneo legante; la pulizia con acido o con altro solvente idoneo a lavori ultimati. E' inoltre compreso quanto altro occorre per dare il pavimento finito. E' escluso il massetto di sottofondo.
1138 | 06.04.011* | 001 | Piastrelle da cm. 15x30 - 18x36 circa. | m² | 41.69 | 0.67 | 14.6794
1139 | 06.04.011* | 003 | Piastrelle da cm. 40x40 circa. | m² | 47.06 | 0.75 | 14.6794
1140 | 06.04.011* | 004 | Regolini da cm. 28x5,5x5 circa. | m | 27.78 | 0.44 | 15.0379
41804 | 06.04.011* | 002 | Piastrelle da cm. 30x30 circa. | m² | 44.02 | 0.7 | 14.6794
1097 | 06.04.012* |  | Pavimento di marmette e marmettoni. Pavimento di marmette e marmettoni di cemento e graniglia di marmo ad uno o più colori correnti, fornite e poste in opera con malta di allettamento compresa, previo spolvero di cemento tipo 325, giunti connessi con cemento puro. Sono compresi: i tagli; gli sfridi; l'arrotatura; la levigatura e lucidatura a piombo; la pulitura finale. E' inoltre compreso quanto altro occorre per dare l'opera finita.
1098 | 06.04.012* | 001 | Con graniglia fine (massimo mm 1,00) monocromatiche formato 20x20 - 25x25. | m² | 64.71 | 1.04 | 23.3225
1099 | 06.04.012* | 002 | Con graniglia fine (massimo mm 1,00) monocromatiche formato 30x30. | m² | 68.97 | 1.1 | 23.3225
1100 | 06.04.012* | 003 | Con graniglia fine (massimo mm 1,00) monocromatiche formato 40x40. | m² | 70.08 | 1.12 | 23.3225
1101 | 06.04.012* | 004 | Con graniglia fine (massimo mm 1,00) multicolori formato 40x40. | m² | 85.77 | 1.37 | 23.3225
1108 | 06.04.013* |  | Pavimento in lastre di marmo. Fornitura e posa in opera di pavimento in lastre di marmo, di spessore cm 2, fornite e poste in opera su necessaria malta di allettamento compresa, previo spolvero di cemento tipo 325 con giunti connessi a cemento bianco o colorato. Sono compresi: i tagli; gli sfridi; l'arrotatura; la levigatura e la lucidatura a piombo; la pulitura finale. E' inoltre compreso quanto altro occorre per dare l'opera finita.
1109 | 06.04.013* | 001 | Marmo bianco venato. | m² | 148.61 | 2.38 | 39.1033
1110 | 06.04.013* | 002 | Trani. | m² | 120.01 | 1.92 | 39.1033
1112 | 06.04.013* | 003 | Marmo perlato Royal. | m² | 134.31 | 2.15 | 39.1033
1113 | 06.04.013* | 004 | Marmo Chiampo. | m² | 180.71 | 2.89 | 39.1033
1114 | 06.04.013* | 005 | Marmo Bardiglio. | m² | 180.71 | 2.89 | 39.1033
1115 | 06.04.013* | 006 | Travertino. | m² | 117.58 | 1.88 | 35.1254
1122 | 06.04.013* | 007 | Granito nazionale grigio e rosa. | m² | 106.61 | 1.71 | 39.1033
1123 | 06.04.013* | 008 | Granito rosso imperiale. | m² | 242.9 | 3.89 | 39.1033
1162 | 06.04.014* |  | Pavimento a listoni di legno. Fornitura e posa in opera di pavimento realizzato con listoni in legno di spessore di mm. 22 e larghezza variabile compresa tra i cm. 7 e i cm. 12. I listoni, di lunghezza non inferiore a cm. 70, sono lavorati a maschio e femmina per incastro, a coste perfettamente parallele, disposti in unica direzione o altro disegno semplice. Sono compresi: la chiodatura; i tagli; gli sfridi; la lamatura; il trattamento finale con vernici protettive. Posti in opera su piano esistente. E' esclusa la predisposizione del piano di posa, è compresa la fornitura e posa dei listelli. E' inoltre compreso quanto altro occorre per dare l'opera finita.
1166 | 06.04.014* | 001 | Irokò (I Scelta). | m² | 94.7 | 1.52 | 27.855
1169 | 06.04.014* | 002 | Rovere (I Scelta). | m² | 130.22 | 2.08 | 27.855
1172 | 06.04.014* | 003 | Teak (I Scelta). | m² | 141.35 | 2.26 | 27.855
1176 | 06.04.015* |  | Pavimento in listoncini di legno (parquet). Fornitura e posa in opera di pavimento realizzato con listoncini di legno (parquet) di spessore di circa mm. 10, larghezza compresa tra i cm. 6 e i cm. 8 e lunghezza circa cm. 30. I listoncini, a coste perfettamente parallele, sono disposti in unica direzione o altro disegno semplice. Montati su piano di posa, in cemento o altro supporto idoneo, perfettamente liscio e complanare, ben stagionato ed asciutto, da compensare a parte. Sono compresi: i collanti; i tagli; gli sfridi; la lamatura; il trattamento finale con vernici protettive. E' inoltre compreso quanto altro occorre per dare l'opera finita.
1179 | 06.04.015* | 003 | Irokò (I Scelta) | m² | 68.28 | 1.09 | 27.9265
1182 | 06.04.015* | 006 | Rovere (I Scelta). | m² | 79.21 | 1.27 | 27.855
1185 | 06.04.015* | 009 | Teak (I Scelta). | m² | 84.68 | 1.36 | 27.855
1187 | 06.04.016* |  | Pavimento in quadri a mosaico di legno. Fornitura e posa in opera di pavimento realizzato con quadri a mosaico di legno, dimensioni cm. 23/32x23/32 circa, spessore circa mm. 8. I quadri sono disposti in unica direzione o altro disegno semplice. Montati su piano di posa, in cemento o altro supporto idoneo, perfettamente liscio e complanare, ben stagionato ed asciutto, da compensare a parte. Sono compresi: i collanti; i tagli; gli sfridi; la lamatura; il trattamento finale con vernici protettive. E' inoltre compreso quanto altro occorre per dare l'opera finita.
1195 | 06.04.016* | 008 | Rovere (I Scelta). | m² | 68.89 | 1.1 | 27.855
1198 | 06.04.016* | 011 | Teak (I Scelta). | m² | 72.03 | 1.15 | 27.855
1201 | 06.04.017* |  | Pavimento prefinito tipo pronto parquet. Fornitura e posa in opera di pavimento prefinito tipo pronto parquet multistrato con supporto 0,5-0,6 cm, posto in opera su sottofondo predisposto ed adeguato, da compensarsi a parte con impiego di collanti speciali. Sono compresi: i collanti; i tagli; gli sfridi; la lamatura; il trattamento finale con vernici protettive. E' inoltre compreso quanto altro occorre per dare l'opera finita.
1202 | 06.04.017* | 001 | Rovere di Slavonia (I scelta), per pavimento spessore 1 cm. | m² | 136.77 | 2.19 | 27.855
1203 | 06.04.017* | 002 | Teak (I scelta) per pavimento spessore 1 cm. | m² | 160.42 | 2.57 | 27.855
1204 | 06.04.017* | 003 | Faggio (I scelta) per pavimento spessore 1,4 cm. | m² | 144.99 | 2.32 | 27.855
1205 | 06.04.017* | 004 | Rovere (I scelta) per pavimento spessore 1,4 cm. | m² | 164.55 | 2.63 | 27.855
1158 | 06.04.018* |  | Pavimento in moquette. Pavimento in moquette fornito e posto in opera con idoneo collante o fissato ai bordi, previa preparazione del piano superiore del massetto di sottofondo da pagarsi a parte. Sono compresi: i tagli; i collanti; i mastici; etc. E' inoltre compreso quanto altro occorre per dare l'opera finita.
1159 | 06.04.018* | 001 | In velluto in pura lana vergine, rovescio juta, spessore mm. 8. | m² | 124.21 | 1.99 | 5.0701
1160 | 06.04.018* | 002 | In velluto naylon, rovescio gomma, spessore mm. 9. | m² | 37.69 | 0.6 | 5.0701
1161 | 06.04.018* | 003 | In bouclè naylon, rovescio tela antistatica, spessore mm. 6. | m² | 100.73 | 1.61 | 5.0701
41813 | 06.04.018* | 004 | In bouclè naylon, rovescio gomma, spessore mm. 8,5. | m² | 71.87 | 1.15 | 5.0701
41814 | 06.04.018* | 005 | Supporto di feltro posto in opera tra massetto di sottofondo e moquette, spessore mm 2. | m² | 12.79 | 0.21 | 5.2368
1218 | 06.04.019* |  | Pavimento, rivestimento in gomma. Realizzazione di pavimento e/o rivestimento in gomma (omogenea, esente da alogeni, cadmio, formaldeide ed amianto), Classe 1 di reazione al fuoco, rispondente alla normativa vigente, costituita da una speciale mescola di gomma naturale e sintetica non rigenerata, calandrata e vulcanizzata in pressa continua, con stabilizzanti, coloranti e cariche minerali, con superficie liscia, priva di porosità ed impermeabile; realizzato in teli o piastrelle, incollato al sottofondo o alla parete con appositi adesivi. Sono comprese le giunzioni saldate termicamente con cordolo specifico di stesso colore del fondo o in contrasto. E' compreso quanto altro occorre per dare l'opera finita.
1219 | 06.04.019* | 001 | Spessore mm. 2,00 | m² | 40.01 | 0.64 | 8.2504
1220 | 06.04.019* | 002 | Spessore mm. 3,00 | m² | 48.42 | 0.77 | 8.2504
1221 | 06.04.019* | 003 | Spessore mm. 4,00 | m² | 51.47 | 0.82 | 8.2504
1222 | 06.04.020* |  | Pavimento, rivestimento in gomma antistatico o statico-dissipativo. Realizzazione di pavimento in gomma (esente da alogeni, cadmio, formaldeide e amianto), Classe 1 di reazione al fuoco, rispondente alla normativa vigente, costituita da gomma sintetica al 100% e non rigenerata, composta da una mescola di base omogenea, calandrata, vulcanizzata, stabilizzata, ottenuta con l'aggiunta di cariche minerali e stabilizzanti, realizzato in teli o piastrelle. La superficie inferiore dovrà essere adatta a favorire l'ancoraggio al sottofondo predisposto per mezzo di appositi adesivi. Sono comprese le giunzioni saldate termicamente con un cordolo conduttivo specifico dello stesso colore del fondo o in contrasto. E' compreso quanto altro occorre per dare l'opera finita.
1223 | 06.04.020* | 001 | Spessore mm. 2,00 | m² | 50.25 | 0.8 | 8.2504
1224 | 06.04.020* | 002 | Spessore mm. 3,00 | m² | 59.38 | 0.95 | 8.2504
1225 | 06.04.020* | 003 | Spessore mm. 4,00 | m² | 69.39 | 1.11 | 8.2504
1229 | 06.04.021* |  | Pavimento in linoleum. Pavimento in linoleoum, in teli di qualunque colore, con superficie in vista liscia e sulla parte rovescia in tela di juta, fornito e posto in opera con adesivo a base di resine acriliche, su idoneo massetto da computarsi a parte, con livellante imputrescibile. E' compreso ogni onere per dare l'opera finita.
1230 | 06.04.021* | 001 | Di spessore mm 2,5. | m² | 29.62 | 0.47 | 7.3079
1231 | 06.04.021* | 002 | Di spessore mm 3,2. | m² | 35.67 | 0.57 | 8.2504
1226 | 06.04.022* |  | Pavimento in gomma con superficie a rilievo. Realizzazione di pavimento in gomma (esente da alogeni, cadmio, formaldeide ed amianto), Classe 1 di reazione al fuoco, rispondente alla normativa vigente, costituita da gomma sintetica non rigenerata al 100% composta da una mescola omogenea calandrata vulcanizzata, ottenuta con l'aggiunta di cariche minerali, stabilizzanti e pigmenti coloranti; realizzato in teli o a piastre, incollato al sottofondo con appositi adesivi. La superficie dovrà aver subito uno speciale trattamento rinforzante a base di raggi UV, e risultare a rilievo per mezzo di bolli di forma tronco conica a spigoli smussati e lisciati tali da consentire una perfetta igienizzazione. E' compreso quanto altro occorre per dare l'opera finita. | m² | 72.62 | 1.16 | 8.2504
1232 | 06.04.023* |  | Pavimento in vinile eterogeneo. Pavimento in vinile multistrato costituito da uno strato superiore di usura dello spessore di circa mm. 0,7 a base di PVC puro rinforzato da uno strato di fibra di vetro su base di schiuma sempre in PVC. La pigmentazione deve essere conglobata nella gomma in modo da non venire alterata in corrispondenza dello strato di usura. Lo strato superiore di usura deve essere lucido e leggermente goffrato e privo di micro cavità in modo da garantire la massima igiene e facilità di manutenzione. Fornito e posto in opera su idoneo massetto di sottofondo, computato a parte, e fissato con idonei collanti, previa rasatura con livellante imputrescibile. E' compreso quanto altro occorre per dare l'opera finita. | m² | 33.14 | 0.53 | 8.2504
1227 | 06.04.024* |  | Formazione di sguscia. Esecuzione di sguscia, Classe 1 di reazione al fuoco, realizzata incollando nell'angolo tra parete e pavimento, apposito profilo a sezione circolare per la predisposizione della stessa. Su questo profilo sarà risvoltata ed incollata una fascia di pavimento della larghezza di cm. 25 (cm. 15 a pavimento - cm. 10 a parete). E' compreso quanto altro occorre per dare l'opera finita. | m | 10.34 | 0.17 | 7.1809
1259 | 06.04.025* |  | Pavimentazione per esterni in masselli di cls, autobloccanti. Pavimentazione per esterni in masselli in cls, autobloccanti, forniti e posti in opera su idoneo strato di sabbia o di ghiaia, compresi. Sono compresi: la costipazione con piastra vibrante; la sigillatura con sabbia fina. E' inoltre compreso quanto altro occorre per dare l'opera finita. E' escluso il massetto di sottofondo da computarsi a parte.
1260 | 06.04.025* | 001 | Con masselli sagomati doppio T (20x16,5 circa, spessore cm 6). | m² | 19.47 | 0.31 | 4.9374
1261 | 06.04.025* | 002 | Con masselli rettangolari con smusso (24x12 circa, spessore cm 6). | m² | 20.05 | 0.32 | 5.3944
1262 | 06.04.025* | 003 | Con masselli rettangolari con smusso (24x8 circa, spessore cm 6). | m² | 23.25 | 0.37 | 7.9165
1263 | 06.04.026* |  | Pavimento in porfido in lastre. Pavimento in porfido in lastre regolari tagliate allo scalpello ad opera incerta, dello spessore variabile da cm 2-5, fornito e posto ad opera incerta su idoneo letto di malta di cemento. Sono compresi: il taglio; la suggellatura dei giunti; la conseguente spazzolatura; il letto di malta di cemento. E' inoltre compreso quanto altro occorre per dare l'opera finita. E' escluso il massetto di sottofondo da computarsi a parte.
1264 | 06.04.026* | 001 | Solo posa in opera. | m² | 26.87 | 0.43 | 16.6044
1265 | 06.04.026* | 002 | Posto con lastre regolari tagliate allo scalpello, larghezza cm 15, a correre. | m² | 70.53 | 1.13 | 16.6044
1266 | 06.04.026* | 003 | Posto con lastre regolari tagliate allo scalpello, larghezza cm 20, a correre. | m² | 80 | 1.28 | 16.6044
41815 | 06.04.027* |  | Pavimento in porfido in cubetti. Pavimento in porfido in cubetti, dello spessore variabile da cm 4-12, fornito e posto ad arco, a ''coda di pavone'' o su file parallele, su idoneo letto di sabbia. Sono compresi: la battitura a rifiuto e sigillatura dei giunti con bitume puro ed il letto di sabbia. E' inoltre compreso quanto altro occorre per dare l'opera finita. E' escluso il massetto di sottofondo da computarsi a parte.
41816 | 06.04.027* | 001 | Cubetti spessore 4/6 cm posti ad arco o a ''coda di pavone". | m² | 52.87 | 0.85 | 13.9854
41817 | 06.04.027* | 004 | Cubetti spessore 4/6 cm posti a file parallele. | m² | 49.56 | 0.79 | 11.3664
41818 | 06.04.027* | 002 | Cubetti spessore 6/8 cm posti ad arco o a ''coda di pavone". | m² | 60.16 | 0.96 | 13.095
41819 | 06.04.027* | 005 | Cubetti spessore 6/8 cm posti a file parallele. | m² | 56.84 | 0.91 | 10.476
41820 | 06.04.027* | 003 | Cubetti spessore 10/12 cm posti ad arco o a ''coda di pavone". | m² | 83.26 | 1.33 | 11.3664
41821 | 06.04.027* | 006 | Cubetti spessore 10/12 cm posti a file parallele. | m² | 82.13 | 1.31 | 10.476
1148 | 06.04.028* |  | Pavimentazione per esterni con lastre di cls e ciottoli di fiume a tinta unita in vista. Pavimentazione per esterni realizzata con lastre di calcestruzzo dosato con Kg 380 di cemento tipo 425, dello spessore di cm 4, e dimensioni di cm 40x40 o cm 50x50, opportunamente lavato con acqua a pressione in modo da lasciare gli elementi lapidei parzialmente in vista. Lastre montate su idoneo massetto preesistente di conglomerato cementizio, da pagarsi a parte. Sono compresi: il letto di malta con legante idraulico; la pulitura a posa ultimata; la suggellatura dei giunti. E' inoltre compreso quanto altro occorre per dare l'opera finita. | m² | 37.25 | 0.6 | 14.6036
1235 | 06.04.029* |  | Pavimentazione di rampe antiscivolo. Pavimentazione di rampe antiscivolo per autorimesse o simili, spessore minimo cm 10, eseguita a due strati uguali di cui il superiore con impasto di cls, polvere di quarzo e additivi, a base di inerti naturali duri di opportuna forma e granulometria, sagomata in opera in modo da formare scanalature normali od oblique rispetto alla linea di massima pendenza della rampa, compreso idoneo massetto di conglomerato cementizio. E'inoltre compreso quanto altro occorre per dare l'opera finita. | m² | 47.87 | 0.77 | 28.1671
1150 | 06.04.030* |  | Pavimentazione del tipo sopraelevato realizzata con mattonelle in cemento da cm 40x40. Fornitura e posa in opera di pavimentazione per copertura realizzata con mattonelle in cemento, su struttura di sostegno ad elementi circolari puntiformi in PVC rigido; compreso: guarnizioni e bordi di finitura, fissaggio del supporto al solaio sottostante mediante collanti o tasselli, tagli delle mattonelle. E' compreso quanto altro occorre per dare l'opera finita. | m² | 21.01 | 0.34 | 8.7995
1236 | 06.04.031 |  | Pavimentazione per esterni in calcestruzzo spazzolato. Pavimentazione per esterni realizzata con getto di calcestruzzo spazzolato, dosato con Kg 350 di cemento tipo 325, dello spessore minimo di cm 8, opportunamente trattato in superficie con l'ausilio di getto di acqua in modo da lasciare parzialmente in vista gli elementi lapidei della pezzatura di cm 3-5, su idoneo sottofondo preesistente, da pagarsi a parte. Sono compresi: l'armatura metallica a maglia eseguita con tondini del diametro mm 6 posti ad intervalli di cm 25; i giunti di dilatazione. E' inoltre compreso quanto altro occorre per dare l'opera finita. | m² | 44.163 | 0.7185
1237 | 06.04.032 |  | Pavimentazione di sentieri pedonali in lastre di calcestruzzo. Pavimentazione di sentieri pedonali con lastre prefabbricate in calcestruzzo, dosato con Kg 350 di cemento opportunamente armato, dello spessore minimo di cm. 4 e delle dimensioni fino a cm 60x60, fornite e poste in opera su idoneo sottofondo, computato a parte. E' compresa la malta di allettamento necessaria ed ogni altro onere per dare l'opera finita.
1238 | 06.04.032 | 001 | Con la stuccatura dei giunti. | m² | 36.939 | 0.5969
1239 | 06.04.032 | 002 | A lastre regolari, poste a filari. | m² | 38.535 | 0.6193
1240 | 06.04.033 |  | Pavimento a getto finito a bocciarda. Pavimento a getto finito a bocciarda costituito da uno strato di malta cementizia a q.li 5,00 di cemento tipo 325 per m³ 1,00 di sabbia, dello spessore di cm 2, battuto, suddiviso in riquadri, lisciato superiormente con malta di cemento tipo 325, dello spessore di mm 5 rifinito a bocciarda, gettato su un massetto di sottofondo in conglomerato cementizio dosato a q.li 2,00 di cemento tipo 325, da pagarsi a parte. E' compreso quanto altro occorre per dare l'opera finita.
1241 | 06.04.033 | 001 | Di spessore cm 8. | m² | 40.1205 | 0.6524
1242 | 06.04.033 | 002 | Di spessore cm 10. | m² | 43.365 | 0.6964
1243 | 06.04.033 | 003 | Di spessore cm 12. | m² | 46.557 | 0.7519
1244 | 06.04.034 |  | Pavimento modulare sopraelevato. Pavimento modulare sopraelevato realizzato con supporti in acciaio zincato ed elementi prefusi di alluminio con perni direzionali di contenimento dei pannelli per consentire l'inserimento a pressione delle travi e l'ulteriore fissaggio delle stesse. La guarnizione superiore della testa dei supporti è in P.V.C. con funzione di tenuta d'aria e di coibenza acustica. Lo stelo filettato in acciaio zincato e' dotato di dado di regolazione e blocco di livello, la base in alluminio pressofuso od in acciaio zincato. Le travi componibili sono in acciaio stampato zincato da inserire a scatto nella testa del supporto e successivamente fissata con appositi bulloni ed una guarnizione di tenuta all'aria ed alla polvere. Il piano di calpestio è realizzato con pannelli modulari tipo standard in P.V.C. o laminato plastico. Fornito e posto in opera. E' compreso quanto altro occorre per dare l'opera finita.
1245 | 06.04.034 | 001 | Pannelli modulari in P.V.C.. | m² | 104.454 | 1.6922
1246 | 06.04.034 | 002 | Pannelli modulari in laminato plastico. | m² | 96.4845 | 1.5592
1247 | 06.04.035 |  | Battuta o listello per separazione di pavimenti. Battuta o listello per separazione di pavimenti, fornito e posto in opera con ogni accorgimento. E' compreso quanto altro occorre per dare l'opera finita.
1248 | 06.04.035 | 001 | Di zinco da mm 30x3. | m | 3.5805 | 0.0552
1249 | 06.04.035 | 002 | Di ottone da mm 25x3. | m | 5.6385 | 0.0885
1250 | 06.04.035 | 003 | Di plastica da mm 25x5. | m | 1.932 | 0.0333
1251 | 06.04.035 | 004 | Di marmo da mm 20x10-15. | m | 2.1735 | 0.0331
1252 | 06.04.035 | 005 | Di ottone per fissaggio moquette, per porta. | m | 9.492 | 0.1549
1253 | 06.04.036 |  | Pavimento autolivellante con resine termoindurenti. Pavimento autolivellante realizzato con miscele di resine termoindurenti armate con fibra di vetro e speciali autodilatanti, atte a formare una pavimentazione liscia monolitica dello spessore finale di mm 2,5, avente caratteristiche di dielettricità, decontaminabilità, inattaccabilità ai detergenti e ai grassi e resistenza agli acidi e al calpestio. E' compreso quanto altro occorre per dare l'opera finita. | m² | 52.1955 | 0.8403
1254 | 06.04.037 |  | Pavimento autolivellante con resine poliuretaniche. Pavimento autolivellante realizzato con resine poliuretaniche pure senza solventi e speciali autodilatanti, steso direttamente su supporto esistente, da pagarsi a parte convenientemente preparato, con spessore di mm 2 circa, avente caratteristiche di decontaminabilità, di dielettricità e inattaccabilità agli oli, carburanti, alcali e resistenza agli acidi. E' inoltre compreso quanto altro occorre per dare l'opera finita. | m² | 56.1645 | 0.9065
1269 | 06.04.038 |  | Pavimento autolivellante con resine epossidiche. Pavimento autolivellante realizzato con miscele di resine epossidiche caricate con graniglia di quarzo atte a formare una pavimentazione liscia monolitica dello spessore finale di mm 2,5, avente caratteristiche di dielettricità, decontaminabilità, resistenza agli acidi, inattaccabilità ai detergenti, ai grassi e resistenza al calpestio. E' compreso quanto altro occorre per dare l'opera finita. | m² | 64.197 | 1.0393
1255 | 06.04.039 |  | Finitura di pavimento industriale. Finitura di pavimento industriale con pastina di idoneo prodotto non tossico ad alta resistenza meccanica all'usura e resistenza all'aggressione chimica, a base di inerti naturali duri e inerti ferrosi, e ossidi per la colorazione miscelati in opportuna proporzione con leganti cementizi e con l'aggiunta di speciali additivi che ne assicurino il perfetto ancoraggio ad idoneo massetto di conglomerato cementizio da pagarsi a parte, applicato secondo le istruzioni della ditta fornitrice e nelle prescritte proporzioni. E' compreso quanto altro occorre per dare l'opera finita.
1256 | 06.04.039 | 001 | Per traffico leggero, spessore mm 3. | m² | 8.8935 | 0.1438
1257 | 06.04.039 | 002 | Per traffico medio-pesante, spessore mm 6. | m² | 11.277 | 0.1769
1258 | 06.04.039 | 003 | Per traffico pesante, spessore mm 8. | m² | 13.671 | 0.2212
1273 | 06.05 |  | Finiture per pavimenti
41769 | 06.05.001* |  | Arrotatura e levigatura. Arrotatura e levigatura di pavimenti in piastrelle, marmette, piastrelle di marmo, ecc. con mola meccanica e successiva boiaccatura, compreso cali e/o sollevamenti, trasporto allo scarico della boiacca, pulizia con segatura e stuccatura. E' compreso quanto altro occorre per dare l'opera finita.
41770 | 06.05.001* | 001 | Pavimenti in mattonelle di graniglia e legante cementizio. | m² | 14.89 | 0.24 | 11.19
41771 | 06.05.001* | 002 | Pavimenti in marmo in genere. | m² | 20.98 | 0.34 | 14.2281
41772 | 06.05.001* | 003 | Pavimenti in cotto di qualsiasi tipo. | m² | 20.68 | 0.33 | 15.5234
41773 | 06.05.002* |  | Lucidatura a piombo di pavimenti in genere. Lucidatura a piombo di pavimenti già arrotati e levigati con mezzo meccanico. E' compreso quanto altro occorre per dare l'opera finita. | m² | 10.66 | 0.17 | 7.857
41774 | 06.05.003* |  | Trattamento di pavimenti in cotto di qualsiasi tipo. Trattamento di pavimenti in cotto di qualsiasi tipo mediante lavatura e sgrassatura con solventi idonei, sciacquatura a spugna, due mani di olio di lino crudo a protezione, successive mani di cera e lucidatura a macchina; compreso cali e/o sollevamenti e trasporto a discarica dei materiali di risulta. E' compreso quanto altro occorre per dare l'opera finita. | m² | 22.5 | 0.36 | 14.8236
41775 | 06.05.004* |  | Trattamento di pavimenti in legno di qualsiasi tipo. Lucidatura di pavimenti in legno di qualsiasi tipo eseguita in più passate con lama metallica e successivo trattamento, compreso cali e/o sollevamenti e trasporto a discarica dei materiali di risulta. E' compreso quanto altro occorre per dare l'opera finita.
41776 | 06.05.004* | 001 | Trattamento a cera. | m² | 17.48 | 0.28 | 9.9905
41777 | 06.05.004* | 002 | Trattamento con vernici protettive. | m² | 18.99 | 0.3 | 9.9905
1281 | 06.05.005* |  | Applicazione di vernice poliuretanica su pavimenti di legno. Applicazione di una mano di vernice poliuretanica extra, bicomponente, lucida o opaca per pavimenti in legnodi qualunque tipo. E' inoltre compreso quanto altro occorre per dare l'opera finita. | m² | 3.64 | 0.06 | 2.5333
1022 | 06.05.006* | 001 | Per rivestimenti eseguiti con lastre di marmo con superfici inferiori a m² 0,10. | m² | 20.39 | 0.33 | 16.1189
41718 | 06.05.006* | 002 | Per esecuzione di bocciardatura a macchina. | m² | 17.44 | 0.28
41721 | 06.05.006* |  | Sovrapprezzi ai materiali in pietra.
41780 | 06.05.006* | 003 | Bisellatura lastre di pietrame lisciato a mola. | m | 2.16 | 0.04
41792 | 06.05.007* |  | Pulitura e trattamento di pavimenti esistenti in cotto o laterizo. Pulitura e trattamento pavimenti esistenti in cotto o laterizo ricoperti da spessi strati di cera mediante asportazione manuale con solventi idonei e smeriglio dei materiali depositati, lavatura generale, sciacquatura a spugna, successiva applicazione a caldo di olio di lino cotto, stesura di due mani di cera e lucidatura finale. E' compreso inoltre: protezione delle superfici adiacenti; ripulitura finale ambienti con aspiratori; allontanamento dei materiali di risulta; ponti di servizio, anche esterni, mobili e non. E' inoltre compreso quanto altro occorre per dare il lavoro finito. | m² | 26.44 | 0.42 | 17.136
1297 | 06.05.008 |  | Profilato angolare di alluminio. Profilato angolare di alluminio di qualunque sagoma con superficie liscia o zigrinata fornito e posto in opera con chiodatura anodizzata o adesivo speciale. Sono compresi: il taglio a misura; la sagomatura e curvatura. E' inoltre compreso quanto altro occorre per dare l'opera finita.
1298 | 06.05.008 | 001 | Di lato mm 30. | m | 6.302 | 0.0968
1299 | 06.05.008 | 002 | Di lato mm 40. | m | 6.9115 | 0.1091
1300 | 06.05.008 | 003 | Di lato mm 50. | m | 7.5555 | 0.1211
1301 | 06.05.008 | 004 | Di lato mm 60. | m | 8.1305 | 0.1333
1302 | 06.05.009 |  | Profilato angolare di resina sintetica. Profilato angolare di resina sintetica di lato mm 25, di qualunque sagoma e colore a superficie liscia o zigrinata, fornito e posto in opera con adesivo speciale. Sono compresi: il taglio a misura; la sagomatura e la curvatura. E' inoltre compreso quanto altro occorre per dare l'opera finita. | m | 3.1185 | 0.0553
1303 | 06.05.010 |  | Listello di plastica. Listello di plastica di qualunque colore liscio o zigrinato, di spessore minimo mm 1,5 e larghezza fino a cm 2, fornito e posto in opera con adesivo speciale per coprifilo e bordatura di rivestimenti. E' compreso quanto altro occorre per dare l'opera finita. | m | 3.5175 | 0.0553
1304 | 06.05.011* |  | Saldatura di pavimento in vinile omogeneo. Saldatura di pavimenti in vinile omogeneo mediante fresatura meccanica dei giunti e successiva immissione a caldo di cordoncino in cloruro di polivinile. E' compresa la rifilatura e quanto altro occorre per dare l'opera finita. | m² | 5.62 | 0.09 | 4.4428
1307 | 06.05.012 |  | Massetto a presa rapida. Massetto a presa rapida costituito da sabbia nella misura di m³ 1,00 e legante a presa rapida nella misura di Kg 400 per m³ e acqua litri 120-140. Il consumo di legante a presa rapida è di circa Kg 4 per m² per cm di spessore. Per spessori compresi tra i mm 10 e i mm 40 circa il massetto deve essere realizzato in aderenza totale previa spalmatura di idonea boiacca adesiva, compresa nel prezzo; oltre i mm 40 circa il massetto deve essere realizzato in indipendenza previa stesura di un foglio di polietilene da grammi 300 per m², compreso nel prezzo. E' compreso quanto altro occorre per dare il lavoro finito.
1308 | 06.05.012 | 001 | Massetto da cm 1 di spessore con boiacca. | m² | 6.951 | 0.1105
1309 | 06.05.012 | 002 | Per ogni cm in più e fino a cm 4. | m² | 4.242 | 0.0663
1310 | 06.05.012 | 003 | Massetto da cm 4,0 con telo di polietilene. | m² | 17.64 | 0.2874
1311 | 06.05.012 | 004 | Per ogni cm in più oltre i cm 4,1. | m² | 4.242 | 0.0663
1142 | 06.05.013 |  | Compenso per lavaggio e sgrassatura di pavimenti esistenti. Compenso per il lavaggio e la sgrassatura con acidi e altri materiali adatti, di pavimenti esistenti individuati come supporti per la posa di altra pavimentazione (parquet, moquette, gomma, etc.). E' compreso quanto altro occorre per dare il lavoro finito. | m² | 4.053 | 0.0664
41729 | 06.06 |  | Battiscopa
41730 | 06.06.001* |  | Posa in opera di zoccolino battiscopa in gres, ceramica e simili. Posa in opera di zoccolino battiscopa in gres, ceramica e simili, per qualsiasi sezione, con malta o con collanti su sottofondo già predisposto, compreso taglio, formazione quartabuoni, ripresa delle mantelline, stuccatura e pulizia accurata; esclusa la fornitura dello zoccolino; il tutto per dare il titolo compiuto e finito a regola d'arte. | m | 13.06 | 0.21 | 9.8805
41731 | 06.06.002* |  | Posa in opera di zoccolino battiscopa in marmo. Posa in opera di zoccolino battiscopa in marmo di qualsiasi tipo, per qualsiasi sezione, con malta o con collanti su sottofondo già predisposto, compreso taglio, formazione quartabuoni, ripresa delle mantelline, stuccatura e pulizia accurata; esclusa la fornitura dello zoccolino; il tutto per dare il titolo compiuto e finito a regola d'arte. | m | 10.64 | 0.17 | 8.1519
41732 | 06.06.003* |  | Posa in opera di zoccolini battiscopa in legno, PVC o gomma. Posa in opera di zoccolini battiscopa in legno, PVC o gomma, di qualsiasi tipo, per qualsiasi sezione, con colla e chiodi di acciaio su sottofondo già predisposto compreso taglio, formazione quartabuoni, ripresa delle mantelline, stuccatura e pulizia accurata; esclusa la fornitura dello zoccolino; il tutto per dare il titolo compiuto e finito a regola d'arte | m | 10.3 | 0.16 | 7.5473
41733 | 06.06.004* |  | Fornitura e posa in opera di zoccolino battiscopa in gres, ceramica e simili. Fornitura e posa in opera di zoccolino battiscopa in gres, ceramica e simili, per qualsiasi sezione, con malta o con collanti su sottofondo già predisposto, compreso taglio, formazione quartabuoni, ripresa delle mantelline, stuccatura e pulizia accurata; il tutto per dare il titolo compiuto e finito a regola d'arte.
41734 | 06.06.004* | 001 | In ceramica bicottura maiolica, colore bianco, formato 8x20 - 8x30 cm circa. | m | 15.65 | 0.25 | 9.6899
41735 | 06.06.004* | 002 | In ceramica bicottura maiolica, formato 8x20 - 8x30 cm circa, colori vari. | m | 15.8 | 0.25 | 9.6899
41736 | 06.06.004* | 003 | In gres rosso, antigelivo, a becco di civetta, formato 10x20 cm circa. | m | 13.85 | 0.22 | 9.6899
41737 | 06.06.004* | 004 | In klinker nazionale fiammato, formato 7,3x24x1 cm circa. | m | 20.14 | 0.32 | 9.6899
41738 | 06.06.004* | 005 | In klinker nazionale colore neutro, formato 7,3x24x1 cm circa, smaltato. | m | 27.31 | 0.44 | 9.6899
41739 | 06.06.004* | 006 | In klinker nazionale a bordo arrotondato, smaltato bianco dimensioni 24x12 cm circa. | m | 28.27 | 0.45 | 9.6899
41740 | 06.06.004* | 007 | In gres porcellanato, formato 10x20 cm circa, monocolore o marmorizzato. | m | 23.87 | 0.38 | 9.6899
41743 | 06.06.004* | 008 | In monocottura a pasta bianca, smaltata, formato 8x30 cm circa, effetto spugnato. | m | 15.46 | 0.25 | 9.6899
41744 | 06.06.004* | 009 | In monocottura a pasta bianca, smaltata, formato 8x33 cm circa, marmorizzato. | m | 15.79 | 0.25 | 9.6899
41745 | 06.06.004* | 010 | In monocottura a pasta bianca, smaltata, formato 8,5x50 cm circa, granito. | m | 19.22 | 0.31 | 9.6899
41746 | 06.06.004* | 011 | In monocottura a pasta bianca, smaltata, formato 10x40 cm circa, marmorizzato. | m | 19.2 | 0.31 | 9.6899
41747 | 06.06.004* | 012 | In monocottura a pasta rossa, formato 8x30 cm circa, effetto marmo o spugnato. | m | 14.91 | 0.24 | 9.6899
41765 | 06.06.004* | 013 | In cotto dimensioni 30x9 cm, spessore 1,5 cm circa. | m | 19.25 | 0.31 | 10.0711
41766 | 06.06.004* | 014 | In cotto, arrotato da crudo, dimensioni 30x9 cm, spessore 1,5 cm circa. | m | 21.01 | 0.34 | 10.0711
41767 | 06.06.004* | 015 | In cotto dimensioni 40x8 cm, spessore 1,5 cm circa. | m | 19.8 | 0.32 | 10.0711
41768 | 06.06.004* | 016 | In cotto fatto a mano, dimensioni 33x8 cm spessore 1,8 cm circa. | m | 33.29 | 0.53 | 9.8805
41760 | 06.06.005* |  | Fornitura e posa in opera di zoccolino battiscopa in marmo. Fornitura e posa in opera di zoccolino battiscopa in marmo di qualsiasi tipo, per qualsiasi sezione, con malta o con collanti su sottofondo già predisposto, compreso taglio, formazione quartabuoni, ripresa delle mantelline, stuccatura e pulizia accurata; il tutto per dare il titolo compiuto e finito a regola d'arte.
41761 | 06.06.005* | 001 | In Trani altezza cm 8 spessore 2 cm circa. | m | 18.63 | 0.3 | 8.1519
41762 | 06.06.005* | 002 | In Trani altezza cm 10 spessore 2 cm circa. | m | 20.38 | 0.33 | 7.9376
41763 | 06.06.005* | 003 | In Travertino altezza cm 8 spessore 2 cm circa. | m | 19.57 | 0.31 | 8.0328
41764 | 06.06.005* | 004 | In Travertino altezza cm 10 spessore 2 cm circa. | m | 21.76 | 0.35 | 7.9376
41749 | 06.06.006* |  | Fornitura e posa in opera di zoccolini battiscopa in legno, PVC, vinile o gomma. Fornitura e posa in opera di zoccolini battiscopa in legno, PVC, vinile o gomma, di qualsiasi tipo, per qualsiasi sezione, con colla e chiodi di acciaio su sottofondo già predisposto compreso taglio, formazione quartabuoni, ripresa delle mantelline, stuccatura e pulizia accurata; il tutto per dare il titolo compiuto e finito a regola d'arte
41750 | 06.06.006* | 001 | In tanganica spessore medio 1 cm, altezza 7 cm circa. | m | 12.83 | 0.21 | 7.6285
41753 | 06.06.006* | 002 | In ramino spessore medio 1 cm, altezza 7 cm circa. | m | 12.32 | 0.2 | 7.6285
41755 | 06.06.006* | 003 | In pino spessore medio 1 cm, altezza 7 cm circa. | m | 12.32 | 0.2 | 7.6285
41757 | 06.06.006* | 004 | In rovere spessore medio 1 cm, altezza 7 cm circa. | m | 14.85 | 0.24 | 7.6285
41758 | 06.06.006* | 005 | In PVC, vinile o gomma, in rotoli, flessibile altezza 8 -10 cm circa. | m | 12.25 | 0.2 | 7.6285
1318 | 07. |  | IMPERMEABILIZZAZIONI - ISOLANTI TERMO ACUSTICI - SOFFITTI - CONTROSOFFITTI
1319 | 07.01 |  | Impermeabilizzazioni
1320 | 07.01.001 |  | Spianatura di malta in preparazione del piano di posa. Spianatura di malta in preparazione del piano di posa della impermeabilizzazione (camicia di calce) dello spessore di almeno cm 2, tirata con regolo per la livellazione della superficie. E' compresa l'esecuzione dell'alloggiamento incassato per le bocchette di raccordo ai pluviali. E' inoltre compreso quanto altro occorre per dare l'opera finita. | m² | 10.0366 | 0.1608
1321 | 07.01.002 |  | Spalmatura di primer bituminoso. Spalmatura di primer bituminoso in ragione di g/m² 300 circa, speciale soluzione bituminosa a base di bitume ossidato, additivi e solventi con residuo secco del 50% e viscosità FORD n.4 a 25°C di 20-25 sec. E' compreso quanto altro occorre per dare il lavoro finito. | m² | 1.4445 | 0.0229
1322 | 07.01.003 |  | Membrana impermeabilizzante con interposta lamina di alluminio (barriera al vapore). Membrana impermeabilizzante bitume polimero elastoplastomerica, avente funzione di barriera al vapore, con doppia armatura costituita da una lamina di alluminio liscia o goffrata dello spessore di 60 micron accoppiata ad un feltro di vetro rinforzato, a base di bitume distillato plastomeri ed elastomeri, applicata a fiamma con giunti sovrapposti di cm 10 con le seguenti caratteristiche: - Punto di rammollimento R e B (ASTM D36) : 150°C; - carico di rottura a trazione (UNI 8202): Long.40 Trasv.40 Kg/5 cm; - allungamento a rottura (UNI 8202) : Long.3% Trasv.3%; - flessibilità a freddo (UNI 8202) : -10°C. Caratteristiche da certificare. E' compresa la fornitura, la posa in opera e quanto altro occorre per dare l'opera finita.
1323 | 07.01.003 | 001 | Spessore 2 mm supporto alluminio. | m² | 7.7361 | 0.115
1324 | 07.01.003 | 002 | Spessore 3 mm supporto alluminio più vetro. | m² | 9.7477 | 0.1609
1325 | 07.01.003 | 003 | Spessore 4 mm supporto alluminio più vetro. | m² | 11.7058 | 0.1838
1326 | 07.01.004 |  | Strato di scorrimento con membrana forata. Membrana prefabbricata armata con velo di vetro realizzata con calandratura di bitume polimero e con foratura tale da assicurare una zona di aderenza pari al 14%, avente la doppia funzione di strato di diffusione della pressione di vapore e di strato di scorrimento. Caratteristiche: - massa areica (UNI 8202/7): Kg/m² 1,00: diametro fori mm 40. - stabilità di forma a caldo (UNI 8202/18): maggiore a 120°C. Caratteristiche da certificare. E' compresa la fornitura, la posa in opera e quanto altro occorre per dare l'opera finita. | m² | 5.4035 | 0.0803
1327 | 07.01.005 |  | Membrana elastomerica con armatura in poliestere. Membrana impermeabilizzante bitume polimero elastomerica armata con tessuto non tessuto di poliestere da filo continuo, approvata con AGREMENT dall'I.C.I.T.E., a base di bitume distillato e gomma termoplastica costituita da un copolimero a blocchi stirolo butadiene radiale (SBS), applicata a fiamma con giunti sovrapposti di cm 10, con le seguenti caratteristiche: - allungamento a rottura della mescola non armata (NFT46002) 2000%; - resistenza a trazione (UNI 8202): Long. 90 Trasv. 80 Kg/5cm; - allungamento a rottura (UNI 8202): Long. 50% Trasv. 50%; - resistenza a fatica su fessura attiva (UNI 8202): - a 0°C 10.000 cicli - a -10°C - 1.000 cicli; - flessibilità a freddo (UNI 8202): -25°C. Caratteristiche da certificare. E' compresa la fornitura, la posa in opera e quanto altro occorre per dare l'opera finita.
1328 | 07.01.005 | 001 | Spessore mm 3. | m² | 15.0228 | 0.2298
1329 | 07.01.005 | 002 | Spessore mm 4. | m² | 17.4838 | 0.2757
1330 | 07.01.005 | 003 | Spessore mm 5. | m² | 20.009 | 0.3101
1331 | 07.01.005 | 004 | Spessore mm 4,5 con superficie autoprotetta da scaglie di ardesia. | m² | 18.2863 | 0.2873
1332 | 07.01.006 |  | Membrana elastomerica con armatura in velo-vetro. Membrana impermeabilizzante bitume polimero elastomerica armata con feltro di vetro rinforzato, a base di bitume distillato e gomma termoplastica costituita da un copolimero a blocchi stirolo butadiene radiale (SBS), applicata a fiamma con giunti sovrapposti di cm 10, con le seguenti caratteristiche: - allungamento a rottura della mescola non armata (NFT46002) 2000%; - resistenza a trazione (UNI 8202): Long. 40 Trasv. 25 Kg/5cm; - allungamento a rottura (UNI 8202): carico max 2% rottura 30%; - resistenza a fatica su fessura attiva (UNI 8202): a 0°C -1000 cicli - a -10°C - 500 cicli; - flessibilità a freddo: -25°C. Caratteristiche da certificare. E' compresa la fornitura, la posa in opera e quanto altro occorre per dare l'opera finita.
1333 | 07.01.006 | 001 | Spessore mm 3. | m² | 10.8391 | 0.1725
1334 | 07.01.006 | 002 | Spessore mm 4. | m² | 13.2252 | 0.2068
1335 | 07.01.006 | 003 | Spessore mm 4,5 con superficie autoprotetta da scaglie di ardesia. | m² | 14.1454 | 0.2183
1336 | 07.01.007 |  | Membrana elastoplastomerica con armatura in poliestere. Membrana impermeabilizzante bitume polimero elastoplastomerica armata con tessuto non tessuto di poliestere da filo continuo, spuntbond approvata con AGREMENT dall'I.C.I.T.E., a base di bitume distillato, plastomeri ed elastomeri, applicata a fiamma con giunti sovrapposti di cm 10 con le seguenti caratteristiche: - tenuta al calore (UEAtc): nessun gocciolamento; - resistenza alla fatica (UEAtc): (500 cicli a-10°C); - materiale nuovo : nessuna rottura; - materiale invecchiato : nessuna rottura; - carico di rottura (UEAtc): Long. 800 N/cm Trasv. 700 N/cm; - allungamento a rottura (UEAtc): Long. 50% - Trasv.50%; - flessibilità a freddo (UEAtc): -15°C. Caratteristiche da certificare. E' compresa la fornitura, la posa in opera e quanto altro occorre per dare l'opera finita.
1337 | 07.01.007 | 001 | Spessore mm 3. | m² | 11.7058 | 0.1838
1338 | 07.01.007 | 002 | Spessore mm 4. | m² | 13.7923 | 0.2183
1339 | 07.01.007 | 003 | Spessore mm 5. | m² | 15.4615 | 0.2414
1340 | 07.01.007 | 004 | Spessore mm 4,5 con superficie autoprotetta da scaglie di ardesia. | m² | 14.7339 | 0.2297
1341 | 07.01.008 |  | Membrana elastoplastomerica con armatura in velo-vetro. Membrana impermeabilizzante bitume polimero elastoplastomerica con armatura in feltro di vetro rinforzato, a base di bitume distillato, plastomeri ed elastomeri, applicata a fiamma con giunti sovrapposti di cm 10, con le seguenti caratteristiche: - punto di rammollimento R e B (ASTM D36): 150°C; - carico di rottura a trazione (UNI 8202): Long. 35 Trasv. 25 Kg/5 cm; - allungamento a rottura (UNI 8202): Long. 2% Trasv. 2%; - flessibilità a freddo (UNI 8202): -10°C. Caratteristiche da certificare. E' compresa la fornitura, la posa in opera e quanto altro occorre per dare l'opera finita.
1342 | 07.01.008 | 001 | Spessore mm 3. | m² | 7.9501 | 0.1149
1343 | 07.01.008 | 002 | Spessore mm 4. | m² | 10.1757 | 0.1608
1344 | 07.01.008 | 003 | Spessore mm 4,5 con superficie autoprotetta da scaglie di ardesia. | m² | 10.9782 | 0.1722
1345 | 07.01.009 |  | Membrana impermeabilizzante elastoplastomerica con armatura in feltro di vetro più film in polietilene antiradice. Membrana impermeabilizzante bitume polimero elastoplastomerica armata con feltro di vetro accoppiato ad un film antiradice di polietilene da 36 micron, applicata a fiamma con giunti sovrapposti di cm 10, con le seguenti caratteristiche: - supera i test di resistenza alle radici condotto secondo UNI 8202 e DIN 4062; - punto di rammollimento R e B (ASTM D36): 150°C; - carico di rottura a trazione (UNI 8002): Long.60 Trasv. 45 Kg/5 cm; - allungamento a rottura (UNI 8202): Long. 20% Trasv. 20%; - flessibilità a freddo (UNI 8202): -10°C. Caratteristiche da certificare. E' compresa la fornitura, la posa in opera e quanto altro occorre per dare l'opera finita.
1346 | 07.01.009 | 001 | Spessore mm 3. | m² | 10.6786 | 0.1722
1347 | 07.01.009 | 002 | Spessore mm 4. | m² | 12.6367 | 0.1952
1348 | 07.01.010 |  | Membrana impermeabilizzante elastoplastomerica con armatura in poliestere e additivo antiradice. Membrana impermeabilizzante bitume polimero elastoplastomerica armata con tessuto non tessuto di poliestere da filo continuo e speciale additivo antiradice miscelato nella massa impermeabilizzante, che conferisce alla membrana ottima resistenza alle radici anche sulle sovrapposizioni, applicata a fiamma con giunti sovrapposti cm 10, con le seguenti caratteristiche: - supera i test di resistenza alle radici condotto secondo UNI 8202 e DIN 4062; - punto di rammollimento R e B (ASTM D36): 150°C; - carico di rottura a trazione (UNI 8202): Long. 85 Trasv. 55 Kg/5cm; - allungamento a rottura (UNI 8202): Long. 50% Trasv. 50%; - flessibilità a freddo (UNI 8202): -10°C; - spessore 4 mm. Caratteristiche da certificare. E' compresa, la fornitura la posa in opera e quanto altro occorre per dare l'opera finita. | m² | 14.2952 | 0.2296
1349 | 07.01.011 |  | Membrana impermeabilizzante autoprotetta con lamina di rame. Membrana impermeabilizzante a base di bitume ossidato modificato con elevato punto di fusione (oltre 100°C), armata con tessuto di vetro imputrescibile del peso di kg/m² 4,7 autoprotetta con lamina di rame da 8/100 di mm a dilatazione autocompensante con superficie goffrata. E' compresa la fornitura, la posa in opera e quanto altro occorre per dare l'opera finita. | m² | 35.7594 | 0.5514
1350 | 07.01.012 |  | Membrana impermeabilizzante autoprotetta con lamina di alluminio. Membrana impermeabilizzante a base di bitume ossidato modificato con elevato punto di fusione (oltre 100°C), armata con tessuto di vetro imputrescibile del peso superiore almeno a kg/m² 3,4, autoprotetta con lamina di alluminio da 8/100 di mm a dilatazione autocompensante con superficie goffrata. E' compresa la fornitura, la posa in opera e quanto altro occorre per dare l'opera finita. | m² | 22.0206 | 0.3446
1351 | 07.01.013 |  | Cartonfeltro bitumato cilindrato. Cartonfeltro bitumato cilindrato, applicato a secco, con giunti sovrapposti di cm 10, quale strato di scorrimento tra la impermeabilizzazione e la successiva pavimentazione. E' compresa la fornitura, la posa in opera e quanto altro occorre per dare l'opera finita.
1352 | 07.01.013 | 001 | Del peso di kg/m² 0,300; | m² | 1.07 | 0.0115
1353 | 07.01.013 | 002 | Del peso di kg/m² 0,500. | m² | 1.3696 | 0.023
1354 | 07.01.013 | 003 | Del peso di kg/m² 0,700. | m² | 1.8832 | 0.0231
1355 | 07.01.013 | 004 | Del peso di kg/m² 1. | m² | 2.5252 | 0.0344
1356 | 07.01.014 |  | Realizzazione di manto impermeabile per tetto piano pedonabile. Ipotesi tipo 1. Doppio strato. Esecuzione di tetto piano pedonabile predisposto alla successiva pavimentazione, mediante la posa dei seguenti materiali: 1) Spalmatura di primer bituminoso in ragione di g/m² 300 circa, speciale soluzione bituminosa a base di bitume ossidato additivi e solventi con residuo secco del 50% e viscosità FORD n.4 a 25°C di 20-25 sec.; 2) Membrana impermeabilizzante bitume polimero elastoplastomerica con armatura in feltro di vetro rinforzato, a base di bitume distillato, plastomeri ed elastomeri, applicata a fiamma con giunti sovrapposti di cm 10, dello spessore di mm 3, con le seguenti caratteristiche: - punto di rammollimento R e B (ASTM D36): 150°C; - carico di rottura a trazione (UNI 8202): Long. 35 Trasv. 25 Kg/5cm; - allungamento a rottura (UNI 8202): Long. 2% Trasv. 2%; - flessibilità a freddo (UNI 8202): -10°C; 3) Membrana impermeabilizzante bitume polimero elastoplastomerica armata con tessuto non tessuto di poliestere da filo continuo, approvata con AGREMENT dall'I.C.I.T.E., a base di bitume distillato, plastomeri ed elastomeri, applicata a fiamma con giunti sovrapposti di cm 10 dello spessore di mm 4, con le seguenti caratteristiche: - tenuta al calore (UEAtc) : nessun gocciolamento; - resistenza alla fatica (UEAtc) (500 cicli a -10°C); - materiale nuovo : nessuna rottura; - materiale invecchiato : nessuna rottura; - carico di rottura (UEAtc): Long. 800 N/cm Trasv. 700 N/cm; - allungamento a rottura (UEAtc): Long. 50% Trasv. 50%; - flessibilità a freddo (UEAtc): -15°C. 4) Cartonfeltro bitumato del peso di 0,500 kg/m² applicato a secco, con giunti sovrapposti di cm 10, quale strato di scorrimento tra la impermeabilizzazione e la successiva pavimentazione. Caratteristiche da certificare. E' compresa la fornitura, la posa in opera e quanto altro occorre per dare l'opera finita. | m² | 24.4174 | 0.3907
1357 | 07.01.015 |  | Realizzazione di manto impermeabile per tetto piano pedonabile. Ipotesi tipo 2. Doppio strato. Esecuzione di tetto piano pedonabile predisposto alla successiva pavimentazione, mediante la posa dei seguenti materiali: 1) Spalmatura di primer bituminoso in ragione di g/m² 300 circa, speciale soluzione bituminosa a base di bitume ossidato additivi e solventi con residuo secco del 50% e viscosità FORD n.4 a 25°C di 20-25 sec.; 2) Membrana impermeabilizzante bitume polimero elastoplastomerica con armatura in feltro di vetro rinforzato, a base di bitume distillato, plastomeri ed elastomeri, applicata a fiamma con giunti sovrapposti di cm 10, dello spessore di mm 3, con le seguenti caratteristiche: - punto di rammollimento R e B (ASTM D36): 150°C; - carico di rottura a trazione (UNI 8202): Long. 35 Trasv. 25 kg/5cm; - allungamento a rottura (UNI 8202): Long. 2% Trasv. 2%; - flessibilità a freddo (UNI 8202): -10°C; 3) Membrana impermeabilizzante bitume polimero elastomerica armata con tessuto non tessuto di poliestere da filo continuo, approvata con AGREMENT dall'I.C.I.T.E., a base di bitume distillato e gomma termoplastica costituita da un copolimero a blocchi stirolo butadiene radiale (SBS), applicata a fiamma con giunti sovrapposti di cm 10, dello spessore di mm 4, con le seguenti caratteristiche: - allungamento a rottura della mescola non armata (NFT46002) : 2000%; - resistenza a trazione (UNI 8202): Long. 90 Trasv. 80 Kg/5cm; - allungamento a rottura (UNI 8202): Long. 50% Trasv. 50%; - resistenza a fatica su fessura attiva (UNI 8202): a 0°C 10.000 cicli - a -10°C - 1.000 cicli; - flessibilità a freddo (UNI 8202): -25°C. 4) Cartonfeltro bitumato del peso di Kg/m² 0,500 applicato a secco, con giunti sovrapposti di cm 10, quale strato di scorrimento tra la impermeabilizzazione e la successiva pavimentazione. Caratteristiche da certificare. E' compresa la fornitura, la posa in opera e quanto altro occorre per dare l'opera finita. | m² | 28.1624 | 0.4365
1358 | 07.01.016 |  | Realizzazione di manto impermeabile per tetto piano pedonabile. Ipotesi tipo 3. Monostrato. Esecuzione di tetto piano pedonabile predisposto alla successiva pavimentazione, mediante la posa dei seguenti materiali: 1) Spalmatura di primer bituminoso in ragione di g/m² 300 circa speciale soluzione bituminosa a base di bitume ossidato additivi e solventi con residuo secco del 50% e viscosità FORD n.4 a 25°C di 20-25 sec.; 2) Membrana impermeabilizzante bitume polimero elastomerica armata con tessuto non tessuto di poliestere da filo continuo, approvata con AGREMENT dall'I.C.I.T.E. a base di bitume distillato e gomma termoplastica costituita da un copolimero a blocchi stirolo butadiene radiale (SBS), applicata a fiamma con giunti sovrapposti di cm 10, dello spessore di mm 4, con le seguenti caratteristiche: - allungamento a rottura della mescola non armata (NFT46002): 2000%; - resistenza a trazione (UNI 8202): Long. 90 Trasv. 80 Kg/5cm; - allungamento a rottura (UNI 8202): Long. 50% Trasv. 50%; - resistenza a fatica su fessura attiva (UNI 8202): a 0°C 10.000 - cicli a -10°C - 1.000 cicli; - flessibilità a freddo (UNI 8202): -25°C. 3) Cartonfeltro bitumato del peso di Kg/m² 0,500 applicato a secco, con giunti sovrapposti di cm 10, quale strato di scorrimento tra la impermeabilizzazione e la successiva pavimentazione. Caratteristiche da certificare. E' compresa la fornitura, la posa in opera e quanto altro occorre per dare l'opera finita. | m² | 20.223 | 0.3102
1359 | 07.01.017 |  | Realizzazione di manto impermeabile per tetto piano pedonabile. Ipotesi tipo 4. Doppio strato. Esecuzione di tetto piano pedonabile predisposto alla successiva pavimentazione, mediante la posa dei seguenti materiali: 1) Spalmatura di primer bituminoso in ragione di g/m² 300 circa, speciale soluzione bituminosa a base di bitume ossidato additivi e solventi con residuo secco del 50% e viscosità FORD n.4 a 25°C di 20-25 sec.; 2) Membrana impermeabilizzante bitume polimero elastomerica armata con tessuto non tessuto di poliestere da filo continuo, approvata con AGREMENT dall'I.C.I.T.E. a base di bitume distillato e gomma termoplastica costituita da un copolimero a blocchi stirolo butadiene radiale (SBS), applicata a fiamma con giunti sovrapposti di cm 10, dello spessore di mm 4 + 4 con le seguenti caratteristiche: - allungamento a rottura della mescola non armata (NFT46002): 2000%; - resistenza a trazione (UNI 8202): Long. 90 Trasv. 80 Kg/5cm; - allungamento a rottura (UNI 8202) : Long. 50% Trasv. 50%; - resistenza a fatica su fessura attiva (UNI 8202): a 0°C 10.000 cicli - a -10°C - 1.000 cicli; - flessibilità a freddo (UNI 8202): -25°C. 3) Cartonfeltro bitumato del peso di Kg/m² 0,500 applicato a secco, con giunti sovrapposti di cm 10, quale strato di scorrimento tra la impermeabilizzazione e la successiva pavimentazione. Caratteristiche da certificare. E' compresa la fornitura, la posa in opera e quanto altro occorre per dare l'opera finita. | m² | 37.6854 | 0.5856
1360 | 07.01.018 |  | Realizzazione di manto impermeabile per tetto piano pedonabile. Ipotesi tipo 5. Doppio strato. Esecuzione di tetto piano pedonabile predisposto alla successiva pavimentazione, mediante la posa dei seguenti materiali: 1) Spalmatura di primer bituminoso in ragione di g/m² 300 circa, speciale soluzione bituminosa a base di bitume ossidato additivi e solventi con residuo secco del 50% e viscosità FORD n.4 a 25°C di 20-25 sec.; 2) Membrana impermeabilizzante bitume polimero elastoplastomerica armata con tessuto non tessuto di poliestere da filo continuo, approvata con AGREMENT dall'I.C.I.T.E. a base di bitume distillato, plastomeri ed elastomeri, applicata a fiamma con giunti sovrapposti di cm 10 dello spessore di mm 4+4 con le seguenti caratteristiche: - tenuta al calore (UEAtc) : nessun gocciolamento; - resistenza alla fatica (UEAtc) (500 cicli a-10°C); - materiale nuovo: nessuna rottura; - materiale invecchiato: nessuna rottura; - carico di rottura (UEAtc): Long. 800 N/cm Trasv.700 N/cm; - allungamento a rottura (UEAtc): Long. 50% -Trasv. 50%; - flessibilità a freddo (UEAtc): -15°C. 3) Cartonfeltro bitumato del peso di Kg/m² 0,500 applicato a secco, con giunti sovrapposti di cm 10, quale strato di scorrimento tra la impermeabilizzazione e la successiva pavimentazione. Caratteristiche da certificare. E' compresa la fornitura, la posa in opera e quanto altro occorre per dare l'opera finita. | m² | 30.1954 | 0.4714
1361 | 07.01.019 |  | Realizzazione di manto impermeabile per tetto piano pedonabile con isolante termico. Ipotesi tipo 6. Esecuzione di tetto piano pedonabile predisposto alla successiva pavimentazione, mediante la posa dei seguenti materiali: 1) Spalmatura di primer bituminoso in ragione di g/m² 300 circa, speciale soluzione bituminosa a base di bitume ossidato additivi e solventi con residuo secco del 50% e viscosità FORD n. 4 a 25°C di 20-25 sec.; 2) Membrana impermeabilizzante bitume polimero elastoplastomerica avente funzione di barriera di vapore, con doppia armatura costituita da una lamina di alluminio dello spessore di 60 micron accoppiata ad un feltro di vetro rinforzato, a base di bitume distillato plastomeri ed elastomeri, applicata a fiamma con giunti sovrapposti di cm 10 dello spessore di mm 3 con le seguenti caratteristiche: - punto di rammollimento R e B (ASTM D36): 150°C; - carico di rottura a trazione (UNI 8202): Long. 40 Trasv.40 Kg/5cm; - allungamento a rottura (UNI 8202): Long. 3% Trasv. 3%; - flessibilità a freddo (UNI 8202): -5°C. 3) Isolante termico di dimensioni e caratteristiche secondo le indicazioni progettuali, da pagarsi a parte. 4) Membrana impermeabilizzante bitume polimero elastoplastomerica con armatura in feltro di vetro rinforzato, a base di bitume distillato, plastomeri ed elastomeri, applicata a fiamma con giunti sovrapposti di cm 10, spessore mm 4, con le seguenti caratteristiche: - punto di rammollimento R e B (ASTM D36): 150°C; - carico di rottura a trazione (UNI 8202): Long. 35 Trasv. 25 Kg/5 cm; - allungamento a rottura (UNI 8202): Long. 2% Trasv. 2%; - flessibilità a freddo (UNI 8202): -10°C. 5) Membrana impermeabilizzante bitume polimero elastoplastomerica armata con tessuto non tessuto di poliestere da filo continuo approvata con AGREMENT dalI.C.I.T.E., a base di bitume distillato, plastomeri ed elastomeri, applicata a fiamma con giunti sovrapposti di cm 10, dello spessore di mm 4, con le seguenti caratteristiche: - Tenuta al calore (UEAtc) - nessun gocciolamento; - Resistenza alla fatica (UEAtc) (500 cicli a -10°C); - materiale nuovo - nessuna rottura; - materiale invecchiato - nessuna rottura; - Carico di rottura (UEAtc) Long. 800 N/cm Trasv. 700N/cm; - Allungamento a rottura (UEAtc) Long. 50% Trasv. 50%; - Flessibilità a freddo (UEAtc) -15°C. 5) Cartonfeltro bitumato del peso di kg 0,500/m² applicato a secco, con giunti sovrapposti di cm 10, quale strato di scorrimento tra la impermeabilizzazione e la successiva pavimentazione. Caratteristiche da certificare. E' compresa la fornitura, la posa in opera e quanto altro occorre per dare l'opera finita a perfetta regola d'arte. E' escluso il pannello isolante. | m² | 36.2623 | 0.5628
1362 | 07.01.020 |  | Realizzazione di manto impermeabile per tetto piano non pedonabile. Ipotesi tipo 1. Doppio strato ardesiato. Realizzazione di manto impermeabile per tetto piano non pedonabile autoprotetto mediante la posa dei seguenti materiali: 1) Spalmatura di primer bituminoso in ragione di g/m² 300 circa, speciale soluzione bituminosa a base di bitume ossidato additivi e solventi con residuo secco del 50% e viscosità FORD n.4 a 25°C di 20-25 sec.; 2) Membrana impermeabilizzante bitume polimero elastoplastomerica armata con tessuto non tessuto di poliestere da filo continuo, approvata con AGREMENT dall'I.C.I.T.E., a base di bitume distillato , plastomeri ed elastomeri, applicata a fiamma con giunti sovrapposti di cm 10, dello spessore di mm 4, con le seguenti caratteristiche: - tenuta al calore (UEAtc) : nessun gocciolamento; - resistenza alla fatica (UEAtc) (500 cicli a -10°C); - materiale nuovo: nessuna rottura; - materiale invecchiato: nessuna rottura; - carico di rottura (UEAtc): Long. 800 N/cm Trasv. 700 N/cm; - allungamento a rottura (UEAtc): Long. 50% Trasv. 50%; - flessibilità a freddo (UEAtc): -15°C. 3) Membrana impermeabilizzante bitume polimero elastoplastomerica con armatura in feltro di vetro rinforzato, a base di bitume distillato plastomeri ed elastomeri, applicata a fiamma con giunti sovrapposti di cm 10 con superficie autoprotetta da scaglie di ardesia, dello spessore di mm 4,5, con le seguenti caratteristiche: - punto di rammollimento R e B (ASTM D36): 150°C; - carico di rottura a trazione (UNI 8202): Long. 35 Trasv. 25 Kg/5cm; - allungamento a rottura (UNI 8202): Long. 2% Trasv. 2%; - flessibilità a freddo (UNI 8202): -10°C. Caratteristiche da certificare. E' compresa la fornitura, la posa in opera e quanto altro occorre per dare l'opera finita. | m² | 26.1508 | 0.4137
1363 | 07.01.021 |  | Realizzazione di manto impermeabile per tetto piano non pedonabile. Ipotesi tipo 2. Doppio strato ardesiato. Realizzazione di manto impermeabile per tetto piano non pedonabile autoprotetto mediante la posa dei seguenti materiali: 1) Spalmatura di primer bituminoso in ragione di g/m² 300 circa, speciale soluzione bituminosa a base di bitume ossidato additivi e solventi con residuo secco del 50% e viscosità FORD n.4 a 25°C di 20-25 sec.; 2) Membrana impermeabilizzante bitume polimero elastoplastomerica con armatura in feltro di vetro rinforzato, a base di bitume distillato, plastomeri ed elastomeri, applicata a fiamma con giunti sovrapposti di cm 10, dello spessore di mm 3, con le seguenti caratteristiche: - punto di rammollimento R e B (ASTM D36): 150°C; - carico di rottura a trazione (UNI 8202): Long. 35 Trasv. 25 Kg/5cm; - allungamento a rottura (UNI 8202): Long. 2% Trasv. 2%; - flessibilità a freddo (UNI 8202): -10°C; 3) Membrana impermeabilizzante bitume polimero elastoplastomerica armata con tessuto non tessuto di poliestere da filo continuo, approvata con AGREMENT dall'I.C.I.T.E, a base di bitume distillato, plastomeri ed elastomeri applicata a fiamma con giunti sovrapposti di cm 10 con superficie autoprotetta da scaglie di ardesia, dello spessore di mm 4,5, con le seguenti caratteristiche: - tenuta al calore (UEAtc): nessun gocciolamento; - resistenza alla fatica (UEAtc) (500 cicli a -10°C); - materiale nuovo: nessuna rottura; - materiale invecchiato: nessuna rottura; - carico di rottura (UEAtc): Long. 800 N/cm Trasv. 700 N/cm; - allungamento a rottura (UEAtc): Long. 50% Trasv. 50%; - flessibilità a freddo (UEAtc): -15°C. Caratteristiche da certificare. E' compresa la fornitura, la posa in opera e quanto altro occorre per dare l'opera finita. | m² | 24.1178 | 0.3678
1364 | 07.01.022 |  | Realizzazione di manto impermeabile per tetto piano non pedonabile. Ipotesi tipo 3. Doppio strato ardesiato. Realizzazione di manto impermeabile per tetto piano non pedonabile autoprotetto mediante la posa dei seguenti materiali: 1) Spalmatura di primer bituminoso in ragione di g/m² 300 circa, speciale soluzione bituminosa a base di bitume ossidato additivi e solventi con residuo secco del 50% e viscosità FORD n.4 a 25°C di 20-25 sec.; 2) Membrana impermeabilizzante bitume polimero elastomerica armata con tessuto non tessuto di poliestere da filo continuo, approvata con AGREMENT dall'I.C.I.T.E., a base di bitume distillato e gomma termoplastica costituita da un copolimero a blocchi stirolo butadiene radiale (SBS), applicata a fiamma con giunti sovrapposti di cm 10, dello spessore di mm 4, con le seguenti caratteristiche: - allungamento a rottura della mescola non armata (NFT46002): 2000%; - resistenza a trazione (UNI 8202): Long. 90 Trasv. 80 Kg/5cm; - allungamento a rottura (UNI 8202): Long. 50% Trasv. 50%; - resistenza a fatica su fessura attiva (UNI 8202): a 0°C 10.000 cicli - a -10°C - 1.000 cicli; - flessibilità a freddo (UNI 8202): -25°C. 3) Membrana impermeabilizzante bitume polimero elastoplastomerica con armatura in feltro di vetro rinforzato, a base di bitume distillato, plastomeri ed elastomeri, applicata a fiamma con giunti sovrapposti di cm 10, con superficie autoprotetta da scaglie di ardesia, dello spessore di mm 4,5, con le seguenti caratteristiche: - punto di rammollimento R e B (ASTM D36): 150°C; - carico di rottura a trazione (UNI 8202): Long. 35 Trasv. 25 Kg/5cm; - allungamento a rottura (UNI 8202): Long. 2% Trasv. 2%; - flessibilità a freddo (UNI 8202): -10°C. Caratteristiche da certificare. E' compresa la fornitura, la posa in opera e quanto altro occorre per dare l'opera finita. | m² | 29.8851 | 0.471
1365 | 07.01.023 |  | Realizzazione di manto impermeabile per tetto piano non pedonabile. Ipotesi tipo 4. Monostrato ardesiato. Realizzazione di manto impermeabile per tetto piano non pedonabile autoprotetto mediante la posa dei seguenti materiali: 1) Spalmatura di primer bituminoso in ragione di g/m² 300 circa, speciale soluzione bituminosa a base di bitume ossidato additivi e solventi con residuo secco del 50% e viscosità FORD n.4 a 25°C di 20-25 sec.; 2) Membrana impermeabilizzante bitume polimero elastomerica armata con tessuto non tessuto di poliestere da filo continuo, approvata con AGREMENT dall'I.C.I.T.E., a base di bitume distillato e gomma termoplastica costituita da un copolimero a blocchi stirolo butadiene radiale (SBS), applicata a fiamma con giunti sovrapposti di cm 10, con superficie autoprotetta da scaglie di ardesia dello spessore di mm 4,5, con le seguenti caratteristiche: - allungamento a rottura della mescola non armata (NFT46002): 2000%; - resistenza a trazione (UNI 8202): Long. 90 Trasv. 80 Kg/5cm; - allungamento a rottura (UNI 8202): Long. 50% Trasv. 50%; - resistenza a fatica su fessura attiva (UNI 8202): a 0°C 10.000 cicli - a -10°C - 1.000 cicli; - flessibilità a freddo (UNI 8202): -25°C. Caratteristiche da certificare. E' compresa la fornitura, la posa in opera e quanto altro occorre per dare l'opera finita. | m² | 19.7308 | 0.3104
1366 | 07.01.024 |  | Realizzazione di manto impermeabile per tetto piano non pedonabile. Ipotesi tipo 5. Doppio strato ardesiato. Realizzazione di manto impermeabile per tetto piano non pedonabile autoprotetto mediante la posa dei seguenti materiali: 1) Spalmatura di primer bituminoso in ragione di g/m² 300 circa, speciale soluzione bituminosa a base di bitume ossidato additivi e solventi con residuo secco del 50% e viscosità FORD n.4 a 25°C di 20-25 sec.; 2) Membrana impermeabilizzante bitume polimero elastomerica armata con tessuto non tessuto di poliestere da filo continuo, approvata con AGREMENT dall'I.C.I.T.E., a base di bitume distillato e gomma termoplastica costituita da un copolimero a blocchi stirolo butadiene radiale (SBS), applicata a fiamma con giunti sovrapposti di cm 10, dello spessore di mm 4, con le seguenti caratteristiche: - allungamento a rottura della mescola non armata (NFT46002): 2000%; - resistenza a trazione (UNI 8202): Long. 90 Trasv. 80 Kg/5cm; - allungamento a rottura (UNI 8202): Long. 50% Trasv. 50%; - resistenza a fatica su fessura attiva (UNI 8202):; a 0°C - 10.000 cicli - a -10°C - 1.000 cicli; - flessibilità a freddo (UNI 8202): -25°C. 3) Membrana impermeabilizzante bitume polimero elastomerica con armatura in feltro di vetro rinforzato, a base di bitume distillato e gomma termoplastica costituita da un copolimero a blocchi stirolo butadiene radiale (SBS), applicata a fiamma con giunti sovrapposti di cm 10, con superficie autoprotetta da scaglie di ardesia, dello spessore di mm 4,5, con le seguenti caratteristiche: - allungamento a rottura della mescola non armata (NFT46002): 2000%; - resistenza a trazione (UNI 8202): Long. 40 Trasv. 25 Kg/5cm; - allungamento a rottura (UNI 8202): carico max 2% rottura 30%; - resistenza a fatica su fessura attiva (UNI 8202) a 0°C - 1.000 cicli - a -10°C - 500 cicli; - flessibilità a freddo (UNI 8202): -25°C. Caratteristiche da certificare. E' compresa la fornitura, la posa in opera e quanto altro occorre per dare l'opera finita. | m² | 32.7955 | 0.5057
1367 | 07.01.025 |  | Realizzazione di manto impermeabile per tetto piano non pedonabile con isolante termico. Ipotesi tipo 6. Doppio strato ardesiato. Esecuzione di tetto piano pedonabile predisposto alla successiva pavimentazione, mediante la posa dei seguenti materiali: 1) Spalmatura di primer bituminoso in ragione di g/m² 300 circa speciale soluzione bituminosa a base di bitume ossidato additivi e solventi con residuo secco del 50% e viscosità FORD n.4 a 25°C di 20-25 sec.; 2) Membrana impermeabilizzante bitume polimero elastoplastomerica avente funzione di barriera al vapore, con doppia armatura costituita da una lamina di alluminio dello spessore di 60 micron accoppiata ad un feltro di vetro rinforzato, a base di bitume distillato plastomeri ed elastomeri, applicata a fiamma con giunti sovrapposti di cm 10 dello spessore di mm 3 con le seguenti caratteristiche: - punto di rammollimento R e B (ASTM D36): 150°C ; - carico di rottura a trazione (UNI 8202): Long. 40 Trasv. 40 Kg/5cm; - allungamento a rottura (UNI (8202): Long. 3% Trasv. 3%; - flessibilità a freddo (UNI 8202): -5°C. 3) Isolante termico di dimensioni e caratteristiche secondo le indicazioni progettuali, da pagarsi a parte. 4) Membrana impermeabilizzante bitume polimero elastoplastomerica con armatura in feltro di vetro rinforzato, a base di bitume distillato, plastomeri ed elastomeri, applicata a fiamma con giunti sovrapposti di cm 10, spessore mm 4, con le seguenti caratteristiche: - punto di rammollimento R e B (ASTM D36): 150°C; - carico di rottura a trazione (UNI 8202): Long. 35 Trasv. 25 Kg/5cm; - allungamento a rottura (UNI 8202): Long. 2% Trasv. 2%; - flessibilità a freddo (UNI 8202): -10°C. 5) Membrana impermeabilizzante bitume polimero elastoplastomerica armata con tessuto non tessuto di poliestere da filo continuo approvata con AGREMENT dall'I.C.I.T.E., a base di bitume distillato, plastomeri ed elastomeri, applicata a fiamma con giunti sovrapposti di cm 10 con superficie autoprotetta da scaglie di ardesia, dello spessore di mm 4,5, con le seguenti caratteristiche: - tenuta al calore (UEAtc) : nessun gocciolamento; - resistenza alla fatica (UEAtc) (500 cicli a -10°C); - materiale nuovo : nessuna rottura; - materiale invecchiato : nessuna rottura; - carico di rottura (UEAtc): Long. 800 N/cm Trasv. 700 N/cm; - allungamento a rottura (UEAtc): Long. 50% Trasv. 50%; - flessibilità a freddo (UEAtc): -15°C. Caratteristiche da certificare. E' compresa la fornitura, la posa in opera e quanto altro occorre per dare l'opera finita. E' escluso il pannello isolante. | m² | 35.9627 | 0.5628
1368 | 07.01.026 |  | Realizzazione di manto impermeabile non pedonabile autoprotetto con lamina metallica. Tipo 1. Esecuzione di manto impermeabile non pedonabile autoprotetto con lamina metallica, mediante la posa dei seguenti materiali: 1) Spalmatura di primer bituminoso in ragione di g/m² 300 circa, speciale soluzione bituminosa a base di bitume ossidato additivi e solventi con residuo secco del 50% e viscosità FORD n.4 a 25°C di 20-25 sec.; 2) Membrana impermeabilizzante bitume polimero elastoplastomerica armata con tessuto non tessuto di poliestere da filo continuo, approvata con AGREMENT dall'I.C.I.T.E., a base di bitume distillato, plastomeri ed elastomeri, applicata a fiamma con giunti sovrapposti di cm 10, dello spessore di mm 4, con le seguenti caratteristiche: - tenuta al calore (UEAtc): nessun gocciolamento; - Resistenza alla fatica (UEAtc) (500 cicli a -10°C); - materiale nuovo: nessuna rottura; - materiale invecchiato: nessuna rottura; - carico di rottura (UEAtc): Long. 800 N/cm Trasv. 700 N/cm; - allungamento a rottura (UEAtc): Long. 50% Trasv. 50%; - flessibilità a freddo (UEAtc): -15°C; 3) Membrana impermeabilizzante a base di bitume ossidato modificato con elevato punto di fusione (oltre 100°C) armata con tessuto di vetro imputrescibile del peso di kg/m² 3,4 autoprotetta con lamina di alluminio da 8/100 di mm a dilatazione autocompensante con superficie goffrata. Caratteristiche da certificare. E' compresa la fornitura, la posa in opera e quanto altro occorre per dare l'opera finita. | m² | 37.1932 | 0.5746
1369 | 07.01.027 |  | Realizzazione di manto impermeabile non pedonabile autoprotetto con lamina di rame metallica. Tipo 2. Esecuzione di manto impermeabile non pedonabile autoprotetto con lamina metallica, mediante la posa dei seguenti materiali: 1) Spalmatura di primer bituminoso in ragione di g/m² 300 circa speciale soluzione bituminosa a base di bitume ossidato additivi e solventi con residuo secco del 50% e viscosità FORD n.4 a 25°C di 20-25 sec.; 2) Membrana impermeabilizzante bitume polimero elastoplastomerica armata con tessuto non tessuto di poliestere da filo continuo, approvata con AGREMENT dall'I.C.I.T.E., a base di bitume distillato, plastomeri ed elastomeri, applicata a fiamma con giunti sovrapposti di cm 10, dello spessore di mm 4, con le seguenti caratteristiche: - tenuta al calore (UEAtc): nessun gocciolamento; - resistenza alla fatica (UEAtc) (500 cicli a -10°C); - materiale nuovo: nessuna rottura; - materiale invecchiato: nessuna rottura; - carico di rottura (UEAtc): Long. 800 N/cm Trasv. 700 N/cm; - allungamento a rottura (UEAtc): Long. 50% Trasv. 50%; - flessibilità a freddo (UEAtc): -15°C; 3) Membrana impermeabilizzante a base di bitume ossidato modificato con elevato punto di fusione (oltre 100°C) armata con tessuto di vetro imputrescibile del peso di Kg/m² 4,7 autoprotetta con lamina di rame da 8/100 di mm a dilatazione autocompensante con superficie goffrata. Caratteristiche da certificare. E' compresa la fornitura, la posa in opera e quanto altro occorre per dare l'opera finita. | m² | 50.8464 | 0.7927
1370 | 07.01.028 |  | Realizzazione di manto impermeabile per opere controterra. Tipo 1. Monostrato antiradice. Esecuzione di manto impermeabile per opere controterra mediante la posa dei seguenti materiali: 1) Spalmatura di primer bituminoso in ragione di g/m² 300 circa, speciale soluzione bituminosa a base di bitume ossidato additivi e solventi con residuo secco del 50% e viscosità FORD n.4 a 25°C di 20-25 sec.; 2) Membrana impermeabilizzante bitume polimero elastoplastomerica armata con tessuto non tessuto di poliestere da filo continuo e speciale additivo antiradice miscelato nella massa impermeabilizzante, che conferisce alla membrana ottima resistenza alle radici anche sulle sovrapposizioni, applicata a fiamma con giunti sovrapposti di cm 10, dello spessore di mm 4, con le seguenti caratteristiche: - punto di rammollimento R e B (ASTM D36): 150°C; - carico di rottura a trazione (UNI 8202): Long. 85 Trasv. 55 Kg/5cm; - allungamento a rottura (UNI 8202): Long.50% Trasv. 50%; - flessibilità a freddo (UNI 8202): -10°C. Caratteristiche da certificare. E' compresa la fornitura, la posa in opera e quanto altro occorre per dare l'opera finita. | m² | 15.7504 | 0.2413
1371 | 07.01.029 |  | Realizzazione di manto impermeabile per opere controterra. Tipo 2. monostrato. Esecuzione di manto impermeabile per opere controterra mediante la posa dei seguenti materiali: 1) Spalmatura di primer bituminoso in ragione di g/mp 300 circa, speciale soluzione bituminosa a base di bitume ossidato additivi e solventi con residuo secco del 50% e viscosità FORD n.4 a 25°C di 20-25 sec.; 2) Membrana impermeabilizzante bitume polimero elastoplastomerica armata con tessuto non tessuto di poliestere da filo continuo, approvata con AGREMENT dall'I.C.I.T.E., a base di bitume distillato, plastomeri ed elastomeri, applicata a fiamma con giunti sovrapposti di cm 10, dello spessore di mm 4, con le seguenti caratteristiche: - tenuta al calore (UEAtc): nessun gocciolamento; - resistenza alla fatica (UEAtc) (500 cicli a -10°C); - materiale nuovo: nessuna rottura; - materiale invecchiato: nessuna rottura; - carico di rottura (UEAtc): Long. 800 N/cm Trasv. 700 N/cm; - allungamento a rottura (UEAtc): Long. 50% Trasv. 50%; - flessibilità a freddo (UEAtc): -15°C. Caratteristiche da certificare. E' compresa la fornitura, la posa in opera e quanto altro occorre per dare l'opera finita. | m² | 15.2475 | 0.2414
1372 | 07.01.030 |  | Realizzazione di manto impermeabile per opere controterra in presenza di falda freatica. Tipo 1. Doppio strato. Esecuzione di manto impermeabile per opere controterra in presenza di falda freatica mediante la posa in opera dei seguenti materiali: 1) Spalmatura di primer bituminoso in ragione di g/m² 300 circa, speciale soluzione bituminosa a base di bitume ossidato additivi e solventi con residuo secco del 50% e viscosità FORD n.4 a 25°C di 20-25 sec.; 2) Membrana impermeabilizzante bitume polimero elastoplastomerica armata con tessuto non tessuto di poliestere da filo continuo, approvata con AGREMENT dall'I.C.I.T.E., a base di bitume distillato, plastomeri ed elastomeri, applicata a fiamma con giunti sovrapposti di cm 10, dello spessore di mm 4 + 4, con le seguenti caratteristiche: - tenuta al calore (UEAtc) : nessun gocciolamento; - resistenza alla fatica (UEAtc) (500 cicli a -10°C); - materiale nuovo : nessuna rottura; - materiale invecchiato : nessuna rottura; - carico di rottura (UEAtc) : Long. 800 N/cm Trasv. 700 N/cm; - allungamento a rottura (UEAtc) : Long. 50% Trasv. 50%; - flessibilità a freddo (UEAtc) : -15°C. Caratteristiche da certificare. E' compresa la fornitura, la posa in opera e quanto altro occorre per dare l'opera finita. | m² | 28.8793 | 0.4479
1373 | 07.01.031 |  | Realizzazione di manto impermeabile per opere controterra in presenza di falda freatica. Tipo 2. Doppio strato. Esecuzione di manto impermeabile per opere controterra in presenza di falda freatica mediante la posa in opera dei seguenti materiali: 1) Spalmatura di primer bituminoso in ragione di 300 g/m² circa speciale soluzione bituminosa a base di bitume ossidato additivi e solventi con residuo secco del 50% e viscosità FORD n.4 a 25°C di 20-25 sec.; 2) Membrana impermeabilizzante bitume polimero elastomerica armata con tessuto non tessuto di poliestere da filo continuo, approvata con AGREMENT dall'I.C.I.T.E., a base di bitume distillato e gomma termoplastica costituita da un copolimero a blocchi stirolo butadiene radiale (SBS), applicata a fiamma con giunti sovrapposti di cm 10, dello spessore di mm 4+4, con le seguenti caratteristiche: - allungamento a rottura della mescola non armata (NFT46002): 2000%; - resistenza a trazione (UNI 8202): Long. 90 Trasv. 80 Kg/5cm; - allungamento a rottura (UNI 8202): Long. 50% Trasv. 50%; - resistenza a fatica su fessura attiva (UNI 8202): a 0°C 10.000 cicli a 10°C - 1.000 cicli; - flessibilità a freddo (UNI 8202) - -25 C. Caratteristiche da certificare. E' compresa la fornitura, la posa in opera e quanto altro occorra per dare l'opera finita a perfetta regola d'arte. | m² | 36.3372 | 0.5632
1374 | 07.01.032 |  | Realizzazione di manto impermeabile su solai per parcheggio. Tipo 1. Doppio strato. Esecuzione di manto impermeabile su solai per parcheggio, mediante la posa dei seguenti materiali: 1) Spalmatura di primer bituminoso in ragione di g/m² 300 circa, speciale soluzione bituminosa a base di bitume ossidato additivi e solventi con residuo secco del 50% e viscosità FORD n.4 a 25°C di 20-25 sec.; 2) Membrana impermeabilizzante bitume polimero elastoplastomerica armata con tessuto non tessuto di poliestere da filo continuo, approvata con AGREMENT dall'I.C.I.T.E., a base di bitume distillato, plastomeri ed elastomeri, applicata a fiamma con giunti sovrapposti di cm 10, dello spessore di mm 4+4, con le seguenti caratteristiche: - tenuta al calore (UEAtc): nessun gocciolamento; - resistenza alla fatica (UEAtc) (500 cicli a -10°C); - materiale nuovo: nessuna rottura; - materiale invecchiato: nessuna rottura; - carico di rottura (UEAtc): Long. 800 N/cm Trasv. 70 N/cm; - allungamento a rottura (UEAtc): Long. 50% Trasv. 50%; - flessibilità a freddo (UEAtc): -15°C; 3) Cartonfeltro bitumato cilindrato, applicato a secco, con giunti sovrapposti di cm 10, quale strato di scorrimento tra la impermeabilizzazione e la successiva pavimentazione del peso di 1,00 Kg/m² Caratteristiche da certificare. E' compresa la fornitura, la posa in opera e quanto altro occorre per dare l'opera finita. | m² | 31.351 | 0.4941
1375 | 07.01.033 |  | Realizzazione di manto impermeabile su solai per parcheggio. Tipo 2. Doppio strato. Esecuzione di manto impermeabile su solai per parcheggio, mediante la posa dei seguenti materiali: 1) Spalmatura di primer bituminoso in ragione di g/m² 300 circa, speciale soluzione bituminosa a base di bitume ossidato additivi e solventi con residuo secco del 50% e viscosità FORD n.4 a 25°C di 20-25 sec.; 2) Membrana impermeabilizzante bitume polimero elastoplastomerica armata con tessuto non tessuto di poliestere da filo continuo, approvata con AGREMENT dall'I.C.I.T.E., a base di bitume distillato, plastomeri ed elastomeri, applicata a fiamma con giunti sovrapposti di cm 10, dello spessore di mm 4, con le seguenti caratteristiche: - tenuta al calore (UEAtc): nessun gocciolamento; - resistenza alla fatica (UEAtc) (500 cicli a -10°C); - materiale nuovo: nessuna rottura; - materiale invecchiato: nessuna rottura; - carico di rottura (UEAtc): Long. 800 N/cm Trasv. 700 N/cm; - allungamento a rottura (UEAtc): Long. 50% Trasv. 50%; - flessibilità a freddo (UEAtc): -15°C; 3) Membrana impermeabilizzante bitume polimero elastomerica armata con tessuto non tessuto di poliestere da filo continuo, approvata con AGREMENT dall'I.C.I.T.E., a base di bitume distillato e gomma termoplastica costituita da un copolimero a blocchi stirolo butadiene radiale (SBS), applicata a fiamma con giunti sovrapposti di cm 10, dello spessore di mm 4, con le seguenti caratteristiche: - allungamento a rottura della mescola non armata (NFT46002): 2000%; - resistenza a trazione (UNI 8202): Long. 90 Trasv. 80 Kg/5cm; - allungamento a rottura (UNI 8202): Long. 50% Trasv. 50%; - resistenza a fatica su fessura attiva (UNI 8202): a 0°C - 10.000 cicli - a -10°C - 1.000 cicli; - flessibilità a freddo (UNI 8202): -25°C; 4) Cartonfeltro bitumato cilindrato, applicato a secco, con giunti sovrapposti di cm 10, quale strato di scorrimento tra la impermeabilizzazione e la successiva pavimentazione del peso di Kg/m² 1,00. Caratteristiche da certificare. E' compresa la fornitura, la posa in opera e quanto altro occorre per dare l'opera finita. | m² | 35.096 | 0.5398
1376 | 07.01.034 |  | Realizzazione di manto impermeabile per giardini pensili. Tipo 1. Esecuzione di manto impermeabile per giardini pensili, mediante la posa dei seguenti materiali: 1) Spalmatura di primer bituminoso in ragione di g/m² 300 circa, speciale soluzione bituminosa a base di bitume ossidato additivi e solventi con residuo secco del 50% e viscosità FORD n.4 a25°C di 20-25 sec.; 2) Membrana impermeabilizzante bitume polimero elastoplastomerica armata con feltro di vetro accoppiato ad un film antiradice di polietilene da 36 micron, applicata a fiamma con giunti sovrapposti di cm 10, dello spessore di mm 4+4, con le seguenti caratteristiche: - supera i test di resistenza alle radici condotto secondo UNI 8202 e DIN 4062; - punto di rammollimento R e B (ASTM D36): 150°C; - carico di rottura a trazione (UNI 8202): Long. 60 Trasv. 45 Kg/5cm; - allungamento a rottura (UNI 8202): Long. 20% Trasv. 20%; - flessibilità a freddo (UNI 8202): -10°C; 3) Tessuto non tessuto di poliestere da interporre tra la impermeabilizzazione e il terreno di coltura quale strato filtrante del peso di g/m² 200. Caratteristiche da certificare. E' compresa la fornitura, la posa in opera e quanto altro occorre per dare l'opera finita. | m² | 30.4736 | 0.4711
1377 | 07.01.035 |  | Realizzazione di manto impermeabile per giardini pensili. Tipo 2. Esecuzione di manto impermeabile per giardini pensili, mediante la posa dei seguenti materiali: 1) Spalmatura di primer bituminoso in ragione di g/m² 300 circa, speciale soluzione bituminosa a base di bitume ossidato additivi e solventi con residuo secco del 50% e viscosità FORD n.4 a 25°C di 20-25 sec.; 2) Membrana impermeabilizzante bitume polimero elastoplastomerica armata con tessuto non tessuto di poliestere da filo continuo, approvata con AGREMENT dall'I.C.I.T.E., a base di bitume distillato, plastomeri ed elastomeri, applicata a fiamma con giunti sovrapposti di cm 10, dello spessore di mm 4, con le seguenti caratteristiche: - tenuta al calore (UEAtc): nessun gocciolamento; - resistenza alla fatica (UEAtc) (500 cicli a -10°C); - materiale nuovo: nessuna rottura; - materiale invecchiato: nessuna rottura; - carico di rottura (UEAtc): Long. 800 N/cm Trasv. 700 N/cm; - allungamento a rottura (UEAtc): Long. 50% Trasv. 50%; - flessibilità a freddo (UEAtc): -15°C; 3) Membrana impermeabilizzante bitume polimero elastoplastomerica armata con tessuto non tessuto di poliestere da filo continuo e speciale additivo antiradice miscelato nella massa impermeabilizzante che conferisce alla membrana ottima resistenza alle radici anche sulle sovrapposizioni, applicata a fiamma con giunti sovrapposti di cm 10, dello spessore di mm 4, con le seguenti caratteristiche: - supera i test di resistenza alle radici condotto secondo UNI 8202 e DIN 4062; - punto di rammollimento R e B (ASTM D36): 150°C; - carico di rottura a trazione (UNI 8202): Long. 85 Trasv. 55 Kg/5cm; - allungamento a rottura (UNI 8202): Long. 50% Trasv. 50%; - flessibilità a freddo (UNI 8202): -10°C. 4) Tessuto non tessuto di poliestere da interporre tra la impermeabilizzazione e il terreno di coltura quale strato filtrante del peso di g/m² 200. Caratteristiche da certificare. E' compresa la fornitura, la posa in opera e quanto altro occorre per dare l'opera finita. | m² | 33.1486 | 0.5168
1378 | 07.01.036 |  | Realizzazione di manto impermeabile per giunti strutturali. Esecuzione di manto impermeabile per giunti strutturali, mediante la posa dei seguenti materiali: 1) Spalmatura di primer bituminoso in ragione di g/m² 300 circa, speciale soluzione bituminosa a base di bitume ossidato additivi e solventi con residuo secco del 50% e viscosità FORD n.4 a 25°C di 20-25 sec.; 2) Membrana impermeabilizzante bitume polimero elastomerica armata con tessuto non tessuto di poliestere da filo continuo, approvata con AGREMENT dall'I.C.I.T.E., a base di bitume distillato e gomma termoplastica costituita da un copolimero a blocchi stirolo butadiene radiale (SBS), applicata a fiamma con giunti sovrapposti di cm 10, dello spessore di mm 4+4, con le seguenti caratteristiche: - allungamento a rottura della mescola non armata (NFT46002): 2000%; - resistenza a trazione (UNI 8202): Long. 90 Trasv. 80 Kg/5cm; - allungamento a rottura (UNI 8202): Long. 50% Trasv. 50%; - resistenza a fatica su fessura attiva (UNI 8202): a 0°C - 10.000 cicli - a -10°C - 1.000 cicli; - flessibilità a freddo (UNI 8202): -25°C. Caratteristiche da certificare. E' compresa la fornitura, la posa in opera e quanto altro occorre per dare l'opera finita. | m² | 36.3372 | 0.5632
1379 | 07.01.037 |  | Barriera al vapore o di protezione in polietilene da mm 0,2. Barriera al vapore o di protezione costituita da fogli di polietilene dello spessore di mm. 0,2, fornita e posta in opera. I fogli sono ricavati da granulo vergine, colore neutro o colore bianco, peso specifico Kg/dm³ 0,95 posati a secco nei seguenti due modi: MODO 1 - con cm. 20 di sovrapposizione e risvoltati sulle parti verticali per cm. 10; oppure MODO 2 - con cm 5 di sovrapposizione, sigillati con nastro di giunzione monoadesivo largo cm 8, risvoltati sulle parti verticali per cm 10. Con collegamento a tutti i corpi fuoriuscenti sempre con nastro di giunzione. Da usare anche per pareti verticali. E' compresa la fornitura, la posa in opera e quanto altro occorre per dare l'opera finita.
1380 | 07.01.037 | 001 | Sovrapposizione MODO 1; | m² | 2.1721 | 0.0345
1381 | 07.01.037 | 002 | Sigillatura MODO 2; | m² | 2.3005 | 0.0343
1382 | 07.01.038 |  | Barriera al vapore in polietilene da mm 0,4. Barriera al vapore costituita da fogli di polietilene dello spessore di mm. 0,4, fornita e posta in opera. I fogli sono ricavati da granulo vergine, colore neutro o colore bianco, peso specifico Kg/dm³ 0,95, posati a secco nei seguenti due modi: MODO 1 - con cm 20 di sovrapposizione e risvoltati sulle parti verticali per cm 10; oppure MODO 2 - con cm 5 di sovrapposizione, sigillati con nastro di giunzione monoadesivo largo cm 8, risvoltati sulle parti verticali per cm 10. Con collegamento a tutti i corpi fuoriuscenti sempre con nastro di giunzione. Da usare anche per pareti verticali. E' compresa la fornitura, la posa in opera e quanto altro occorre per dare l'opera finita.
1383 | 07.01.038 | 001 | Sovrapposizione MODO 1; | m² | 3.8199 | 0.0574
1384 | 07.01.038 | 002 | Sigillatura MODO 2; | m² | 4.7615 | 0.0689
1385 | 07.01.039 |  | Strato di separazione in feltro sintetico più barriere al vapore in PVC. Strato di separazione a base di PVC semirigido (mm 0,5) posato a secco, accoppiato con un feltro sintetico a filo continuo di alta resistenza, con bordi accostati e giuntati con nastro adesivo e risvoltato in verticale su tutti i raccordi per lo spessore della pavimentazione, avente le seguenti caratteristiche: - peso: 0,92 Kg/m² - DIN 53352; - resistenza allo strappo: maggiore di 500 N/5 cm - DIN 53354; - allungamento allo strappo: maggiore di 50% - DIN 53354; - resistenza alla lacerazione: 130 N - DIN 53363; - resistenza al freddo: - 20°C nessuna screpolatura - DIN 53361; - passaggio al vapore d'acqua: 2,0 gr/m² 24h DIN 531221D. Caratteristiche da certificare. E' compresa la fornitura, la posa in opera e quanto altro occorre per dare l'opera finita. | m² | 14.873 | 0.2296
1386 | 07.01.040 |  | Manto impermeabile in P.V.C per coperture praticabili o pedonabili. Manto impermeabile da posare a secco con zavorra fissa (pavimentazione) o mobile a base di cloruro di polivinile plastificato, resistente ai raggi UV ed alle radici secondo la norma DIN 4062, calandrato secondo la norma DIN 16938, rinforzato internamente con un'armatura di velovetro, con sovrapposizioni di cm 4, saldate ad aria calda o con solubilizzante THF, avente le seguenti caratteristiche: - peso specifico minimo: 1,55 Kg/dm³; - resistenza alla compressione: maggiore di 1000 N/cm²; - resistenza alla trazione: 800 N/5 cm - DIN 53354; - allungamento alla trazione: 25% - DIN 53354; - resistenza alla lacerazione: 190 N - DIN 53363; - fattore di resistenza alla diffusione del vapore acqueo: u = 19000 - DIN 16726; - stabilità dimensionale a 80°C/6 ore: 0,0 - DIN 16726; - piegatura a freddo -30°C: nessuno strappo - DIN 53361. Sono compresi: la fornitura e posa in opera del manto impermeabile e tutti gli accessori quali profili, bocchettoni, etc.. Caratteristiche da certificare. E' inoltre compreso quanto altro occorre per dare l'opera finita.
1387 | 07.01.040 | 001 | Di spessore mm 1,2. | m² | 21.6568 | 0.3331
1388 | 07.01.040 | 002 | Di spessore mm 1,5. | m² | 24.9952 | 0.3907
1389 | 07.01.040 | 003 | Di spessore mm. 1,8. | m² | 29.1147 | 0.4597
1390 | 07.01.040 | 004 | Di spessore mm 2,0. | m² | 33.2128 | 0.5171
1391 | 07.01.041 |  | Manto di copertura in P.V.C per coperture carrabili. Manto impermeabile per coperture carrabili, di spessore mm 1,5 a base di cloruro di polivinile con plastificanti esclusivamente polimerici, resistente ai raggi UV ed alle radici secondo la norma DIN 4062, calandrato secondo la DIN 16937, resistente agli oli ed agli idrocarburi per immersione, posto in opera con sovrapposizioni di cm 4 saldato ad aria calda o con solubilizzante THF, avente le seguenti caratteristiche: - peso: 1,90 Kg/m² - DIN 53352; - resistenza alla trazione: 16 N/mm² - DIN 53455; - allungamento alla trazione: 360% - DIN 53455; - resistenza alla lacerazione: 53 N/mm - DIN 53363; - stabilità dimensionale a 80°C/6 ore: minore 2% - DIN 16726; - piegatura a freddo -15°C: nessuno strappo - DIN 53361; - durezza SHORE A 75 - DIN 53505. Sono compresi: la fornitura, la posa in opera del manto impermeabile e tutti gli accessori quali profili, bocchettoni, etc. Caratteristiche da certificare. E' inoltre compreso quanto altro occorre per dare l'opera finita. | m² | 29.1147 | 0.4597
1392 | 07.01.042 |  | Vernice protettiva. Protezione delle stratificazioni o manti impermeabili con vernice protettiva data in opera in due mani successive. E' compreso quanto occorre per dare l'opera finita.
1393 | 07.01.042 | 001 | Con vernici acriliche colore bianco, rosso, verde, testa di moro. | m² | 4.5368 | 0.0689
1394 | 07.01.042 | 002 | Con vernici all'alluminio bituminoso. | m² | 5.0611 | 0.0805
1395 | 07.01.043 |  | Separatore in velo di vetro. Separatore in velo di vetro da g/m² 50, spessore mm 0,5, compreso ogni onere per dare l'opera finita. | m² | 2.5894 | 0.0344
1396 | 07.01.044 |  | Strato diffusore di vapore. Esecuzione di uno strato di diffusione di vapore costituito da un feltro di vetro impregnato con miscela bitume polimero del peso di Kg/m² 0,800 compreso ogni onere per dare l'opera finita. | m² | 5.7138 | 0.0805
1397 | 07.01.045 |  | Manto di scorrimento. Manto di scorrimento con feltro di poliestere posato a secco, con cm 10 di sovrapposizione, compreso ogni onere per dare l'opera finita.
1398 | 07.01.045 | 001 | Con feltro da g/m² 140. | m² | 3.0388 | 0.046
1399 | 07.01.045 | 002 | Con feltro da g/m² 200. | m² | 3.8199 | 0.0574
1400 | 07.01.045 | 003 | Con feltro da g/m² 300. | m² | 4.2586 | 0.0689
1401 | 07.01.045 | 004 | Con feltro da g/m² 550. | m² | 4.4833 | 0.069
1402 | 07.01.045 | 005 | Con feltro da g/m² 1000. | m² | 7.1476 | 0.1036
1403 | 07.01.045 | 006 | Con feltro a filo continuo da g/m² 350. | m² | 4.7615 | 0.0689
1404 | 07.01.046 |  | Spalmatura di resine poliuretaniche per cls. Finitura plastica protettiva di supporti in cls a vista, elementi prefabbricati, intonaci di rena e cemento, adatta anche su supporti bituminosi, mediante l'applicazione di resine acriliche poliviniliche da dare a rullo o pennello, in due mani, previo fissativo bicomponente, avente caratteristiche di antimuffa, antiefflorescenza, ritenzione del colore ed alta elasticità. E' compreso quanto occorre per dare l'opera finita. | m² | 19.2279 | 0.2988
1405 | 07.02 |  | Isolanti termoacustici
1406 | 07.02.001 |  | Pannello isolante in fibra di vetro per pareti. Isolamento termoacustico di pareti con pannelli resinati di fibra di vetro delle dimensioni di m 0,60x1,40, fornito e posto in opera, densità Kg/m³ 16, classe 0 di reazione al fuoco, per uno spessore del pannello di cm 4. E' compresa la carta catramata su un lato del pannello. E' inoltre compreso quanto altro occorre per dare l'opera finita. | m² | 6.7095 | 0.1034
1407 | 07.02.002 |  | Compenso al pannello isolante in fibra di vetro per pareti. Compenso al pannello isolante in fibra di vetro per ogni cm in più. | m² | 0.945 | 0.0115
1408 | 07.02.003 |  | Isolante termico in polistirene espanso estruso senza pelle. Isolante termico per pavimenti costituito da lastre in polistirene espanso estruso senza pelle, con trattamento antifiamma (classe 1 di reazione al fuoco), fornito e posto in opera, densità Kg/m³ 28, per uno spessore del pannello di cm 2. E' compreso quanto occorre per dare l'opera finita. | m² | 9.1875 | 0.1495
1409 | 07.02.004 |  | Compenso all'isolante termico in polistirene espanso estruso senza pelle. Compenso all'isolante termico in polistirene espanso estruso senza pelle per ogni cm in più. | m² | 2.751 | 0.0461
1410 | 07.02.005 |  | Isolante termico in polistirene espanso estruso con pelle. Isolante termico costituito da lastre in polistirene espanso estruso con pelle, fornito e posto in opera, con trattamento antifiamma (classe 1 reazione al fuoco) per uno spessore del pannello di cm 2. E' compreso quanto occorre per dare l'opera finita.
1411 | 07.02.005 | 001 | Densità di Kg/m³ 28. | m² | 9.6915 | 0.161
1412 | 07.02.005 | 002 | Densità di Kg/m³ 33. | m² | 10.4895 | 0.1726
1413 | 07.02.006 |  | Compenso all'isolante termico in polistirene espanso estruso con pelle. Compenso all'isolante termico in polistirene espanso estruso con pelle, per ogni cm in più.
1414 | 07.02.006 | 001 | Densità di Kg/m³ 28. | m² | 2.751 | 0.0461
1415 | 07.02.006 | 002 | Densità di Kg/m³ 33. | m² | 2.9085 | 0.0462
1416 | 07.02.007 |  | Isolante acustico per pavimenti. Isolante acustico per pavimenti in feltro costituito da fibre di vetro lunghe feltrate e legate mediante collanti, con una faccia rivestita da un film di polietilene microforato per uno spessore del pannello di mm 3, fornito e posto in opera. Sono compresi: i risvolti; le sovrapposizioni. E' inoltre compreso quanto altro occorre per dare l'opera finita. | m² | 7.077 | 0.1034
1417 | 07.02.008 |  | Isolamento termoacustico per pavimenti con pannello di fibra di vetro. Isolamento termoacustico per pavimenti con pannello costituito da fibra di vetro trattato con speciali resine termoindurenti densità non inferiore a Kg/m³ 108, rivestito su una faccia con una spalmatura di bitume, film di polietilene, fornito e posto in opera. E' compresa l'applicazione di due mani di emulsione bituminosa, quale barriera al vapore, per uno spessore del pannello di cm 2. E' inoltre compreso quanto altro occorre per dare l'opera finita. | m² | 12.4845 | 0.1953
1418 | 07.02.009 |  | Compenso all'isolamento termoacustico di copertura con pannello di fibra di vetro, per ogni cm in più. | m² | 3.9795 | 0.0575
1419 | 07.02.010 |  | Polistirolo espanso in lastre per pareti verticali. Polistirolo espanso in lastre, fornito e posto in opera, per isolamento termico di pareti verticali, densità Kg/m³ 24, classe 1 di reazione al fuoco per uno spessore del pannello di cm 3. E' compreso quanto occorre per dare l'opera finita. | m² | 7.5705 | 0.1148
1420 | 07.02.011 |  | Compenso al polistirolo espanso in lastre per pareti verticali per ogni cm in più. | m² | 1.7325 | 0.023
1421 | 07.02.012 |  | Materassino in lana di vetro o di roccia. Materassino in lana di vetro della densità di Kg/m³ 13,5 o di roccia densità Kg/m³ 80, trattato con resine termoisolanti ricoperto su entrambi i lati da un foglio di carta bituminosa messo in opera perfettamente confinato, con sovrapposizione di manto adesivo largo almeno cm 8 sulle giunzioni dei pannelli. Fornitura e posa in opera su superfici orizzontali non praticabili. E' compreso quanto occorre per dare l'opera finita.
1422 | 07.02.012 | 001 | Spessore cm 5 in lana di vetro. | m² | 7.9485 | 0.1149
1423 | 07.02.012 | 002 | Spessore cm 8 in lana di vetro. | m² | 9.6915 | 0.161
1424 | 07.02.012 | 003 | Spessore cm 5 in lana di roccia. | m² | 8.7465 | 0.1379
1425 | 07.02.012 | 004 | Spessore cm 6 in lana di roccia. | m² | 9.6915 | 0.161
1426 | 07.02.012 | 005 | Spessore cm 8 in lana di roccia. | m² | 10.4895 | 0.1726
1427 | 07.02.013 |  | Isolamento di coperture piane con pannello rigido in vetro cellulare. Isolamento di coperture piane su supporto in circa, latero cemento, o lamiere nervate in acciaio, mediante l'applicazione di un pannello rigido in vetro cellulare di densità Kg/m³ 125 avente resistenza a compressione di Kg/cm² 5 e conducibilità termica a 0°C=0,036 K cal/mh C, ancorato nel bitume fuso in ragione di Kg/m² 5 nella parte inferiore e Kg/m² 3 nella parte superiore per uno spessore del pannello di cm 3. Fornitura e posa in opera. E' compreso quanto occorre per dare l'opera finita. | m² | 39.9315 | 0.6205
1428 | 07.02.014 |  | Compenso per isolamento di coperture piane con pannello rigido di vetro cellulare, per ogni cm in più. | m² | 7.2975 | 0.1034
1429 | 07.02.015 |  | Isolamento di coperture-parcheggio con pannello rigido in vetro cellulare. Isolamento di coperture-parcheggio, accessibili a veicoli di pesi diversi mediante l'applicazione di un pannello rigido in vetro cellulare di densità Kg/m³ 135 avente resistenza a compressione di Kg/cm² 7 e conducibilità termica a 0°C=0,038 K cal/mh C, ancorato nel bitume fuso in ragione di Kg/m² 5 nella parte inferiore e Kg/m² 3 nella parte superiore per uno spessore del pannello di cm 4. Fornitura e posa in opera. E' compreso quanto occorre per dare l'opera finita. | m² | 49.8435 | 0.7815
1430 | 07.02.016 |  | Compenso all'isolamento di copertura-parcheggio con pannello rigido in vetro cellulare, per ogni cm in più. | m² | 7.8015 | 0.1149
1431 | 07.02.017 |  | Isolamento a soffitto con pannello rigido in vetro cellulare. Isolamento a soffitto, continuo al di sotto di massetti, solai, sottotetti, luoghi refrigerati, pavimentazioni in genere su locali freddi, mediante l'applicazione di un pannello rigido in vetro cellulare, densità Kg/m³ 125 avente resistenza a compressione di Kg/cm² 5 e conducibilità termica a 0°C=0,036 K cal/mh C, ancorato con tasselli ad espansione n.6 per m² ed incollaggio provvisorio delle connessioni, per uno spessore del pannello di cm 3. Fornito e posto in opera. E' compreso quanto occorre per dare l'opera finita. | m² | 36.918 | 0.5748
1432 | 07.02.018 |  | Compenso all'isolamento a soffitto con pannello rigido in vetro cellulare, per ogni cm in più. | m² | 7.8645 | 0.1148
1433 | 07.02.019 |  | Isolante termico in rotoli di poliuretano espanso. Isolante termico in rotoli, costituito da un pannello di poliuretano espanso autoestinguente densità Kg/m³ 35, conduttività termica di 0,020 Kcal/mh C, tagliato a listelli larghi mm 50 ed assemblato in continuo ad una membrana impermeabilizzante bitume polimero elastoplastomerica armata con tessuto non tessuto di poliestere da filo continuo. Fornito e posto in opera. E' compreso quanto occorre per dare l'opera finita.
1434 | 07.02.019 | 001 | Spessore pannello 2 cm/4mmP. | m² | 24.1815 | 0.3676
1435 | 07.02.019 | 002 | Spessore pannello 3 cm/4mmP. | m² | 27.972 | 0.4369
1436 | 07.02.019 | 003 | Spessore pannello 4 cm/4mmP. | m² | 30.7755 | 0.4826
1437 | 07.02.019 | 004 | Spessore pannello 5 cm/4mmP. | m² | 34.8915 | 0.5401
1438 | 07.02.020 |  | Isolante termico in rotoli di polistirene espanso. Isolante termico in rotoli costituito da un pannello di polistirene espanso estruso monostrato autoestinguente densità Kg/m³ 34-38 e conduttività termica di 0,021 Kcal/mh C, tagliato a listelli larghi mm 50 ed assemblato in continuo ad una membrana impermeabilizzante bitume polimero elastoplastomerica armata con tessuto non tessuto di poliestere da filo continuo. Fornito e posto in opera. E' compreso l'idoneo adesivo a freddo da g/m² 400. E' inoltre compreso quanto altro occorre per dare l'opera finita.
1439 | 07.02.020 | 001 | Spessore pannello 2 cm/4mmP. | m² | 21.6615 | 0.3332
1440 | 07.02.020 | 002 | Spessore pannello 3 cm/4mmP. | m² | 26.6595 | 0.4252
1441 | 07.02.020 | 003 | Spessore pannello 4 cm/4mmP. | m² | 30.7755 | 0.4826
1442 | 07.02.021 |  | Isolante termico in rotoli di fibra di vetro. Isolante termico in rotoli costituito da un pannello di fibra di vetro idrorepellente, incombustibile, densità Kg/m³ 90 e conduttività termica di 0,039 Kcal/mh C, tagliato a listelli larghi mm 40. La fibra viene orientata verticalmente per aumentare la resistenza a compressione, ed assemblato in continuo ad una membrana impermeabilizzante bitume polimero elastoplastomerica armata con tessuto non tessuto di poliestere da filo continuo dello spessore di mm 4. Fornito e posto in opera. E' compreso quanto occorre per dare l'opera finita.
1443 | 07.02.021 | 001 | Spessore pannello 2 cm/4mmP. | m² | 24.549 | 0.3906
1444 | 07.02.021 | 002 | Spessore pannello 3 cm/4mmP. | m² | 27.972 | 0.4369
1445 | 07.02.021 | 003 | Spessore pannello 4 cm/4mmP. | m² | 30.408 | 0.4713
1446 | 07.02.021 | 004 | Spessore pannello 5 cm/4mmP. | m² | 34.8915 | 0.5401
1447 | 07.03 |  | Controsoffitti
1448 | 07.03.001 |  | Soffittatura fonoassorbente con pannelli o con doghe in alluminio e isolante termico. Soffittatura fonoassorbente eseguita con pannelli verniciati in bianco standard delle dimensioni da cm 60x60 a cm 120x120 o con doghe in alluminio di larghezza da cm 10 a cm 20, di spessore non inferiore a mm 0,5, del peso di circa Kg/m² 3, preverniciati a fuoco, fornita e posta in opera. Sono compresi: la fornitura e posa in opera del materassino di lana di vetro in sacco di materiale plastico e veletta di spessore non inferiore a cm 2; il montaggio a mezzo di orditura metallica portante di aggancio zincato o in tubi di tipo elios; il terminale in alluminio o in legno; il tutto montato ad una distanza non maggiore di cm 60 dal soprastante solaio. E' inoltre compreso quanto altro occorre per dare l'opera finita.
1449 | 07.03.001 | 001 | Con pannelli. | m² | 48.8985 | 0.7667
1450 | 07.03.001 | 002 | Con doghe. | m² | 36.7815 | 0.5749
1451 | 07.03.002 |  | Soffittatura fonoassorbente con pannelli in materiale di fibre minerali. Soffittatura fonoassorbente eseguita con pannelli delle dimensioni da cm 60x60 a cm 60x120 in materiale di fibre minerali incombustibili agglomerate con leganti sintetici resinosi, preverniciati con pittura lavabile bianca su imprimitura ad olio, di spessore non superiore a mm 20, fornita e posta in opera. Sono compresi: l'orditura metallica in profilati di acciaio zincato con la parte in vista di colore bianco, fissata al sovrastante solaio a distanza non maggiore di cm 60; il terminale in alluminio o in legno. E' inoltre compreso quanto altro occorre per dare l'opera finita. | m² | 33.453 | 0.5185
1452 | 07.03.003 |  | Pannelli di gesso armato. Pannelli di gesso armato con filo di ferro zincato o treccia di canapa, con pannello liscio da cm 60x60 e spessore ai bordi di circa cm 3, agganciato ad apposita struttura di sostegno, questa inclusa, forniti e posti in opera. Sono compresi: le opere provvisionali; il materiale per il fissaggio. E' inoltre compreso quanto altro occorre per dare l'opera finita.
1453 | 07.03.003 | 001 | A superficie liscia. | m² | 40.8345 | 0.6427
1454 | 07.03.003 | 002 | A superficie decorata. | m² | 44.8665 | 0.699
1455 | 07.03.004 |  | Controsoffitto orizzontale o inclinato in lamiera di acciaio. Controsoffitto orizzontale o inclinato in lamiera di acciaio laminato a freddo, alleggerita e nervata, fornito e posto in opera. Sono compresi: l'ancoraggio su struttura portante in acciaio zincato dotata di supporti; gli agganci per il fissaggio della lamiera; la sbruffatura con malta bastarda. E' inoltre compreso quanto altro occorre per dare l'opera finita.
1456 | 07.03.004 | 001 | Con lamiera di spessore di mm 2. | m² | 40.8345 | 0.6427
1457 | 07.03.004 | 002 | Con lamiera di spessore di mm 3. | m² | 48.8985 | 0.7667
1458 | 07.03.005 |  | Controsoffitto in pannelli di fibra di roccia, posti in opera per incastro su orditura reticolare non in vista. Controsoffitto in pannelli di fibra di roccia, agglomerata e compressa, rivestiti in pittura bianca, con superficie microperforata o fessurata, fornito e posto in opera per incastro su orditura reticolare non in vista con i profilati di acciaio galvanizzato. I pannelli sono delle dimensioni di cm 60x60x1,5. E' compreso quanto altro occorre per dare l'opera finita. | m² | 35.091 | 0.5411
1459 | 07.03.006 |  | Controsoffitto in pannelli di fibra di roccia, posti in opera per incastro su orditura reticolare in vista. Controsoffitto in pannelli di fibra di roccia agglomerata e compressa, rivestiti in pittura bianca opaca con superficie microperforata o fessurata, fornito e posto in opera per appoggio su struttura reticolare in vista, costituita da profilati d'acciaio galvanizzato, rivestiti con una lamina di alluminio anodizzato o preverniciato bianco opaco o di altri colori. I pannelli sono delle dimensioni di cm 60x120x1,5. E' compreso quanto altro occorre per dare l'opera finita. | m² | 31.8255 | 0.4962
1460 | 07.03.007 |  | Controsoffitto in pannelli di fibra di vetro. Controsoffitto in pannelli di fibra di vetro, rivestiti su faccia a vista con un foglio di P.V.C. grassitato di colore bianco, fornito e posto in opera per appoggio su struttura reticolare in vista, costituita da profilati d'acciaio galvanizzato, rivestiti con una lamina di alluminio anodizzato o preverniciato bianco opaco o di altri colori. I pannelli sono delle dimensioni di cm 60x120x2,5. E' compreso quanto altro occorre per dare l'opera finita. | m² | 28.5705 | 0.4511
1461 | 07.03.008 |  | Controsoffitto in doghe o pannelli di alluminio. Controsoffitto in doghe o pannelli di alluminio con superficie liscia di colore chiaro standard, montato su orditura portante realizzata in tubi di acciaio e sospeso alla sovrastante struttura a mezzo di tiranti metallici in filo zincato. Il montaggio delle nervature o doghe avviene per mezzo di apposite clips a molla, oppure la sospensione può essere realizzata con tiranti di tondino rigido regolabili a mezzo di molla interposta, oppure con staffe rigide regolabili a viti. Il tutto fornito e posto in opera. E' compreso quanto altro occorre per dare l'opera finita.
1462 | 07.03.008 | 001 | Con pannelli. | m² | 40.8345 | 0.6427
1463 | 07.03.008 | 002 | Con doghe. | m² | 31.8255 | 0.4962
1464 | 07.03.009 |  | Controsoffitto in lamelle verticali. Controsoffitto in lamelle verticali sporgenti, in formato standard, costituito da pannelli di lamierino in acciaio o alluminio, provvisti sui quattro bordi di scanalature opportunamente sagomate per il fissaggio a mezzo di clips alla struttura metallica di sospensione, fissata alla soletta con tiranti metallici regolabili. I pannelli possono essere in acciaio con la superficie verniciata a forno in colore bianco standard oppure in altri colori anche metallizzati o in alluminio anodizzato in colore naturale. E' compresa la struttura portante dei pannelli. Il tutto fornito e posto in opera. E' inoltre compreso quanto altro occorre per dare l'opera finita. | m² | 48.8985 | 0.7667
1465 | 07.03.010 |  | Controsoffitto in grigliato di alluminio. Controsoffitto in grigliato di alluminio, fornito e posto in opera, smontabile, del tipo a maglia quadrata, a lamelle differenziate o cellulare con elementi grecati, in colore bianco standard oppure in altri colori anche metallizzati. La dimensione dei pannelli e' di tipo standard. Sono compresi: la struttura portante; tutti gli accessori per l'applicazione dei pannelli. E' inoltre compreso quanto altro occorre per dare l'opera finita.
1466 | 07.03.010 | 001 | Grigliato con maglie da cm 3,75 x 3,75. | m² | 83.9895 | 1.3077
1467 | 07.03.010 | 002 | Grigliato con maglie da cm 5 x 5. | m² | 79.947 | 1.24
1468 | 07.03.010 | 003 | Grigliato con maglie da cm 7,5 x 7,5. | m² | 67.683 | 1.0484
1469 | 07.03.010 | 004 | Grigliato con maglia da cm 10 x 10. | m² | 59.5245 | 0.9357
1470 | 07.03.010 | 005 | Grigliato con maglia da cm. 15 x 15. | m² | 46.494 | 0.7216
46833 | 07.03.011* |  | Controsoffitto in lastre di cartongesso, fissate mediante viti autoperforanti ad una struttura costituita da profilati in lamiera di acciaio zincato dello spessore di 6/10 mm ad interasse di 600 mm, comprese la stessa struttura e la stuccatura dei giunti.
46834 | 07.03.011* | 001 | Spessore lastra 12,5 mm | m² | 22.29 | 0.48 | 10.476
46835 | 07.03.011* | 002 | Spessore lastra 15 mm | m² | 26.09 | 0.56 | 13.095
1471 | 07.03.012 |  | Controsoffitto o controparete in cartongesso e fibra minerale. Controsoffitto o controparete costituito da un pannello composto da una lastra di gesso cartonato dello spessore di mm 13, una barriera al vapore in lamiera di alluminio ed un pannello in fibra minerale della densità di Kg/m³ 75, dello spessore di cm 3. Posto in opera con struttura metallica in profilati di acciaio zincato fissati al soprastante solaio oppure ancorato alla parete con adeguati supporti e/o collanti. Il tutto fornito e posto in opera. E' inoltre compreso quanto altro occorre per dare l'opera finita.
1472 | 07.03.012 | 001 | Pannelli a soffitto con barriera al vapore. | m² | 51.3765 | 0.8004
1473 | 07.03.012 | 002 | Pannelli a soffitto senza barriera al vapore. | m² | 46.494 | 0.7216
1474 | 07.03.012 | 003 | Pannelli a parete con barriera al vapore. | m² | 36.7815 | 0.5749
1475 | 07.03.012 | 004 | Pannelli a parete senza barriera al vapore. | m² | 32.592 | 0.5075
1476 | 07.03.013 |  | Controsoffitto o controparete in cartongesso e polistirene. Controsoffitto o controparete costituito da un pannello composto da una lastra di gesso cartonato dello spessore di mm 13, una barriera al vapore in lamiera di alluminio ed un pannello in schiuma polistirene espanso con trattamento antifiamma (classe 1 di resistenza al fuoco), densità Kg/m³ 33, spessore cm 3. Posto in opera con struttura metallica in profilati di acciaio zincato fissati al soprastante solaio, oppure ancorato alla parete con adeguati supporti e/o collanti. Il tutto fornito e posto in opera. E' inoltre compreso quanto altro occorre per dare l'opera finita.
1477 | 07.03.013 | 001 | Pannelli a soffitto con barriera al vapore. | m² | 44.8665 | 0.699
1478 | 07.03.013 | 002 | Pannelli a soffitto senza barriera al vapore. | m² | 40.8345 | 0.6427
1479 | 07.03.013 | 003 | Pannelli a parete con barriera al vapore. | m² | 31.0485 | 0.485
1480 | 07.03.013 | 004 | Pannelli a parete senza barriera al vapore. | m² | 26.1555 | 0.4172
1481 | 08. |  | OPERE DA LATTONIERE - TUBAZIONI DI SCARICO - ESALAZIONI
1482 | 08.01 |  | Opere da lattoniere
1483 | 08.01.001* |  | Pluviali in lamiera zincata. Pluviali in lamiera zincata a sezione quadrata o circolare, forniti e posti in opera. Sono compresi: le saldature; i gomiti; le staffe poste ad interasse non superiore a m 1,50; le legature; l'imbuto di attacco al canale di gronda; la verniciatura a doppio strato di vernice ad olio, bianca e colore, previa spalmatura di minio. E' inoltre compreso quanto altro occorre per dare l'opera finita.
1484 | 08.01.001* | 001 | Della sezione di cm 8x8 o diametro mm 80, spessore mm 6/10. | m | 14.17 | 0.23 | 5.3944
1485 | 08.01.001* | 002 | Della sezione di cm 8x8 o diametro mm 80, spessore mm 8/10. | m | 15.26 | 0.24 | 5.3944
1486 | 08.01.001* | 003 | Della sezione di cm 10x10 o diametro mm 100, spessore mm 6/10. | m | 15.04 | 0.24 | 5.3944
1487 | 08.01.001* | 004 | Della sezione di cm 10x10 o diametro mm 100, spessore mm 8/10. | m | 16.43 | 0.26 | 5.3944
1488 | 08.01.002* |  | Canale di gronda in lamiera zincata. Canale di gronda, liscio o sagomato, in lamiera di ferro zincata, fornito e posto in opera. Sono compresi: l'onere per la formazione di giunti e sovrapposizioni chiodate a doppia fila di ribattini di rame e saldatura a stagno; le scossaline; le staffe di ferro; le cicogne murate e chiodate, poste ad interasse non superiore a m 1,00, legate con filo di ferro zincato; la verniciatura a doppio strato di vernice ad olio, bianca e colore, previa spalmatura di minio. E' inoltre compreso quanto altro occorre per dare l'opera finita.
1489 | 08.01.002* | 001 | Dello spessore di mm 8/10, sviluppo cm 33. | m | 21.4 | 0.34 | 8.8801
1490 | 08.01.002* | 002 | Dello spessore di mm 10/10, sviluppo cm 33. | m | 23.01 | 0.37 | 8.8801
1491 | 08.01.002* | 003 | Dello spessore di mm 8/10, sviluppo cm 50. | m | 27.2 | 0.44 | 8.8801
1492 | 08.01.002* | 004 | Dello spessore di mm 10/10, sviluppo cm 50. | m | 28.24 | 0.45 | 8.8801
1493 | 08.01.003 |  | Terminale di pluviale. Terminale di pluviale in profilato in ferro tubolare a sezione quadrata o circolare, fornito e posto in opera. Sono compresi: i pezzi speciali di congiungimento; i collari; le staffe ed ogni altro accessorio; la verniciatura a doppio strato di vernice ad olio bianca e colore, previa spalmatura di minio. E' inoltre compreso quanto altro occorre per dare l'opera finita.
1494 | 08.01.003 | 001 | Della sezione di cm 8x8 o diametro mm 80. | m | 27.3348 | 0.4349
1495 | 08.01.003 | 002 | Della sezione di cm 10x10 o diametro mm 100. | m | 29.8296 | 0.4689
1496 | 08.01.004* |  | Pluviale in rame. Pluviale in rame a sezione quadrata o circolare, fornito e posto in opera. Sono compresi: le saldature; i gomiti; le staffe poste ad interasse non superiore a m 1,50; le legature; l'imbuto di attacco al canale di gronda. E' inoltre compreso quanto altro occorre per dare l'opera finita.
1497 | 08.01.004* | 001 | Della sezione cm 8x8 o diametro mm 80, spessore 6/10. | m | 34.58 | 0.55 | 6.8224
1498 | 08.01.004* | 002 | Della sezione cm 8x8 o diametro mm 80, spessore 8/10. | m | 43.46 | 0.7 | 8.0134
1499 | 08.01.004* | 003 | Della sezione cm 10x10 o diametro mm 100, spessore 6/10. | m | 41.13 | 0.66 | 7.6891
1500 | 08.01.004* | 004 | Della sezione cm 10x10 o diametro mm 100, spessore 8/10. | m | 50.94 | 0.82 | 8.094
1501 | 08.01.005* |  | Canale di gronda in rame. Canale di gronda, liscio o sagomato, in rame, fornito e posto in opera. Sono compresi: l'onere per la formazione dei giunti e sovrapposizioni chiodate a doppia fila di ribattini di rame e saldature a stagno; le scossaline; le staffe di ferro; le cicogne murate e chiodate poste ad interasse non superiore a m. 1,00; le legature con filo di ferro zincato. E' inoltre compreso quanto altro occorre per dare l'opera finita.
1502 | 08.01.005* | 001 | Dello spessore di mm 6/10, sviluppo cm 33. | m | 41.56 | 0.67 | 8.4989
1503 | 08.01.005* | 002 | Dello spessore di mm 8/10, sviluppo cm 33. | m | 48.33 | 0.77 | 7.5564
1504 | 08.01.005* | 003 | Dello spessore di mm 6/10, sviluppo cm 50. | m | 52.64 | 0.84 | 9.3656
1505 | 08.01.005* | 004 | Dello spessore di mm 8/10, sviluppo cm 50. | m | 57.32 | 0.92 | 8.8801
1506 | 08.01.006* |  | Lastre di piombo per protezione. Lastre di piombo dello spessore minimo da mm 3, per protezione di cornici, etc, fornite e poste in opera. Sono compresi: le sagomature; le saldature; il fissaggio alla muratura. E' inoltre compreso quanto altro occorre per dare l'opera finita. | kg | 33.31 | 0.53 | 0.8904
1507 | 08.01.007* |  | Converse in lamiera zincata. Lamiera in ferro zincato per converse e simili dello sviluppo di cm 50 e dello spessore di 8/10, fornita e posta in opera. Sono compresi: le chiodature; le saldature; le sagomature; le opere murarie. E' inoltre compreso quanto altro occorre per dare l'opera finita. | m² | 59.52 | 0.95 | 21.0211
1508 | 08.01.008* |  | Terminale di pluviale in ghisa. Tubo di ghisa per terminali di pluviali, dell'altezza di m 1,50, fornito e posto in opera. Sono compresi: l'eventuale verniciatura ad olio a due mani; le staffe di ferro piatto murate con idonea malta. E' inoltre compreso quanto altro occorre per dare l'opera finita.
1509 | 08.01.008* | 001 | Del diametro di mm 80. | cad | 52.06 | 0.83 | 7.9376
1510 | 08.01.008* | 002 | Del diametro di mm 100. | cad | 63.64 | 1.02 | 11.904
1511 | 08.01.009* |  | Scossaline in acciaio zincato. Scossaline in acciaio zincato dello sviluppo minimo di mm 200 con una piegatura ad angolo, fornite e poste in opera. Sono comprese: le chiodature; le saldature; le opere murarie; la verniciatura a doppio strato di vernice ad olio bianca e colore previa spalmatura di minio. E' inoltre compreso quanto altro occorre per dare l'opera finita.
1512 | 08.01.009* | 001 | Lamiere con spessore 6/10 mm. | m² | 66.06 | 1.06 | 39.285
1513 | 08.01.009* | 002 | Lamiere con spessore 8/10 mm. | m² | 78.77 | 1.26 | 34.9374
1514 | 08.01.010* |  | Compenso alle scossaline in acciaio zincato per preverniciatura su ogni faccia. | m² | 1.12 | 0.02 | 0.4855
1515 | 08.01.011* |  | Bocchettoni di piombo. Bocchettoni di piombo, per terrazze, vasi igienici etc., forniti e posti in opera. Sono compresi: le occorrenti saldature; le opere murarie. E' inoltre compreso quanto altro occorre per dare l'opera finita. | kg | 20.89 | 0.33 | 3.7464
1516 | 08.01.012* |  | Converse, scossaline e compluvi in lamiera di rame. Converse, scossaline, compluvi in lamiera di rame, comunque sagomati, con sviluppo superiore a mm 200, dello spessore di mm 6/10, fornite e poste in opera. Sono compresi: le chiodature; le saldature; le opere murarie. E' inoltre compreso quanto altro occorre per dare l'opera finita. | m² | 97.98 | 1.57 | 19.4434
1517 | 08.02 |  | Tubazioni di scarico
1518 | 08.02.001 |  | Tubazione in PVC rigido, serie normale, per pluviali, ventilazioni e scarichi di acque fredde. Tubazione in PVC rigido, serie normale UNI 7443 - 85 tipo 300, per pluviali, ventilazioni e scarichi di acque fredde. Posata con staffaggi in verticale o orizzontale all'interno di fabbricati, con giunzioni incollate, fornita e posta in opera. Sono compresi: i pezzi speciali; gli staffaggi; le opere murarie di apertura e chiusura tracce su laterizi forati e murature leggere con esclusione di tracce su solette, muri in c.a. o in pietra, di rifacimento dell'intonaco e della tinteggiatura. E' inoltre compreso quanto altro occorre per dare l'opera finita.
1519 | 08.02.001 | 001 | Diametro esterno x spessore = mm 32 x 1,2. | m | 12.7785 | 0.199
1520 | 08.02.001 | 002 | Diametro esterno x spessore = mm 40 x 1,2. | m | 14.028 | 0.2211
1521 | 08.02.001 | 003 | Diametro esterno x spessore = mm 50 x 1,2. | m | 15.645 | 0.2433
1522 | 08.02.001 | 004 | Diametro esterno x spessore = mm 63 x 1,3. | m | 17.4405 | 0.2764
1523 | 08.02.001 | 005 | Diametro esterno x spessore = mm 80 x 1,5. | m | 20.286 | 0.3096
1524 | 08.02.001 | 006 | Diametro esterno x spessore = mm 100 x 1,7. | m | 24.045 | 0.3758
1525 | 08.02.001 | 007 | Diametro esterno x spessore = mm 110 x 1,8. | m | 25.914 | 0.4089
1526 | 08.02.001 | 008 | Diametro esterno x spessore = mm 125 x 2,0. | m | 29.4105 | 0.4644
1527 | 08.02.001 | 009 | Diametro esterno x spessore = mm 140 x 2,3. | m | 32.865 | 0.5084
1528 | 08.02.001 | 010 | Diametro esterno x spessore = mm 160 x 2,6. | m | 38.01 | 0.5861
1529 | 08.02.001 | 011 | Diametro esterno x spessore = mm 200 x 3,2. | m | 46.4205 | 0.7297
1530 | 08.02.001 | 012 | Diametro esterno x spessore = mm 250 x 4,0. | m | 60.816 | 0.9512
1531 | 08.02.001 | 013 | Diametro esterno x spessore = mm 315 x 5,0. | m | 84.0945 | 1.3161
1532 | 08.02.001 | 014 | Diametro esterno x spessore = mm 400 x 6,0. | m | 114.345 | 1.7804
1533 | 08.02.001 | 015 | Diametro esterno x spessore = mm 500 x 7,0. | m | 178.2585 | 2.7969
1534 | 08.02.002 |  | Tubazione in PVC rigido, serie pesante, per scarichi di acque calde. Tubazione in PVC rigido, serie pesante UNI 7443 - 85 tipo 302, per scarichi di acque calde. Posata con staffaggi verticali o orizzontali all'interno di fabbricati, con giunzioni incollate, fornita e posta in opera. Sono compresi: i pezzi speciali; gli staffaggi; le opere murarie di apertura e chiusura tracce su laterizi forati e murature leggere con esclusione di tracce su solette, muri in c.a. o in pietra, di rifacimento dell'intonaco e della tinteggiatura. E' inoltre compreso quanto altro occorre per dare l'opera finita.
1535 | 08.02.002 | 001 | Diametro esterno x spessore = mm 32 x 1,2. | m | 14.175 | 0.221
1536 | 08.02.002 | 002 | Diametro esterno x spessore = mm 40 x 1,2. | m | 15.7605 | 0.2432
1537 | 08.02.002 | 003 | Diametro esterno x spessore = mm 50 x 1,2. | m | 17.9235 | 0.2764
1538 | 08.02.002 | 004 | Diametro esterno x spessore = mm 63 x 1,3. | m | 20.2335 | 0.3096
1539 | 08.02.002 | 005 | Diametro esterno x spessore = mm 80 x 1,5. | m | 23.352 | 0.376
1540 | 08.02.002 | 006 | Diametro esterno x spessore = mm 100 x 1,7. | m | 27.4575 | 0.4314
1541 | 08.02.002 | 007 | Diametro esterno x spessore = mm 110 x 1,8. | m | 29.5365 | 0.4643
1542 | 08.02.002 | 008 | Diametro esterno x spessore = mm 125 x 2,0. | m | 32.7495 | 0.5086
1543 | 08.02.002 | 009 | Diametro esterno x spessore = mm 140 x 2,3. | m | 35.511 | 0.5529
1544 | 08.02.002 | 010 | Diametro esterno x spessore = mm 160 x 2,6. | m | 40.7925 | 0.6413
1545 | 08.02.002 | 011 | Diametro esterno x spessore = mm 200 x 3,2. | m | 50.379 | 0.7849
1546 | 08.02.002 | 012 | Diametro esterno x spessore = mm 250 x 4,0. | m | 64.764 | 1.0058
1547 | 08.02.003 |  | Tubazione in polietilene ad alta densità per condotte di scarico. Tubazione in polietilene ad alta densità, per condotte di scarico, posata con staffaggi in verticale o orizzontale all'interno di fabbricati, con giunzioni saldate, fornita e posta in opera. Sono compresi: i pezzi speciali; gli staffaggi, le opere murarie di apertura e chiusura tracce su laterizi forati e murature leggere con esclusione di tracce su solette, muri in c.a. o in pietra, di rifacimento dell'intonaco e della tinteggiatura. E' inoltre compreso quanto altro occorre per dare l'opera finita.
1548 | 08.02.003 | 001 | Diametro esterno x spessore = mm 32 x 3,0. | m | 14.028 | 0.2211
1549 | 08.02.003 | 002 | Diametro esterno x spessore = mm 40 x 3,0. | m | 15.645 | 0.2433
1550 | 08.02.003 | 003 | Diametro esterno x spessore = mm 50 x 3,0. | m | 17.724 | 0.2765
1551 | 08.02.003 | 004 | Diametro esterno x spessore = mm 63 x 3,0. | m | 20.097 | 0.3097
1552 | 08.02.003 | 005 | Diametro esterno x spessore = mm 75 x 3,0. | m | 22.029 | 0.3428
1553 | 08.02.003 | 006 | Diametro esterno x spessore = mm 90 x 3,5. | m | 26.5545 | 0.4204
1554 | 08.02.003 | 007 | Diametro esterno x spessore = mm 110 x 4,3. | m | 33.285 | 0.5196
1555 | 08.02.003 | 008 | Diametro esterno x spessore = mm 125 x 4,9. | m | 38.913 | 0.6191
1556 | 08.02.003 | 009 | Diametro esterno x spessore = mm 160 x 6,2. | m | 58.3695 | 0.9176
1557 | 08.02.003 | 010 | Diametro esterno x spessore = mm 200 x 6,2. | m | 80.9655 | 1.2606
1558 | 08.02.003 | 011 | Diametro esterno x spessore = mm 250 x 7,8. | m | 115.374 | 1.8021
1559 | 08.02.003 | 012 | Diametro esterno x spessore = mm 315 x 9,8. | m | 169.5855 | 2.654
1560 | 08.02.004 |  | Tubazione di scarico in polipropilene autoestinguente. Tubazione in polipropilene autoestinguente, per condotte di scarico, posata con staffaggi in verticale o orizzontale all'interno di fabbricati, con giunzioni a innesto, costruite a norma UNI 8319 - 8320, fornita e posta in opera. Sono compresi: i pezzi speciali, gli staffaggi; le opere murarie di apertura e chiusura tracce su laterizi forati e murature leggere con esclusione di tracce su solette, muri in c.a. o in pietra, di rifacimento dell'intonaco e della tinteggiatura. E' inoltre compreso quanto altro occorre per dare l'opera finita.
1561 | 08.02.004 | 001 | Diametro esterno x spessore = mm 32 x 1,8. | m | 11.886 | 0.1879
1562 | 08.02.004 | 002 | Diametro esterno x spessore = mm 40 x 1,8. | m | 12.5895 | 0.1992
1563 | 08.02.004 | 003 | Diametro esterno x spessore = mm 50 x 1,8. | m | 14.175 | 0.221
1564 | 08.02.004 | 004 | Diametro esterno x spessore = mm 75 x 1,9. | m | 16.9575 | 0.2656
1565 | 08.02.004 | 005 | Diametro esterno x spessore = mm 110 x 2,7. | m | 26.271 | 0.409
1566 | 08.02.004 | 006 | Diametro esterno x spessore = mm 125 x 3,1. | m | 39.8685 | 0.6299
1567 | 08.02.004 | 007 | Diametro esterno x spessore = mm 160 x 3,9. | m | 56.7735 | 0.8953
1568 | 08.02.005 |  | Tubazione di scarico insonorizzata. Tubazione insonorizzata per condotte di scarico, posata con staffaggi in verticale o orizzontale all'interno di fabbricati, con giunzioni a innesto, costituita da plastica pesante, particolarmente indicata per conferire al tubo caratteristiche di elevata fonoassorbenza ed insonorizzazione dei rumori diffusi, fornita e posta in opera. Sono compresi: i pezzi speciali insonorizzati; gli staffaggi; le opere murarie di apertura e chiusura tracce su laterizi forati e murature leggere con esclusione di tracce su solette, muri in c.a. o in pietra e di rifacimento dell'intonaco e della tinteggiatura. E' inoltre compreso quanto altro occorre per dare l'opera finita.
1569 | 08.02.005 | 001 | Diametro esterno x spessore = mm 50 x 4,0. | m | 34.125 | 0.5306
1570 | 08.02.005 | 002 | Diametro esterno x spessore = mm 70 x 4,5. | m | 36.897 | 0.5749
1571 | 08.02.005 | 003 | Diametro esterno x spessore = mm 100 x 5,3. | m | 49.5495 | 0.774
1572 | 08.02.005 | 004 | Diametro esterno x spessore = mm 125 x 5,3. | m | 63.189 | 0.9839
1573 | 08.02.005 | 005 | Diametro esterno x spessore = mm 150 x 5,3. | m | 82.362 | 1.2824
1574 | 08.02.006 |  | Rivestimento insonorizzante e termoisolante da applicare sulle condotte di scarico. Rivestimento insonorizzante e termoisolante da applicare sulle condotte di scarico per evitare la trasmissione dei rumori in ambiente e la formazione di condensa, costituito da strato impermeabile all'umidità, strato di lamina di piombo e strato di materiale sintetico espanso, con spessore minimo di mm 5, il tutto con un peso non inferiore a Kg/m² 3,5. Sono compresi: il rivestimento dei pezzi speciali; il materiale necessario al fissaggio quale filo di ferro e nastro adesivo; le eventuali opere murarie. E' inoltre compreso quanto altro occorre per dare l'opera finita. Il costo è valutato a metro lineare in funzione del diametro esterno del tubo da rivestire.
1575 | 08.02.006 | 001 | Diametro esterno tubo mm 32. | m | 14.3955 | 0.2211
1576 | 08.02.006 | 002 | Diametro esterno tubo mm 40. | m | 16.527 | 0.2542
1577 | 08.02.006 | 003 | Diametro esterno tubo mm 50. | m | 20.1705 | 0.3096
1578 | 08.02.006 | 004 | Diametro esterno tubo mm 63. | m | 21.609 | 0.3317
1579 | 08.02.006 | 005 | Diametro esterno tubo mm 75. | m | 25.0845 | 0.3981
1580 | 08.02.006 | 006 | Diametro esterno tubo mm 90. | m | 27.2475 | 0.4311
1581 | 08.02.006 | 007 | Diametro esterno tubo mm 110. | m | 33.642 | 0.5198
1582 | 08.02.006 | 008 | Diametro esterno tubo mm 125. | m | 35.8575 | 0.5526
1583 | 08.02.006 | 009 | Diametro esterno tubo mm 160. | m | 50.379 | 0.7849
1584 | 08.02.006 | 010 | Diametro esterno tubo mm 200. | m | 59.2095 | 0.929
1585 | 08.02.006 | 011 | Diametro esterno tubo mm 250. | m | 72.2715 | 1.139
1586 | 08.02.006 | 012 | Diametro esterno tubo mm 315. | m | 85.827 | 1.3492
1587 | 08.02.006 | 013 | Costo per m² di rivestimento. | m² | 72.2715 | 1.139
1588 | 08.02.007 |  | Tubi extra leggeri in ghisa centrifugata. Tubi extra leggeri in ghisa centrifugata senza bicchiere per diramazioni, colonne verticali, collettori di scarico e pluviali, completi di pezzi speciali e accessori vari (braghe semplici, doppie, ridotte e a scagno a 45°, 67° 30', 87° 30', T di ispezione, sifoni, curve a 22°, 45°, 67° 30', 87° 30', riduzioni, spostamenti, tamponi di collegamento, anelli ed adattatori, raccordi, collari di fissaggio e ganci di sostegno). Forniti e posti in opera mediante giunzione testa a testa con manicotto in elastomero tipo EPDM (Termolimero etilene propilene perossido vulcanizzato), resistenza da 15° a + 135° e collare stringi-tubo in acciaio inox 18/8 con caratteristiche di collegamento con altri materiali. Rivestimento interno in resina epossidica (150 micron) anticorrosione e antiabrasione con verniciatura esterna antiossidante ed ogni altro onere per dare l'opera perfettamente funzionante.
1589 | 08.02.007 | 001 | Tubo DN 50 mm - Spessore mm 4. | m | 51.6184 | 0.8094
1590 | 08.02.007 | 002 | Tubo DN 75 mm - Spessore mm 4. | m | 60.2855 | 0.9519
1591 | 08.02.007 | 003 | Tubo DN 100 mm - Spessore mm 5. | m | 73.1449 | 1.1418
1592 | 08.02.007 | 004 | Tubo DN 125 mm - Spessore mm 5. | m | 86.0156 | 1.3444
1593 | 08.02.007 | 005 | Tubo DN 150 mm - Spessore mm 5. | m | 111.8135 | 1.7488
1594 | 08.02.007 | 006 | Tubo DN 200 mm - Spessore mm 5. | m | 172.0312 | 2.6888
1595 | 08.03 |  | Tubazioni per esalazioni
1596 | 08.03.001 |  | Canne fumarie o di esalazione in cemento vibrocompresso a parete semplice. Canne fumarie o di esalazione in cemento vibrocompresso a parete semplice, fornite e poste in opera. Sono compresi: le cravatte; i collari; la sigillatura dei giunti con stoppa catramata e malta di cemento; le opere murarie; i pezzi speciali. E' inoltre compreso quanto altro occorre per dare l'opera completa e funzionante. Sono esclusi i torrini che saranno compensati a parte.
1597 | 08.03.001 | 001 | Della dimensione interna cm 15x15. | m | 21.672 | 0.3316
1598 | 08.03.001 | 002 | Della dimensione interna cm 20x20. | m | 28.2135 | 0.4421
1599 | 08.03.001 | 003 | Della dimensione interna cm 20x30. | m | 31.9725 | 0.4978
1600 | 08.03.001 | 004 | Della dimensione interna cm 30x30. | m | 37.6635 | 0.586
1601 | 08.03.001 | 005 | Della dimensione interna cm 30x40. | m | 45.045 | 0.7077
1602 | 08.03.002 |  | Canne fumarie o di esalazione in cemento vibrocompresso a parete doppia. Canne fumarie o di esalazione in cemento vibrocompresso a parete doppia, fornite e poste in opera. Sono compresi: le cravatte; i collari; la sigillatura dei giunti con stoppa catramata e malta di cemento; le opere murarie; i pezzi speciali. E' inoltre compreso quanto altro occorre per dare l'opera completa e funzionante. Sono esclusi i torrini che saranno compensati a parte.
1603 | 08.03.002 | 001 | Della dimensione interna cm 15x20. | m | 34.0725 | 0.5308
1604 | 08.03.002 | 002 | Della dimensione interna cm 20x20. | m | 40.8555 | 0.641
1605 | 08.03.002 | 003 | Della dimensione interna cm 20x30. | m | 45.5385 | 0.7077
1606 | 08.03.002 | 004 | Della dimensione interna cm 30x40. | m | 54.705 | 0.8622
1607 | 08.03.002 | 005 | Della dimensione interna cm 40x40. | m | 64.764 | 1.0058
1608 | 08.03.003 |  | Canne fumarie o di esalazione in cemento vibrocompresso, a parete semplice ed a settori confluenti. Canne fumarie o di esalazione in cemento vibrocompresso, a parete semplice ed a settori confluenti, con esalatore incorporato, fornite e poste in opera. Sono compresi: le cravatte; i collari; la sigillatura dei giunti con stoppa catramata e malta di cemento; le opere murarie; i pezzi speciali. E' inoltre compreso quanto altro occorre per dare l'opera completa e funzionante. Sono esclusi i torrini che saranno compensati a parte.
1609 | 08.03.003 | 001 | Della dimensione interna di cm 16x33. | m | 35.175 | 0.5417
1610 | 08.03.003 | 002 | Della dimensione interna di cm 16x43. | m | 42.3255 | 0.6632
1611 | 08.03.003 | 003 | Della dimensione interna di cm 20x43. | m | 46.0215 | 0.7189
1612 | 08.03.003 | 004 | Della dimensione interna di cm 25x48. | m | 52.395 | 0.8184
1613 | 08.03.003 | 005 | Della dimensione interna di cm 29x56. | m | 57.8865 | 0.9065
1614 | 08.03.004 |  | Torrino o camino per canne fumarie semplici e a doppia parete. Torrino o camino di esalazione in cemento, per canne fumarie semplici e a doppia parete, fornito e posto in opera. Sono compresi: i collegamenti con la canna sottostante e con la copertura; le opere murarie. E' inoltre compreso quanto altro occorre per dare l'opera completa e funzionante.
1615 | 08.03.004 | 001 | Delle dimensioni interne di cm 20x20. | cad | 53.928 | 0.8515
1616 | 08.03.004 | 002 | Delle dimensioni interne di cm 20x30. | cad | 60.186 | 0.9395
1617 | 08.03.004 | 003 | Delle dimensioni interne di cm 30x30. | cad | 67.62 | 1.0501
1618 | 08.03.004 | 004 | Delle dimensioni interne di cm 30x40. | cad | 79.569 | 1.2381
1619 | 08.03.004 | 005 | Delle dimensioni interne di cm 40x40. | cad | 105.294 | 1.6479
1620 | 08.03.005 |  | Torrino o camino per canne fumarie a parete semplice e a settori confluenti. Torrino o camino di esalazione in cemento, per canne fumarie a parete semplice ed a settori confluenti, fornito e posto in opera. Sono compresi: i collegamenti con la canna sottostante e con la copertura; le opere murarie. E' inoltre compreso quanto altro occorre per dare l'opera completa e funzionante.
1621 | 08.03.005 | 001 | Delle dimensioni interne di cm 16x30. | cad | 51.975 | 0.8072
1622 | 08.03.005 | 002 | Delle dimensioni interne di cm 16x43. | cad | 64.428 | 1.0057
1623 | 08.03.005 | 003 | Delle dimensioni interne di cm 20x43. | cad | 70.8855 | 1.1164
1624 | 08.03.005 | 004 | Delle dimensioni interne di cm 25x43. | cad | 96.6 | 1.5031
1625 | 08.03.005 | 005 | Delle dimensioni interne di cm 30x50. | cad | 101.4615 | 1.5919
1626 | 08.03.006 |  | Canna fumaria con elementi interni in refrattario. Canna fumaria idonea a garantire perdite di temperatura dei fumi con valori inferiori a 1°C per ogni metro, in elementi rivestiti internamente con materiale refrattario e coibentati con pannelli in lana di roccia alti cm 33 a sezione quadrata e sezione interna circolare, fornita e posta in opera. Sono compresi: i giunti maschio e femmina; il rifodero esterno in controcanna in conglomerato di argilla espansa; le opere murarie. E' inoltre compreso quanto altro occorre per dare l'opera completa e funzionante.
1627 | 08.03.006 | 001 | Delle dimensioni esterne di cm 24x24 e diametro interno cm 12. | m | 58.863 | 0.9177
1628 | 08.03.006 | 002 | Delle dimensioni esterne di cm 30x30 e diametro interno cm 14. | m | 66.234 | 1.0286
1629 | 08.03.006 | 003 | Delle dimensioni esterne di cm 30x30 e diametro interno cm 16. | m | 75.4005 | 1.183
1630 | 08.03.006 | 004 | Delle dimensione esterne di cm 35x35 e diametro interno cm 18. | m | 85.4805 | 1.3378
1631 | 08.03.006 | 005 | Delle dimensione esterne di cm 39x39 e diametro interno cm 20. | m | 99.393 | 1.5475
1632 | 08.03.006 | 006 | Delle dimensioni esterne di cm 48x48 e diametro interno cm 25. | m | 137.9805 | 2.1566
1633 | 08.03.006 | 007 | Delle dimensioni esterne di cm 53x53 e diametro interno cm 30. | m | 180.348 | 2.8188
1634 | 08.03.006 | 008 | Delle dimensioni esterne di cm 58x58 e diametro interno cm 35. | m | 230.055 | 3.605
1635 | 08.03.006 | 009 | Delle dimensione esterne di cm 64x64 e diametro interno cm 40. | m | 271.047 | 4.2446
1636 | 08.03.006 | 010 | Delle dimensione esterne di cm 73x73 e diametro interno cm 45. | m | 477.8025 | 7.4728
1637 | 08.03.006 | 011 | Delle dimensione esterne di cm 78x78 e diametro interno cm 50. | m | 546.609 | 8.549
1638 | 08.03.007 |  | Canna fumaria ad elementi prefabbricati in acciaio. Canna fumaria ad elementi prefabbricati in acciaio inox AISI 304/316, dello spessore da mm 5/10 a mm 10/10 in funzione del diametro del camino, costituita da elementi modulari, collegati tramite fascette ed ancorati alla struttura portante mediante apposite staffe di sostegno, fornita e posta in opera. Sono comprese le opere murarie e quanto altro occorre per dare l'opera completa e funzionante. Sono esclusi i pezzi speciali che saranno compensati a parte.
1639 | 08.03.007 | 001 | Camino diametro interno mm 130, esterno mm 230. | m | 246.0575 | 3.8557
1640 | 08.03.007 | 002 | Camino diametro interno mm 150, esterno mm 250. | m | 277.867 | 4.3542
1641 | 08.03.007 | 003 | Camino diametro interno mm 180, esterno mm 280. | m | 319.0103 | 4.9861
1642 | 08.03.007 | 004 | Camino diametro interno mm 200, esterno mm 300. | m | 364.6284 | 5.6991
1643 | 08.03.007 | 005 | Camino diametro interno mm 250, esterno mm 350. | m | 449.1298 | 7.0199
1644 | 08.03.007 | 006 | Camino diametro interno mm 300, esterno mm 400. | m | 493.6405 | 7.7205
1645 | 08.03.007 | 007 | Camino diametro interno mm 350, esterno mm 450. | m | 655.1966 | 10.2473
1646 | 08.03.007 | 008 | Camino diametro interno mm 400, esterno mm 500. | m | 767.3943 | 12.002
1647 | 08.03.007 | 009 | Camino diametro interno mm 450, esterno mm 550. | m | 869.8514 | 13.5958
1648 | 08.03.007 | 010 | Camino diametro interno mm 500, esterno mm 600. | m | 970.0824 | 15.1721
1649 | 08.03.007 | 011 | Camino diametro interno mm 550, esterno mm 650. | m | 1042.6397 | 16.3173
1650 | 08.03.007 | 012 | Camino diametro interno mm 600, esterno mm 700. | m | 1122.6776 | 17.5587
1651 | 08.03.008 |  | Pezzi speciali per canna fumaria in acciaio e camini. Pezzi speciali e camini per canna fumaria ad elementi prefabbricati in acciaio inox AISI 304/316, forniti e posti in opera, valutati come metri lineari equivalenti da aggiungere alla lunghezza effettiva della canna fumaria, secondo le modalità seguenti: - terminale tronco conico = m 0,2; - terminale antivento e pioggia, elemento attraversamento solaio, faldale per tetto piano, curva a 15 gradi = m 0,3; - faldale per tetto inclinato = m 0,4; - curva a 45°, piastra base di appoggio con tappo = m 0,5; - innesto a 90° = m 1,0; - innesto a 45°, elemento di ispezione con portello, mensola di sostegno con tappo = m 1,2. E' compreso quanto altro occorre per dare il lavoro finito.
1652 | 08.03.008 | 001 | Camino diametro interno mm 130, esterno mm 230. | m | 246.0575 | 3.8557
1653 | 08.03.008 | 002 | Camino diametro interno mm 150, esterno mm 250. | m | 277.867 | 4.3542
1654 | 08.03.008 | 003 | Camino diametro interno mm 180, esterno mm 280. | m | 319.0103 | 4.9861
1655 | 08.03.008 | 004 | Camino diametro interno mm 200, esterno mm 300. | m | 364.6284 | 5.6991
1656 | 08.03.008 | 005 | Camino diametro interno mm 250, esterno mm 350. | m | 449.1298 | 7.0199
1657 | 08.03.008 | 006 | Camino diametro interno mm 300, esterno mm 400. | m | 493.6405 | 7.7205
1658 | 08.03.008 | 007 | Camino diametro interno mm 350, esterno mm 450. | m | 655.1966 | 10.2473
1659 | 08.03.008 | 008 | Camino diametro interno mm 400, esterno mm 500. | m | 767.3943 | 12.002
1660 | 08.03.008 | 009 | Camino diametro interno mm 450, esterno mm 550. | m | 869.8514 | 13.5958
1661 | 08.03.008 | 010 | Camino diametro interno mm 500, esterno mm 600. | m | 970.0824 | 15.1721
1662 | 08.03.008 | 011 | Camino diametro interno mm 550, esterno mm 650. | m | 1042.6397 | 16.3173
1663 | 08.03.008 | 012 | Camino diametro interno mm 600, esterno mm 700. | m | 1121.9205 | 17.5581
1664 | 09. |  | INFISSI (IN LEGNO, FERRO, ALLUMINIO E PVC) - OPERE DA VETRAIO
1665 | 09.01 |  | Infissi in legno
1666 | 09.01.001 |  | Persiane ad ante a battente. Persiane ad ante a battente con montanti della sezione finita mm 55x65 e stecche della sezione finita di mm 15x55 intervallate ogni 45 mm, fornite e poste in opera. Sono comprese: le ferrate con bandelle a T e cardini a muro; le spagnolette di chiusura; le ferma-persiane per le finestre e per i balconi, il tutto in ferro tropicalizzato; la preparazione dei fondi; la verniciatura. E' inoltre compreso quanto altro occorre per dare l'opera finita.
1667 | 09.01.001 | 001 | In legno di Abete verniciato a due mani di vernice sintetica a colore, previa mano di preparazione con prodotto impregnante contro muffe e funghi. | m² | 207.5904 | 3.2301
1668 | 09.01.001 | 002 | In legno di Pino di Svezia verniciato trasparente al naturale, previa mano di preparazione con prodotti impregnanti contro muffe e funghi. | m² | 218.3004 | 3.3968
1669 | 09.01.001 | 003 | In legno di Pitch-Pine verniciato trasparente al naturale, previa mano di preparazione con prodotti impregnanti contro muffe e funghi. | m² | 239.7102 | 3.7371
1670 | 09.01.001 | 004 | In legno di Castagno verniciato trasparente al naturale, previa mano di preparazione con prodotti impregnanti contro muffe e funghi. | m² | 250.4202 | 3.9015
1671 | 09.01.001 | 005 | In legno di Douglas verniciato trasparente al naturale, previa mano di preparazione con prodotti impregnanti contro muffe e funghi. | m² | 261.12 | 4.0656
1672 | 09.01.002 |  | Cassonetti coprirullo con intelaiatura in legno di Abete. Cassonetti coprirullo avvolgibile con intelaiatura in legno di Abete, con sporgenza fino a cm 14 e altezza max fino a cm 40, celetto inferiore fisso e sportello frontale asportabile in truciolare da mm 8, forniti e posti in opera. Sono compresi: la preparazione del fondo ; la verniciatura a due mani di vernice a smalto. E' inoltre compreso quanto altro occorre per dare l'opera finita. Misurato sulla lunghezza del frontale e dei fianchi. | m | 70.1964 | 1.0993
1673 | 09.01.003 |  | Cassonetti coprirullo con intelaiatura in legno di Douglas. Cassonetti coprirullo avvolgibile con intelaiatura in legno di Douglas, con sporgenza fino a cm 14 e altezza max fino a cm 40, celetto inferiore fisso e sportello in truciolare nobilitato Douglas da mm 8, forniti e posti in opera. E' inoltre compreso quanto altro occorre per dare l'opera finita. Misurato sulla lunghezza del frontale e dei fianchi. | m | 82.3752 | 1.2859
1674 | 09.01.004 |  | Coibentazione interna ai cassonetti. Coibentazione interna ai cassonetti sia sulle parti fisse che quella mobile con materiali idonei atti a garantire l'isolamento termico ed acustico. E' inoltre compreso quanto altro occorre per dare l'opera finita. Misurato sulla lunghezza del frontale e dei fianchi. | m | 10.7712 | 0.1759
1675 | 09.01.005 |  | Porte tamburate in noce Tanganica spessore nominale 40-44 mm con intelaiatura perimetrale in legno di Abete. Porte tamburate, tipo standard e fuori standard, in noce Tanganica realizzate con intelaiatura perimetrale in legno di Abete e struttura cellulare interna a nido d'ape con maglia esagonale e pannelli fibrolegnosi di spessore 3,2 mm, impiallacciate su ambo le facce, battente con spalla, telaio ad imbotte fino a mm 110 con guarnizione di battuta in gomma antirumore, complete di mostre e contromostre da mm 30x70, fornite e poste in opera. Sono comprese: le cerniere anuba in acciaio ottonato da mm 14; la maniglia di alluminio anodizzato colore ottone; la serratura; la lucidatura con vernice a base di acqua; gli eventuali vetri. E' inoltre compreso quanto altro occorre per dare l'opera finita. E' esclusa la fornitura e posa in opera del controtelaio.
1676 | 09.01.005 | 001 | Ad una anta, misure standard (dimensioni luce netta cm 75- 80-90 x 210). | cad | 350.25 | 5.4639 | 37.184
1677 | 09.01.005 | 002 | A due ante, misure standard (dimensioni luce netta da cm 110 a cm 180 x 210). | cad | 674.72 | 10.5256 | 74.368
1678 | 09.01.005 | 003 | Ad una anta, misure standard, con vetro chiaro o stampato temperato (5 mm), compreso (dimensioni luce netta cm 75-80-90 x 210). | cad | 588.96 | 9.176 | 37.184
1679 | 09.01.005 | 004 | A due ante, misure standard, con vetro chiaro o stampato temperato (5 mm), compreso (dimensioni luce netta da cm 110 a cm 180 x 210). | cad | 1152.13 | 17.9617 | 74.368
1680 | 09.01.005 | 005 | Ad una anta, misure fuori standard. | m² | 178.57 | 2.791
1681 | 09.01.005 | 006 | A due ante, misure fuori standard. | m² | 214.22 | 3.3397
1682 | 09.01.005 | 007 | Ad una anta, misure fuori standard, con vetro chiaro o stampato temperato (5 mm), compreso. | m² | 251.7 | 3.9316
1683 | 09.01.005 | 008 | A due ante, misure fuori standard, con vetro chiaro o stampato temperato (5 mm), compreso. | m² | 285.86 | 4.4594
41999 | 09.01.006 |  | Sovrapprezzo per sopraluce per porte da interni.
42000 | 09.01.006 | 001 | Ad una anta, con vetro temperato trasparente da 5 mm | cad | 102.1632
42001 | 09.01.006 | 002 | A due ante, con vetro temperato trasparente da 5 mm | cad | 204.3162
1684 | 09.01.007 |  | Porte in legno di Abete tamburate laccate (tipo L). Porte in legno di Abete tamburate, tipo standard e fuori standard, con struttura cellulare interna a nido d'ape con maglia esagonale, intelaiatura perimetrale in legno di Abete e pannelli fibrolegnosi di spessore 3,2 mm, battente con spalla, completa di mostre e contromostre da mm 30x70, telaio ad imbotte fino mm 110 con guarnizione di battuta in gomma antirumore, fornite e poste in opera. Sono comprese: le cerniere anuba in acciaio ottonato da mm 14; la serratura; la maniglia in alluminio del tipo pesante ottonata; la mano di preparazione; la laccatura con vernici a base di acqua; gli eventuali vetri, ove occorrenti. E' inoltre compreso quanto altro occorre per dare l'opera finita. E' esclusa la fornitura e posa in opera del controtelaio.
1685 | 09.01.007 | 001 | Ad una anta, misure standard (dimensioni luce netta cm 75- 80-90 x 210). | cad | 363.44 | 5.6697 | 42.496
1686 | 09.01.007 | 002 | A due ante, misure standard (dimensioni luce netta da cm 110 a cm 180 x 210). | cad | 698.47 | 10.8822 | 84.992
1687 | 09.01.007 | 003 | Ad una anta, misure standard, con vetro chiaro o stampato temperato (5 mm), compreso (dimensioni luce netta cm 75-80-90 x 210). | cad | 518.28 | 8.0748 | 42.496
1688 | 09.01.007 | 004 | A due ante, misure standard, con vetro chiaro o stampato temperato (5 mm), compreso (dimensioni luce netta da cm 110 a cm 180 x 210). | cad | 1146.2 | 17.8807 | 84.992
1689 | 09.01.007 | 005 | Ad un anta, misure fuori standard. | m² | 219.76 | 3.4261
1690 | 09.01.007 | 006 | A due ante, misure fuori standard. | m² | 249.84 | 3.9
1691 | 09.01.007 | 007 | Ad una anta, misure fuori standard, con vetro chiaro o stampato temperato (5 mm), compreso. | m² | 312.59 | 4.8795
1692 | 09.01.007 | 008 | A due ante, misure fuori standard, con vetro chiaro o stampato temperato (5 mm), compreso. | m² | 348.21 | 5.4286
42002 | 09.01.008 |  | Sovrapprezzo per sopraluce per porte laccate da interni.
42003 | 09.01.008 | 001 | Ad una anta, con vetro temperato trasparente da 5 mm | cad | 115.056
42004 | 09.01.008 | 002 | A due ante, con vetro temperato trasparente da 5 mm | cad | 225.8178
1693 | 09.01.009 |  | Portoncini d'ingresso interni tamburati in noce Tanganica spessore nominale 40-44 mm. Portoncini d'ingresso tamburati, tipo standard e fuori standard, in noce Tanganica con intelaiatura perimetrale in legno di Abete, struttura cellulare interna a nido d'ape con maglia esagonale e pannelli fibrolegnosi di spessore 5 mm impiallacciati sulle due facce, telaio ad imbotte da mm 150, completi di mostre esterne da 30x70 ed interne come quelle applicate alle porte, forniti e posti in opera. Sono comprese: tre cerniere anuba in acciaio ottonato da mm 14; la mezza maniglia interna come quelle applicate alle porte; il pomolo esterno; la serratura tipo Yale con 3 chiavi; i paletti a leva per portoni a due ante; lo spioncino ottonato di diametro 14 mm e lunghezza da 40-60 mm; la lucidatura con vernici a base di acqua. E' inoltre compreso quanto altro occorre per dare l'opera finita. E' esclusa la fornitura e posa in opera del controtelaio.
1694 | 09.01.009 | 001 | Ad una anta, misure standard (dimensioni luce netta cm 90 x 210). | cad | 473.11 | 7.3852 | 42.496
1695 | 09.01.009 | 002 | A due ante uguali od asimmetriche, misure standard (dimensioni luce netta cm 110 x 210). | cad | 849.43 | 13.2426 | 84.992
1696 | 09.01.009 | 003 | Ad una anta, misure fuori standard. | m² | 269.31 | 4.2012
1697 | 09.01.009 | 004 | A due ante uguali od asimmetriche, misure fuori standard. | m² | 332 | 5.1759
1698 | 09.01.010 |  | Portoncini esterni in legno di Pino di Svezia. Portoncini esterni in legno di Pino di Svezia, tipo standard e fuori standard, con intelaiatura perimetrale in legno di Abete, battente con spalla, internamente rifinito come le porte ed esternamente rivestiti con doghe verticali interrotte da un fascione intermedio orizzontale, immaschiettati, dello spessore finito di mm 20, telaio fino a mm 70, coprifilo esterni fino a mm 11x30 ed internamente mostre come quelle applicate alle porte, forniti e posti in opera. Sono comprese: tre cerniere anuba di acciaio bronzato da mm 16; la serrature tipo Yale con 3 chiavi; la mezza maniglia interna; il pomolo esterno; la verniciatura trasparente al naturale, previa mano di preparazione con prodotti impregnanti contro muffe e funghi della parte esterna; la verniciatura al poliuretano trasparente della parte interna. E' inoltre compreso quanto altro occorre per dare l'opera finita. E' esclusa la fornitura e posa in opera del controtelaio.
1699 | 09.01.010 | 001 | Ad una anta, misure standard (dimensioni luce netta cm 90x 220). | cad | 960.3096 | 14.9712
1700 | 09.01.010 | 002 | A due ante uguali od asimmetriche, misure standard (dimensioni luce netta cm 110x220). | cad | 1371.9816 | 21.3892
1701 | 09.01.010 | 003 | Ad una anta, misure fuori standard. | m² | 622.0674 | 9.698
1702 | 09.01.010 | 004 | A due ante uguali od asimmetriche, misure fuori standard. | m² | 695.1198 | 10.83
1703 | 09.01.011 |  | Portoncini esterni in legno di Douglas. Portoncini esterni in legno di Douglas, tipo standard e fuori standard, con intelaiatura perimetrale in legno di Abete, battente con spalla, rifiniti internamente come le porte ed esternamente rivestiti con doghe verticali interrotte da un fascione intermedio orizzontale, immaschiettati e dello spessore finito di mm 20, telaio fino a mm 70, coprifili esterni fino a mm 11x30 e internamente mostre come quelle applicate alle porte, forniti e posti in opera. Sono comprese: tre cerniere anuba di acciaio bronzato da mm 16; la serratura tipo Yale con tre chiavi; la mezza maniglia interna; il pomolo esterno; la verniciatura trasparente al naturale, previa mano di preparazione con prodotti impregnanti contro muffe e funghi della parte esterna; la verniciatura al poliuretano trasparente della parte interna. E' inoltre compreso quanto altro occorre per dare l'opera finita. E' esclusa la fornitura e la posa in opera del controtelaio.
1704 | 09.01.011 | 001 | Ad una anta, misure standard (dimensioni luce netta cm 90x 220). | cad | 1005.975 | 15.6832
1705 | 09.01.011 | 002 | A due ante uguali od asimmetriche, misure standard (dimensioni luce netta cm 110x220). | cad | 1554.6024 | 24.2363
1706 | 09.01.011 | 003 | Ad una anta, misure fuori standard. | m² | 658.6038 | 10.2676
1707 | 09.01.011 | 004 | A due ante uguali od asimmetriche, misure fuori standard. | m² | 777.6888 | 12.1242
1708 | 09.01.012* |  | Imbotti di passaggio. Imbotti di passaggio, per uno spessore di mm 110, per qualsiasi larghezza in qualsiasi essenza, completi di mostre e contro mostre telescopiche 70x30, verniciatura e lucidatura con vernici ad acqua, forniti e posti in opera. E' inoltre compreso quanto altro occorre per dare l'opera. | m | 42.74 | 0.68 | 9.296
1709 | 09.01.013 |  | Controtelai per porte in legno. Controtelai in legno di Abete per porte, completi di catene di controvento e grappe di fissaggio, forniti e posti in opera. Sono comprese le opere murarie. E' inoltre compreso quanto altro occorre per dare l'opera finita.
1710 | 09.01.013 | 001 | Per larghezza del controtelaio fino a mm 85. | cad | 40.8102 | 0.6375
1711 | 09.01.013 | 002 | Per la larghezza del controtelaio da mm 86 fino a mm 100. | cad | 44.3802 | 0.6923
1712 | 09.01.013 | 003 | Per la larghezza del controtelaio da mm 101 fino a mm 150. | cad | 51.5202 | 0.8022
1713 | 09.01.014 |  | Compenso alle mostre battentate. Compenso alle mostre battentate della sezione maggiorata per l'applicazione su pareti maiolicate dei bagni e delle cucine, in legno lucidato, fornite e poste in opera. | cad | 17.9724 | 0.2748
1714 | 09.01.015 |  | Corrimano. Corrimano della sezione finita di mm 50x58, lucidato, fornito e posto in opera compresi i pezzi speciali e quanto altro occorre per dare l'opera finita.
1715 | 09.01.015 | 001 | In noce Tanganica. | m | 53.6418 | 0.8459
1716 | 09.01.015 | 002 | In Mogano Kotibè o in Douglas. | m | 71.6754 | 1.121
1717 | 09.01.015 | 003 | In legno di Rovere. | m | 85.9554 | 1.3409
1718 | 09.01.016 |  | Posa in opera di porte, portoncini, etc. Posa in opera di porte e portoncini comprensivi anche di sopraluce, etc. forniti dalla stazione appaltante. E' compreso quanto altro occorre per dare l'opera finita.
1719 | 09.01.016 | 001 | Porte. | cad | 37.638 | 0.5762
1720 | 09.01.016 | 002 | Portoni o porte con sopraluce. | cad | 51.612 | 0.8119
1721 | 09.01.016 | 003 | Corrimano. | m | 8.4354 | 0.1397
1722 | 09.01.016 | 004 | Imbotti. | m | 8.5986 | 0.1315
1723 | 09.01.016 | 005 | Portoni con sopraluce. | cad | 48.399 | 0.7565
1724 | 09.01.017 |  | Infissi esterni per finestre e porte finestra in legno di Douglas e Pitch-Pine. Infissi esterni per finestre e porte finestra in legno di Douglas e Pitch-Pine, apribili ad una o più ante, con o senza parti fisse, dello spessore lavorato di mm 55, predisposti per vetro camera o vetri semplici, forniti e posti in opera. Sono compresi: il controtelaio da murare; la necessaria ferramenta di attacco e sostegno; la chiusura con cremonese; le maniglie; i ganci e le catenelle in ottone o alluminio anodizzato; la verniciatura trasparente al naturale, a due mani, previa mano di preparazione con prodotto impregnante contro muffe e funghi. E' inoltre compreso quanto altro occorre per dare l'opera finita. E' esclusa la fornitura e posa in opera dei vetri
1725 | 09.01.017 | 001 | In legno di Douglas. | m² | 328.2666 | 5.1111
1726 | 09.01.017 | 002 | In legno di Pitch-Pine. | m² | 290.7204 | 4.5381
1727 | 09.01.018 |  | Infissi esterni per finestre e porte finestra in legno di Pino di Svezia. Infissi esterni per finestre, porte finestra in legno di Pino di Svezia apribili ad una o più ante, con o senza parti fisse, dello spessore lavorato di mm 55, predisposti per vetro camera o vetro semplice, forniti e posti in opera. Sono compresi: il controtelaio da murare; i coprifili interni; la necessaria ferramenta di attacco e sostegno; la chiusura con cremonese a richiamo; le maniglie; i ganci e le catenelle in ottone o alluminio anodizzato; la verniciatura trasparente al naturale, a due mani, previa mano di preparazione con prodotto impregnante contro muffe e funghi. E' inoltre compreso quanto altro occorre per dare l'opera finita. E' esclusa la fornitura e posa in opera dei vetri. | m² | 259.845 | 4.0562
1728 | 09.01.019 |  | Infissi esterni per finestre o porte finestra in legno di Abete verniciato o Castagno. Infissi esterni per finestre, porte finestra in legno di Abete verniciato o Castagno , apribili ad una o più ante, con o senza parti fisse, dello spessore lavorato di mm 55 predisposti per vetro camera o vetro semplice, forniti e posti in opera. Sono compresi: il controtelaio da murare; i coprifili interni; la necessaria ferramenta di attacco e sostegno; la chiusura con cremonese a richiamo; le maniglie; i ganci e le catenelle in ottone o alluminio anodizzato; la preparazione dei fondi e la verniciatura. E' inoltre compreso quanto altro occorre per dare l'opera finita. E' esclusa la fornitura e posa in opera dei vetri.
1729 | 09.01.019 | 001 | In legno di Abete verniciato a due mani di vernice sintetica a colore, previa la mano di preparazione con prodotto impregnante contro muffe e funghi. | m² | 247.5336 | 3.8566
1730 | 09.01.019 | 002 | In legno di Castagno verniciato trasparente al naturale , previa mano di preparazione con prodotti impregnanti contro muffe e funghi. | m² | 321.5652 | 5.01
1731 | 09.01.020 |  | Applicazione di guarnizione. Applicazione di profilato in alluminio anodizzato color bronzo, fornito e posto in opera ad incastro sulla traversa inferiore del telaio. E' compreso quanto altro occorre per dare l'opera finita. | m | 5.7732 | 0.088
1732 | 09.01.021 |  | Ante d'oscuro. Ante d'oscuro (scuretti) in legno, a due o più ante, con telaio e pannello in massello, a facce lisce, fornite e poste in opera. Sono comprese: le cerniere; i dispositivi di chiusura; la verniciatura a colore o trasparente. E' inoltre compreso quanto altro occorre per dare l'opera finita.
1733 | 09.01.021 | 001 | In legno di Abete. | m² | 123.9912 | 1.9343
1734 | 09.01.021 | 002 | In legno di Pino di Svezia. | m² | 136.3434 | 2.1324
1735 | 09.01.021 | 003 | In legno di Pitch-Pine. | m² | 148.716 | 2.3185
1736 | 09.01.021 | 004 | In legno di Castagno. | m² | 154.8768 | 2.4176
1737 | 09.01.021 | 005 | In legno di Douglas. | m² | 161.058 | 2.5061
1738 | 09.01.022 |  | Infissi monoblocco in legno. Infissi monoblocco in legno, realizzati con regoli della sezione finita di mm 55x65, opportunamente selezionato, coprifili interni fino a mm 10x70 per finestre e porte finestra a due o più ante e battente per quelle ad una anta, con cerniere tipo anuba in acciaio bronzato da mm 13, cremonese in alluminio color bronzo con triplice chiusura a 3 nottolini sui balconi ad una anta e normale su quelle a due o più ante, forniti e posti in opera. Sono compresi: a) controtelai in lamiera zincata completi di catene di controvento e grappe di fissaggio da murare; b) supporti reggirullo avvolgibile con cuscinetti a sfera applicati sul fianco del cassonetto; c) avvolgitori automatici con placche bronzate; d) guide zincate, rulli, pulegge, fondelli, guida cintino; e) serrande avvolgibili in P.V.C. del peso di Kgxm² 5,00; f) rinforzi metallici per teli di larghezza superiore a cm. 130; g) compassi a frizione d'ottone per Wasistas; h) fasce esterne per bandiere da mm 10x60 circa; i) canale atto a ricevere vetri termoacustici,con regolino fermavetro. E' inoltre compreso quanto altro occorre per dare l'opera finita. E' esclusa la fornitura e posa in opera dei vetri. La misurazione verrà effettuata considerando: - Larghezza = luce architettonica + cm. 25; - Altezza = luce architettonica + cm. 35.
1739 | 09.01.022 | 001 | In legno di Abete compresa la verniciatura a due mani di vernice sintetica a colore, previa mano di preparazione con prodotto impregnante contro muffe e funghi. | m² | 309.2436 | 4.8242
1740 | 09.01.022 | 002 | In legno di Douglas compresa la verniciatura trasparente al naturale, previa mano di preparazione con prodotto impregnante contro muffe e funghi. | m² | 408.5304 | 6.3731
1741 | 09.01.022 | 003 | In legno di Pino di Svezia compresa la verniciatura trasparente al naturale, previa mano di preparazione con prodotto impregnante contro muffe e funghi. | m² | 321.5652 | 5.01
1742 | 09.01.022 | 004 | In legno di Pitch-Pine compresa la verniciatura trasparente al naturale, previa mano di preparazione con prodotto impregnante contro muffe e funghi. | m² | 352.9506 | 5.506
1743 | 09.01.023 |  | Cassettoni alla romana. Cassettoni alla romana costituiti da: a) finestre della sezione finita di mm 55x65 sulle finestre e porte finestra a due o più ante, battenti su quelli ad una anta, con cerniera anuba in acciaio bronzato da mm 13, cremonese in alluminio anodizzato color bronzo, triplice chiusura a tre nottolini sui balconi ad una anta e normale su quelli a due o più ante; b) persiane con montanti della sezione finita di mm 56x65, e stecche da mm 10x50 poste ad incastro ed intervallate ogni mm 45, ferrate con cerniere alla romana e spagnolette di chiusura in ferro tropicalizzato. Forniti e posti in opera. Sono compresi: il telaio predisposto a ricevere la finestra e la persiana da mm 45x144; i coprifili interni ed esterni fino a mm 10x45; i fermapersiane; le opere murarie. E' inoltre compreso quanto altro occorre per dare l'opera finita. E' esclusa la fornitura e posa in opera dei vetri.
1744 | 09.01.023 | 001 | In legno di Abete compresa la verniciatura a due mani di vernice sintetica a colore, previa mano di preparazione con prodotto impregnante contro muffe e funghi. | m² | 609.705 | 9.5053
1745 | 09.01.023 | 002 | In legno di Douglas compresa la verniciatura trasparente al naturale, previa mano di preparazione con prodotto impregnante contro muffe e funghi. | m² | 774.3432 | 12.0643
1746 | 09.01.023 | 003 | In legno di Pino di Svezia compresa la verniciatura trasparente al naturale, previa mano di preparazione con prodotto impregnante contro muffe e funghi. | m² | 633.3792 | 9.868
1747 | 09.01.023 | 004 | In legno di Pitch-Pine compresa la verniciatura trasparente al naturale, previa mano di preparazione con prodotto impregnante contro muffe e funghi. | m² | 688.9386 | 10.7474
1748 | 09.01.024 |  | Controtelai per finestra monoblocco o alla romana. Controtelai in legno di Abete per finestre monoblocco o alla romana, forniti e posti in opera. Sono compresi: le catene di controvento; le grappe di fissaggio. E' inoltre compreso quanto altro occorre per dare l'opera finita. | m | 10.7712 | 0.1759
1749 | 09.01.025 |  | Controtelai con doppia battuta. Controtelai in lamiera con doppia battuta, forniti e posti in opera. Sono compresi: le grappe di fissaggio; le catene di controvento. E' inoltre compreso quanto altro occorre per dare l'opera finita. | m | 14.3412 | 0.2199
1750 | 09.01.026 |  | Persiane avvolgibili in legno di Abete. Persiane avvolgibili in legno di Abete con stecche di spessore mm 14-15, distanziate e sovrapponibili fino a completa chiusura, collegate con ganci in acciaio cadmiato con base di legno di Rovere, rinforzate con ferro piatto da mm 3x13, fornite e poste in opera. Sono compresi: i supporti; il rullo; le pulegge; la cinghia di canapa o nylon; i paracinghia; la carrucola di fissaggio; il fermacinghia automatico; le guide fisse in ferro ad U; l'avvolgitore incassato; la cassetta di ferro o P.V.C.; la verniciatura con una prima mano di lino cotto, una seconda mano di vernice e cementite e una terza di vernice a smalto, previa stuccatura e rasatura. E' inoltre compreso quanto altro occorre per dare l'opera finita. | m² | 50.082 | 0.7803
1751 | 09.01.027 |  | Compenso per meccanismo di anta a ribalta. Compenso agli infissi in legno realizzati con meccanismo di apertura ad ante a ribalta. | cad | 87.3834 | 1.3632
1752 | 09.02 |  | Infissi in ferro
1754 | 09.02.001 |  | Infisso in profilato tubolare in lamiera di acciaio zincato. Infisso in profilato tubolare in lamiera di acciaio zincato da 15/10 per finestra ad uno o più battenti, fissi od apribili, con o senza sopraluce fisso o apribile, costituito da telaio fisso in profilato di sezione non inferiore a mm 50, listoni dei battenti e delle traverse di sezione adeguata, fornito e posto in opera. Sono compresi: i fermavetro; il gocciolatoio; le staffe; le cerniere in acciaio con rondelle; le cremonesi in ottone cromato, tutti gli accessori necessari; le opere murarie; una mano di aggrappante antiruggine e due mani di vernice. E' inoltre compreso quanto altro occorre per dare l'opera finita. E' esclusa la fornitura e posa dell'eventuale vetro. | m² | 128.9556 | 2.0014
1755 | 09.02.002 |  | Apparecchio di apertura di sopraluci. Apparecchio di apertura di sopraluci di infissi in ferro con sistema a Wasistas, fornito e posto in opera. Sono compresi: il braccio e asta di manovra; la leva di ottone con passo superiore; le staffe. E' inoltre compreso quanto altro occorre per dare l'apparecchio funzionante. | cad | 74.7269 | 1.1613
1756 | 09.02.003 |  | Compenso per meccanismo di anta a ribalta. Compenso agli infissi in ferro realizzati con meccanismo di apertura ad ante a ribalta. | cad | 98.2422 | 1.5326
1757 | 09.02.004 |  | Portoncino blindato. Portoncino blindato, fornito e posto in opera, realizzato con battente costituito da una doppia lamiera d'acciaio elettrozincata dello spessore di mm 10/10, con rinforzo interno e nervature anch'esse in acciaio, saldate sui tre lati. Serratura a doppia mappa, dotata di n° 4 chiavistelli del diametro mm 18 in acciaio nichelato, con corsa di circa mm 35 nel telaio, più il mezzo giro di servizio. Inoltre la serratura comanda due aste verticali che azionano un chiavistello in basso con deviatore e un'asta con perno rotativo che va a bloccare la parte superiore. Chiusura dal lato cerniere assicurata da n°6 rostri di acciaio nichelato del diametro di mm 14, montati su supporto di mm 60/10 di spessore. Controtelaio in lamiera di acciaio elettrozincata, dotato di almeno n° 8 robuste zanche, piegate e nervate, per l'ancoraggio alla muratura. Telaio realizzato in lamiera di acciaio dello spessore di mm 20/10, montanti e testata superiore collegati con saldatura a filo continuo, verniciato con polveri epossidiche in tinta testa di moro, previo trattamento a base di fosfati di zinco-manganese. Il battente è rivestito con due pannelli, spessore minimo mm 7, impiallacciati in mogano o noce. Sono compresi: le cerniere di acciaio regolabili autolubrificanti; il compasso di sicurezza fissato al telaio con bullone a testa cilindrica e dado esagonale; una piastra in acciaio al manganese inserita tra la serratura e l'esterno della porta; le guarnizioni di battuta; la soglia mobile automatica a filo pavimento; lo spioncino panoramico; il pomolo fisso esterno e la maniglia interna in alluminio; la coibentazione del battente; le opere murarie. E' inoltre compreso quanto altro occorre per dare l'opera finita. La porta deve essere certificata in classe 1 antintrusione secondo norma UNI 9569. Ad un'anta dimensioni cm 80-85-90 x 210-220. | cad | 1400.4768 | 21.8334
1758 | 09.03 |  | Infissi in alluminio
1759 | 09.03.001 |  | Infisso per finestre e porte-finestra di alluminio. Infisso per finestre e porte-finestra di alluminio con profilati della sezione minima di mm 50 e dello spessore minimo di mm 1,5 rifinito con le parti in vista satinate e con superficie totale della lega leggera ossidata anodicamente a 15 micron, fornito e posto in opera. Sono compresi: le guarnizioni in neoprene; gli apparecchi di manovra; i fermavetri a scatto; i pezzi speciali; le cerniere; le squadrette di alluminio; le maniglie in alluminio fuso; il controtelaio, da murare, in profilato di lamiera zincata da mm 10/10; le opere murarie. E' inoltre compreso quanto altro occorre per dare l'opera finita. E' esclusa la fornitura e posa dell'eventuale vetro.
1760 | 09.03.001 | 001 | A battuta semplice ad una o più ante. | m² | 242.7353 | 3.7818
1761 | 09.03.001 | 002 | A saliscendi contrappesati. | m² | 271.087 | 4.2262
1762 | 09.03.001 | 003 | A saliscendi controbilanciati. | m² | 289.732 | 4.5227
1763 | 09.03.001 | 004 | A scorrevoli orizzontali. | m² | 252.442 | 3.9406
1764 | 09.03.001 | 005 | A bilico orizzontali. | m² | 280.3982 | 4.3742
1765 | 09.03.002 |  | Infisso di porte in alluminio. Infisso di porte in alluminio con profilati della sezione minima di mm 50 e dello spessore minimo di mm 1,5, rifinite con le parti in vista satinate e con superficie totale della lega leggera ossidata anodicamente a 15 micron, ad ante normali comprese le eventuali parti fisse o semifisse, il sopraporta, fornito e posto in opera. Sono compresi: le guarnizioni in neoprene; gli apparecchi di manovra; i fermavetri a scatto; i pezzi speciali; le cerniere in alluminio; le maniglie; la serratura tipo Yale a tre chiavi; il controtelaio, da murare, in profilato di lamiera zincata da mm 15/10. E' inoltre compreso quanto altro occorre per dare l'opera finita. E' esclusa la fornitura e posa dell'eventuale vetro. | m² | 300.6026 | 4.6834
1766 | 09.03.003 |  | Infisso monoblocco in alluminio. Infisso monoblocco in lega di alluminio realizzato con profilati dello spessore minimo di mm 1,5 rifinito con le parti in vista satinate con superficie totale ossidata anodicamente a 15 micron, fornito e posto in opera. Sono compresi: il telaio esterno costituito dai montanti della sezione di mm 100, con ricavata la battuta per l'anta, distanziatore e guida per l'avvolgibile, il traverso superiore con sede di appoggio per il cassonetto, il traverso inferiore asolato (escluso per le porte-finestra) per lo scarico dell'acqua; il telaio mobile realizzato con profilati a sezione tubolare, della sezione minima di mm 52; la serranda avvolgibile in P.V.C. tipo pesante da 5,00 Kgxm²; il rullo; i supporti reggirullo avvolgibile con cuscinetti a sfera; le cinghie; gli avvolgitori automatici con placche; le pulegge; i fondelli; il rullino guida cintino; i rinforzi metallici per teli di larghezza superiore a cm. 130; il cassonetto; le guarnizioni di neoprene; gli apparecchi di manovra; i fermavetri a scatto; i pezzi speciali; le cerniere; le squadrette di alluminio; le maniglie in alluminio fuso; il controtelaio, da murare, in profilato di lamiera zincata da mm 10/10; le opere murarie. E' inoltre compreso quanto altro occorre per dare l'opera finita. E' esclusa la fornitura e posa dell'eventuale vetro. La misurazione minima è di m² 2,00. La misurazione viene effettuata misurando il massimo ingombro del monoblocco. | m² | 326.9994 | 5.1045
1767 | 09.03.004 |  | Persiane in alluminio apribili a ventola. Persiane in alluminio anodizzato a due o più ante, con ante apribili a ventola, fornite e poste in opera. Sono compresi: il controtelaio, da murare, in profilato di lamiera zincata da mm 10/10; gli apparecchi di manovra; i pezzi speciali; le cerniere; le maniglie di alluminio fuso; le opere murarie. E' inoltre compreso quanto altro occorre per dare l'opera finita.
1768 | 09.03.004 | 001 | Con alette fisse. | m² | 299.8229 | 4.6712
1769 | 09.03.004 | 002 | Con alette orientabili. | m² | 358.4699 | 5.5993
1770 | 09.03.005 |  | Persiane in alluminio con ante scorrevoli. Persiane in alluminio anodizzato a due o più ante, con ante scorrevoli, fornite e poste in opera. Sono compresi: il controtelaio, da murare, in profilato di lamiera zincata da mm 10/10; l'apparecchio di manovra; i pezzi speciali; le guide; le maniglie in alluminio fuso; le opere murarie. E' inoltre compreso quanto altro occorre per dare l'opera finita.
1771 | 09.03.005 | 001 | Con alette fisse. | m² | 360.4248 | 5.6226
1772 | 09.03.005 | 002 | Con alette orientabili. | m² | 429.5469 | 6.6966
1773 | 09.03.006* |  | Porte interne in alluminio. Porte interne in alluminio anodizzato con telaio telescopico spessore 15/10 realizzato con profilati estrusi in lega di alluminio UNI 9006/1 a una o due ante tamburate spessore nominale 40-430mm, strutturate in abete bordato in alluminio complanare e struttura cellulare interna a nido d’ape con maglia esagonale e pannelli fibrolegnosi di spessore 3,2 mm, rivestite in laminato 9/10. Sono compresi: il controtelaio, da murare, in profilato di lamiera zincata; la ferramenta; la serratura con scrocco; le maniglie; le opere murarie. E' inoltre compreso quanto altro occorre per dare l'opera finita. Escluse le specchiature da pagarsi a parte secondo il materiale usato.
1774 | 09.03.006* | 001 | Infisso con telaio semplice arrotondato ad 1 anta. | cad | 528.32 | 8.46 | 37.184
1775 | 09.03.006* | 002 | Infisso con telaio semplice arrotondato a 2 ante. | cad | 1036.53 | 16.59 | 84.992
1776 | 09.03.007 |  | Portoncino d'ingresso in alluminio anodizzato. Portoncino d'ingresso in alluminio anodizzato in lega di alluminio da mm 50 e dello spessore minimo di mm 1,5 rifinito con le parti in vista satinate con superficie totale ossidata anodicamente a 15 micron, rinforzato con barre a sezione trapezoidale poste ad interasse non inferiore a cm 15, fornito e posto in opera. Sono compresi: il controtelaio, da murare, in profilato di lamiera zincata; le guarnizioni in neoprene; gli apparecchi di manovra; i fermavetri a scatto; i pezzi speciali; le cerniere; le maniglie; le serrature tipo Yale a tre chiavi; le opere murarie. E' inoltre compreso quanto altro occorre per dare l'opera finita. | m² | 396.9351 | 6.1922
1777 | 09.03.008 |  | Tamburatura di porte. Tamburatura di porte di alluminio anodizzato.
1778 | 09.03.008 | 001 | Con laminato plastico semplice a due facce. | m² | 56.0819 | 0.8771
1779 | 09.03.008 | 002 | Con doppio laminato plastico a una faccia ad interposto materiale isolante. | m² | 84.2754 | 1.3096
1780 | 09.03.008 | 003 | Con lamiera di alluminio semplice verniciata. | m² | 74.7269 | 1.1613
1781 | 09.03.008 | 004 | Con lamiera di alluminio doppia verniciata con interposto strato isolante. | m² | 102.9091 | 1.6064
1782 | 09.03.009 |  | Pompa chiudi-porta con incasso a pavimento. Pompa chiudi-porta con incasso a pavimento per consentire la rotazione del battente a 180°, fornita e posta in opera. Sono compresi: la piastra di copertura in lega di alluminio; le opere murarie. E' inoltre compreso quanto altro occorre per dare l'opera finita. | cad | 280.3982 | 4.3742
1783 | 09.03.010 |  | Compenso agli infissi in alluminio realizzati con meccanismo di apertura ad ante a ribalta. | cad | 98.2422 | 1.5326
1784 | 09.03.011 |  | Compenso per anodizzazione con procedimento elettrocolore e per verniciatura al forno nei colori R.A.L. (mazzetta colori standard). | m² | 14.0572 | 0.2224
1785 | 09.03.012 |  | Compenso per sistema di chiusura a giunto aperto. Compenso agli infissi di alluminio per il sistema di chiusura a giunto aperto con guarnizione centrale in dutral. | m² | 20.5886 | 0.3214
1786 | 09.03.013 |  | Infisso per finestre e porte-finestra in alluminio a taglio termico e giunto aperto. Infisso per finestre e porte-finestra di alluminio della sezione minima di mm 52 e dello spessore minimo dei profilati di mm 1,5 rifinito con le parti in vista satinate e con superficie totale della lega leggera ossidata anodicamente a 15 micron, fornito e posto in opera. Tutti i profilati sono costituiti da n. 2 elementi assemblati meccanicamente con due lamelle di poliammide formanti il taglio termico. Sono compresi: le guarnizioni in dutral; gli apparecchi di manovra; i fermavetri a scatto; i pezzi speciali; le cerniere; le squadrette di alluminio; le maniglie in alluminio fuso; il controtelaio, da murare, in profilato di lamiera zincata; le opere murarie. E' inoltre compreso quanto altro occorre per dare l'opera finita. E' esclusa la fornitura e posa dell'eventuale vetro. | m² | 430.7108 | 6.7234
1787 | 09.03.014 |  | Infisso monoblocco in alluminio a taglio termico e giunto aperto. Infisso monoblocco in alluminio per finestre e porte- finestra realizzato con profili dello spessore minimo di mm 1,5 rifinito con le parti in vista satinate e con superficie totale della lega leggera ossidata anodicamente a 15 micron, fornito e posto in opera. Tutti i profilati sono costituiti da n. 2 elementi assemblati meccanicamente con due lamelle di poliammide formanti il taglio termico. Sono compresi: il telaio esterno costituito dai montanti della sezione di mm 100, con ricavata la battuta per l'anta, distanziatore, e guida per l'avvolgibile, il traverso superiore con sede di appoggio per il cassonetto, il traverso inferiore asolato (escluso per le porte-finestra) per lo scarico dell'acqua; il telaio mobile con profilati tubolari della sezione minima di mm 52; il controtelaio in lamiera zincata completo di catene di controvento e grappe di fissaggio; il cassonetto coibentato; la serranda avvolgibile in P.V.C. da Kgxm² 5,00; i rinforzi metallici per teli di larghezza superiore a cm 130; i supporti reggirullo con cuscinetti a sfera; il rullo; la puleggia; i fondelli; il guida cintino; l'avvolgitore automatico con placca; le guarnizioni centrale e interna in dutral; la chiusura a cariglione o cremonese a tre punti di chiusura per le finestre e per le porte-finestra; il regolo fermavetro a scatto; la ferramenta necessaria; le opere murarie. E' inoltre compreso quanto altro occorre per dare l'opera finita. E' esclusa la fornitura e posa in opera dell'eventuale vetro. La misurazione minima è di m² 2,00. La misurazione verrà effettuata misurando il massimo ingombro del monoblocco. | m² | 457.5144 | 7.1281
1788 | 09.04 |  | Infissi in PVC
1789 | 09.04.001 |  | Persiane in P.V.C. a due o più ante. Persiane in P.V.C., a due o più ante, realizzate con monoprofilato da mm 70x60 saldato a caldo atto a ricevere nella sua cavità un profilo di acciaio zincato da mm 40x20x1,5 per il rinforzo della stessa, complete di telaio in PVC saldato a caldo da ancorare alla muratura e rinforzato, come sopra, da un profilato di acciaio zincato da mm 30x30x1,5, fornite e poste in opera. Sono compresi: le cerniere; gli apparecchi di chiusura ed apertura; i pezzi speciali; le opere murarie. E' inoltre compreso quanto altro occorre per dare l'opera finita.
1790 | 09.04.001 | 001 | Con alette fisse. | m² | 264.4248 | 4.1171
1791 | 09.04.001 | 002 | Con alette orientabili. | m² | 323.0238 | 5.0392
1792 | 09.04.002 |  | Infissi esterni in P.V.C. per finestre e porte-finestra. Infissi esterni in P.V.C. per finestre e porte- finestra, ad una o più ante o vasistass manuale, realizzati con monoprofilato da mm 80x60 saldato a caldo atto a ricevere nella sua cavità un profilo in acciaio zincato mm 40x30x1,5 per il rinforzo degli stessi, completi di telaio in PVC saldato a caldo, rinforzati con profilo di acciaio zincato da mm 20x40x1,5, forniti e posti in opera. Sono compresi: la doppia guarnizione di battuta; il gocciolatoio; il fermavetro a scatto; l'alloggiamento per il vetro normale o vetro camera con guarnizioni inserite nei cavedi su ambo i lati; le opere murarie; le anube plastificate; la serratura; la necessaria ferramenta per il suo funzionamento. E' inoltre compreso quanto altro occorre per dare l'opera finita. E' esclusa la fornitura e posa in opera del vetro. | m² | 226.7562 | 3.5397
1793 | 09.04.003 |  | Compenso per meccanismo di anta a ribalta. Compenso agli infissi in P.V.C. realizzati con meccanismo di apertura ad anta a ribalta. | cad | 88.2504 | 1.3767
1794 | 09.04.004 |  | Infisso in P.V.C. monoblocco alla romana. Infisso in P.V.C. per persiane e finestre o porte-finestra, ad una o più ante, realizzato con monoprofilato da mm 80x60 saldato a caldo atto a ricevere nella sua cavità un profilo di acciaio zincato da mm 40x30x1,5 per il rinforzo dello stesso, fornito e posto in opera. Sono compresi: la doppia guarnizione di battuta; il gocciolatoio; il fermavetro a scatto; l'alloggiamento per il vetro normale o vetro camera con guarnizioni inserite nei cavedi su ambo i lati; la persiana in P.V.C., a due o più ante, realizzata con monoprofilati da mm 70x60 saldati a caldo, atti a ricevere nella sua cavità un profilo in acciaio zincato da mm 40x20x1,5, per il rinforzo della stessa, completa di organi di chiusura e apertura, le cerniere, i pezzi speciali; l'apposito monoprofilato in PVC saldato ed ancorato alla muratura; le opere murarie. E' inoltre compreso quanto altro occorre per dare l'opera finita. E' esclusa la fornitura e posa in opera del vetro.
1795 | 09.04.004 | 001 | Con persiana con alette fisse. | m² | 440.589 | 6.8688
1796 | 09.04.004 | 002 | Con persiana con alette orientabili. | m² | 476.5236 | 7.4385
1797 | 09.04.005 |  | Infisso in P.V.C. monoblocco. Infisso monoblocco in P.V.C. per finestre e porte- finestra, ad una o più ante o vasistass manuale, realizzato con monoprofilato da mm 80x60 saldato a caldo, atto a ricevere nella sua cavità un profilo in acciaio zincato da mm 40x30x1,5 per il rinforzo degli stessi, fornito e posto in opera. Sono compresi: la doppia guarnizione di battuta; il gocciolatoio; il fermavetro a scatto; l'alloggiamento per il vetro normale o vetro camera con guarnizioni inserite nei cavedi su ambo i lati; l'apposito monoprofilato in P.V.C. saldato ed ancorato alla muratura; la serranda avvolgibile in P.V.C. da Kgxm² 5,00 con rullo; i supporti; le cinghie; il cassonetto; le guide alloggiate in appositi profili in P.V.C.; la necessaria ferramenta; i rinforzi metallici per teli di larghezza superiore a cm 130; le opere murarie. E' inoltre compreso quanto altro occorre per dare l'opera finita. E' esclusa la fornitura e posa del vetro. La misurazione viene effettuata misurando il massimo ingombro del monoblocco. | m² | 293.7294 | 4.5851
1798 | 09.04.006* |  | Porta per interni profilata in P.V.C.. Infisso di porta in P.V.C. per interni, ad una anta, realizzato con telaio in legno di abete da 22 mm contornato da profilati in PVC estruso 18/10 che fungono da cornici, la battuta del telaio è ricata dalla mostra interna, la mostra esterna aggancia una veletta, dello stesso materiale del pennello, atta a nasconderee la viti di fissaggio del telaio al controtelaio. L’anta di spessore nominale 40-44 mm strutturata in legno di abete snervato, contornata su tre lati da profilati di PVC estruso di spessore 18/10 e struttura cellulare interna a nido d’ape con maglia esagonale e pannelli fibrolegnosi di spessore 3,2 mm, Sono compresi: il controtelaio da murare; le anube plastificate; la serratura; la maniglia in resina; la ferramenta; le opere murarie. E' inoltre compreso quanto altro occorre per dare l'opera finita. | cad | 256.06 | 4.1 | 37.184
1799 | 09.04.007 |  | Serrande avvolgibili in P.V.C. Serrande avvolgibili realizzati con profili estrusi in P.V.C. pesante, rispondente alle norme UNI, con spessore delle stecche di circa mm 15 e del peso di 5,00 Kgxm², rinforzate con reggette in acciaio zincato inserite ogni 6 stecche nel caso di larghezza superiore a cm 130, fornite e poste in opera. Sono compresi: i supporti; il rullo scanalato di acciaio con cuscinetti a sfera incorporati a lubrificazione continua; la puleggia; la cinghia di canapa o nylon o plastica armata; l'avvolgicinghia automatico zincato incassato e cassetta di ferro zincato o di plastica resistente e placca di ottone cromato o di alluminio anodizzato o di plastica resistente; le guide fisse in acciaio zincato a U; le squadrette di arresto; le opere murarie. E' inoltre compreso quanto altro occorre per dare l'opera finita. Misurato per la superficie in vista esclusa pertanto la parte avvolta ed incassata. | m² | 53.1522 | 0.8255
1800 | 09.04.008 |  | Compenso per sistema di chiusura a giunto aperto. Compenso agli infissi in P.V.C. per il sistema di chiusura a giunto aperto con guarnizione centrale in dutral. | m² | 18.5844 | 0.2901
42005 | 09.04.009 |  | Compenso per apertura a oblò tondo di 40 cm di diametro in flot trasparente temperato da 5 mm
42006 | 09.04.009 | 001 | Per infissi in legno e laminato. | cad | 146.2476
42007 | 09.04.009 | 002 | Per infissi in PVC. | cad | 147.339
42008 | 09.04.010 |  | Compenso griglia di areazione in alluminio altezza 50 cm | cad | 75.3066
42009 | 09.04.011 |  | Compenso per maniglione antipanico con chiave e maniglia (anta max 130 cm di larghezza)
42010 | 09.04.011 | 001 | Per un anta. | cad | 228.0924
42011 | 09.04.011 | 002 | Per due ante. | cad | 445.281
42012 | 09.04.012 |  | Compenso per serratura libero/occupato | cad | 5.4672
1801 | 09.05 |  | Opere da vetraio
1802 | 09.05.001 |  | Vetro lucido semplice e semidoppio. Vetro lucido semplice sottile di spessore da mm 1,8 a mm 2,2 e vetro lucido semidoppio normale di spessore da mm 2,8 a mm 3,2, forniti e posti in opera su infisso di legno, di ferro, di plastica, di alluminio. Sono compresi: la sigillatura esterna con mastice normale o siliconico; la guarnizione in gomma con eventuale collante; la pulitura; gli sfridi. E' inoltre compreso quanto altro occorre per dare l'opera finita.
1803 | 09.05.001 | 001 | Vetro semplice da mm 1,8 a mm 2,2. | m² | 13.89 | 0.2156
1804 | 09.05.001 | 002 | Vetro semidoppio da mm 2,8 a mm 3,2. | m² | 17.15 | 0.2694
1805 | 09.05.002 |  | Cristallo float. Cristallo float, fornito e posto in opera su infisso di legno, di ferro, di plastica o di alluminio. Sono compresi: la sigillatura esterna con mastice normale o siliconico; la guarnizione in gomma con eventuale collante; la pulitura; gli sfridi. E' inoltre compreso quanto altro occorre per dare l'opera finita.
1806 | 09.05.002 | 001 | Cristallo float spessore mm 3. | m² | 17.95 | 0.2802
1807 | 09.05.002 | 002 | Cristallo float spessore mm 4. | m² | 19.58 | 0.3017
1808 | 09.05.002 | 003 | Cristallo float spessore mm 5 | m² | 23.71 | 0.377
1809 | 09.05.002 | 004 | Cristallo float spessore mm 6. | m² | 27.77 | 0.431
1810 | 09.05.002 | 005 | Cristallo float spessore mm 8. | m² | 34.2 | 0.528
1811 | 09.05.002 | 006 | Cristallo float incolore spessore mm 10. | m² | 48.9 | 0.7648
1812 | 09.05.002 | 007 | Cristallo float incolore spessore mm 12. | m² | 62.72 | 0.9803
1813 | 09.05.003 |  | Vetro stampato. Vetro stampato spessore da mm 4 a mm 6 bianco, fornito e posto in opera su infisso di legno, di ferro, di plastica o di alluminio. Sono compresi: la sigillatura esterna con mastice normale o siliconico; la guarnizione in gomma con eventuale collante; la pulitura; gli sfridi. E' inoltre compreso quanto altro occorre per dare l'opera finita. | m² | 20.46 | 0.3124
1814 | 09.05.004 |  | Vetro stampato colorato. Vetro stampato colorato da mm 4 a mm 6, fornito e posto in opera su infisso di legno, di ferro, di plastica o di alluminio. Sono compresi: la sigillatura esterna con mastice normale o siliconico; la guarnizione in gomma con eventuale collante; la pulitura; gli sfridi. E' inoltre compreso quanto altro occorre per dare l'opera finita. | m² | 26.15 | 0.4095
1815 | 09.05.005 |  | Vetro retinato. Vetro retinato a maglia esagonale o quadrata spessore da mm 5,5 a mm 6, fornito e posto in opera su infisso di legno, di ferro, di plastica o di alluminio. Sono compresi: la sigillatura esterna con mastice normale o siliconico; la guarnizione in gomma con eventuale collante; la pulitura; gli sfridi. E' inoltre compreso quanto altro occorre per dare l'opera finita. | m² | 27.77 | 0.431
1816 | 09.05.006 |  | Vetrate termoacustiche isolanti. Vetrate termoacustiche isolanti composte da due lastre incolori ed intercapedine variabile. Fornite e poste in opera su infisso di legno, di ferro, di plastica o di alluminio. Sono compresi: la sigillatura esterna con mastice normale o siliconico; la guarnizione in gomma con eventuale collante; la pulitura; gli sfridi. E' inoltre compreso quanto altro occorre per dare l'opera finita. Misurazione minima m² 0,40.
1817 | 09.05.006 | 001 | Vetro camera mm 3-6-3. | m² | 35.08 | 0.5388
1818 | 09.05.006 | 002 | Vetro camera mm 3-9-3. | m² | 35.83 | 0.5496
1819 | 09.05.006 | 003 | Vetro camera mm 3-12-3. | m² | 36.71 | 0.5712
1820 | 09.05.006 | 004 | Vetro camera mm 3-15-3. | m² | 37.12 | 0.5709
1821 | 09.05.006 | 005 | Vetro camera mm 4-6-4. | m² | 38.33 | 0.6033
1822 | 09.05.006 | 006 | Vetro camera mm 4-9-4. | m² | 39.14 | 0.6141
1823 | 09.05.006 | 007 | Vetro camera mm 4-10-4. | m² | 39.14 | 0.6141
1824 | 09.05.006 | 008 | Vetro camera mm 4-12-4. | m² | 40.76 | 0.6354
1825 | 09.05.006 | 009 | Vetro camera mm 4-15-4. | m² | 41.52 | 0.6465
1826 | 09.05.006 | 010 | Vetro camera mm 5-6-5. | m² | 45.65 | 0.7112
1827 | 09.05.006 | 011 | Vetro camera mm 5-9-5. | m² | 46.06 | 0.7218
1828 | 09.05.006 | 012 | Vetro camera mm 5-12-5. | m² | 46.47 | 0.7217
1829 | 09.05.006 | 013 | Vetro camera mm 5-15-5. | m² | 47.35 | 0.733
1830 | 09.05.006 | 014 | Vetro camera mm 6-6-6. | m² | 52.96 | 0.8294
1831 | 09.05.006 | 015 | Vetro camera mm 6-9-6. | m² | 53.79 | 0.8407
1832 | 09.05.006 | 016 | Vetro camera mm 6-12-6. | m² | 54.66 | 0.8511
1833 | 09.05.006 | 017 | Vetro camera mm 6-15-6. | m² | 55 | 0.8619
1834 | 09.05.006 | 018 | Vetro camera mm 4-12-6/7. | m² | 69.43 | 1.0887
1835 | 09.05.006 | 019 | Vetro camera mm 4-12-8/9. | m² | 76.87 | 1.1961
1836 | 09.05.006 | 020 | Vetro camera mm 4-12-10/11. | m² | 81.61 | 1.2715
1837 | 09.05.006 | 021 | Vetro camera mm 4-12-10/11 con il plastico mm 0,76. | m² | 88.05 | 1.3789
1838 | 09.05.006 | 022 | Vetro camera mm 4-12-11/12. | m² | 115.13 | 1.7995
1839 | 09.05.006 | 023 | Vetro camera mm 6/7-12-6/7. | m² | 97.88 | 1.5191
1840 | 09.05.006 | 024 | Vetro camera mm 8/9-12-8/9. | m² | 113.44 | 1.7776
1841 | 09.05.006 | 025 | Vetro camera mm 10/11-12-10/11. | m² | 126.32 | 1.9605
1842 | 09.05.006 | 026 | Vetro camera mm 4-12-18/19. | m² | 166.96 | 2.6079
1843 | 09.05.006 | 027 | Vetro camera mm 4-12-26/27. | m² | 215.05 | 3.3505
1844 | 09.05.006 | 028 | Vetro camera mm 4-12-retinato. | m² | 45.71 | 0.7112
1845 | 09.05.007 |  | Profilato in vetro ad U. Profilato in vetro ad U dello spessore di mm 6 e della larghezza di mm 250-270-350 ed ali da mm 40-45 in misure multiple di cm 25, incolore, non armato, fornito e posto in opera. Sono compresi: la sigillatura esterna a mastice sintetico e silicone; la pulitura. E' inoltre compreso quanto altro occorre per dare l'opera finita.
1846 | 09.05.007 | 001 | Posa in opera a pettine e greca. | m² | 48.9 | 0.7648
1847 | 09.05.007 | 002 | Posa in opera a camera d'aria. | m² | 77.54 | 1.2065
1848 | 09.05.008 |  | Vetrate e porte in cristallo temperato. Vetrate in cristallo temperato, fornite e poste in opera, dello spessore di mm 10 a due o più ante da porre internamente dopo i portoni d'ingresso, munite di bussole sempre di cristallo temperato, con chiusura automatica tramite pompe da incasso a pavimento, anch'esse comprese. Sono compresi: tutti i pezzi speciali in ottone o acciaio cromato per le giunture e gli ancoraggi; le maniglie per le ante; la serratura; i tagli e gli sfridi. E' inoltre compreso quanto altro occorre per dare l'opera finita. | m² | 293.27 | 4.5691
1849 | 09.05.009 |  | Cristallo stratificato. Cristallo stratificato composto da due o più strati di vetro float trasparenti usando lastre float chiaro e PVB trasparente; la trasmissione luminosa non deve essere alterata e deve presentare gli stessi valori del vetro normale; presentare una resistenza al calore pari a 80°C max; un peso per mm di spessore di vetro kgxm² 2,5; una resistenza alla flessione e trazione (secondo DIN 52303) 3000 6000 N/cm² (circa Kg/cm² 300-600); una durezza secondo Mohs 6-7; deve resistere all'azione di acidi escluso l'acido cloridrico. Fornito e posto in opera. Sono compresi: la protezione dei bordi delle lastre contro acidi e solventi; i tagli e gli sfridi; la sigillatura con mastice idoneo. E' inoltre compreso quanto altro occorre per dare l'opera finita. Misurazione minima m² 0,30.
1850 | 09.05.009 | 001 | Vetro stratificato spess. mm 6/7. | m² | 52.16 | 0.808
1851 | 09.05.009 | 002 | Vetro stratificato spess. mm 8/9. | m² | 57.02 | 0.8941
1852 | 09.05.009 | 003 | Vetro stratificato spess. mm 10/11. | m² | 66.77 | 1.0343
1853 | 09.05.009 | 004 | Vetro stratificato spess. mm 10/11 rinforzato con plastico mm 0,76. | m² | 92.12 | 1.4334
1854 | 09.05.009 | 005 | Vetro stratificato spess. mm 11/12. | m² | 102.61 | 1.6058
1855 | 09.05.009 | 006 | Vetro stratificato Blindato (tre lastre) spessore mm 18/19. | m² | 138.52 | 2.1554
1856 | 09.05.009 | 007 | Vetro Stratificato Blindato (tre lastre) spessore mm 26/27. | m² | 227.9 | 3.5552
1857 | 09.05.009 | 008 | Vetro Stratificato Blindato (quattro lastre) spessore mm 36/38. | m² | 342.02 | 5.3321
1858 | 09.05.010 |  | Lastre di vetro antisfondamento. Lastre di vetro antisfondamento, trasparenti, tipo VISARM o similari, con certificato rilasciato da Istituto autorizzato, montate su infisso di legno, di ferro, di plastica o di alluminio. Sono compresi: la sigillatura con mastice normale o siliconico; la guarnizione con eventuale collante; la pulitura; gli sfridi. E' inoltre compreso quanto altro occorre per dare l'opera finita.
1859 | 09.05.010 | 001 | Dello spessore di mm 8. | m² | 65.15 | 1.0124
1860 | 09.05.010 | 002 | Dello spessore di mm 12. | m² | 97.88 | 1.5191
1861 | 10. |  | OPERE DA FABBRO
1862 | 10.01 |  | Opere da fabbro
1863 | 10.01.001 |  | Acciaio FE 00 UNI 7070-72. Acciaio FE 00 UNI 7070-72 per impieghi non strutturali del tipo tondo, quadrato, piatto, angolare etc., fornito e posto in opera. Sono compresi: una mano di minio; tutti i lavori di muratura occorrenti. E' inoltre compreso quanto altro occorre per dare l'opera finita.
1864 | 10.01.001 | 001 | Per puntazze, staffe, grappe, zanche, braccioli, cicogne, collarini, cerniere, bandelle, spagnolette, nottoli, ganci, perni e simili. | kg | 7.3111 | 0.1078
1865 | 10.01.001 | 002 | Per ringhiere, inferriate, cancelli e simili. | kg | 6.4975 | 0.0961
1866 | 10.01.001 | 003 | Per chiusini di pozzetti costituiti da telaio in profilati e pannello in lamiera striata saldato al telaio mobile, completo di organo di chiusura. | kg | 3.7629 | 0.0599
1867 | 10.01.002 |  | Pannelli in rete di lamiera di ferro o in tondini saldati. Pannelli in rete di lamiera di ferro o in tondini saldati, a maglie quadrate o rombiche, con i relativi telaietti in ferro profilato, per parapetti, recinzioni, etc., forniti e posti in opera. Sono compresi: una mano di minio; tutti i lavori di muratura occorrenti. E' inoltre compreso quanto altro occorre per dare l'opera finita. | kg | 4.3844 | 0.0601
1868 | 10.01.003 |  | Serranda avvolgibile ad elementi di acciaio. Serranda avvolgibile ad elementi di acciaio a doghe, fornita e posta in opera. Sono compresi: il rullo; le guide; i ganci d'arresto; la serratura; ogni altro accessorio; una mano di minio; tutti i lavori di muratura occorrenti. E' inoltre compreso quanto altro occorre per dare l'opera finita.
1869 | 10.01.003 | 001 | Con lamiera da mm 8/10. | m² | 104.8753 | 1.6203
1870 | 10.01.003 | 002 | Con lamiera da mm 10/10. | m² | 111.9491 | 1.7397
1871 | 10.01.004 |  | Serranda avvolgibile a maglie di ferro tondo. Serranda avvolgibile a maglie di ferro tondo, tubolare e profilato a C, sagomate e collegate a snodo, fornita e posta in opera. Sono compresi: il rullo; le guide d'arresto; la serratura; ogni altro accessorio; una mano di minio; tutti i lavori di muratura occorrenti. E' inoltre compreso quanto altro occorre per dare l'opera finita. | m² | 122.2208 | 1.8846
1872 | 10.01.005 |  | Porta basculante in lamiera di acciaio stampato. Porta basculante in lamiera di acciaio stampato, dello spessore di 8/10, fornita e posta in opera. Sono compresi: il telaio, i contrappesi, le guide, la serratura tipo Yale con due chiavi, la maniglia fissa, ed ogni altro accessorio; una mano di antiruggine; tutti i lavori di muratura occorrenti. E' inoltre compreso quanto altro occorre per dare l'opera finita. | m² | 118.2997 | 1.8242
1873 | 10.01.006 |  | Cancello riducibile in profilato di ferro normale. Cancello riducibile in profilato di ferro normale, montato su guide ad uno o più elementi, fornito e posto in opera. Sono compresi: le staffe; le cerniere in acciaio con rondelle; le serrature a due mandate; la guida singola o doppia superiore ed inferiore; ogni altro accessorio occorrente; le opere murarie necessarie; una mano di antiruggine. E' inoltre compreso quanto altro occorre per dare l'opera finita. | kg | 7.5484 | 0.1082
1874 | 10.01.007 |  | Cancello riducibile in doghe metalliche. Cancello riducibile costituito da doghe metalliche in lamiera di ferro da 12/10, collegate a pantografo o da guide di scorrimento fisse o ribaltabili, fornito e posto in opera. Sono compresi: le staffe; le cerniere in acciaio con rondelle; la serratura a due mandate; ogni altro accessorio; tutte le opere di muratura occorrenti, una mano di antiruggine. E' inoltre compreso quanto altro occorre per dare l'opera finita. | kg | 9.492 | 0.1558
1875 | 10.01.008 |  | Tende alla veneziana. Tende alla veneziana composte da lamelle flessibili di cm 5, profilate a sagoma, in lega di alluminio verniciato a smalto, fornite e poste in opera. Sono compresi: il cassonetto; i nastri cordoncini di manovra; i congegni per il sollevamento e orientamento; tutti i lavori di muratura occorrenti. E' inoltre compreso quanto altro occorre per dare l'opera finita. | m² | 51.3133 | 0.7923
1876 | 11. |  | CARPENTERIA METALLICA PER OPERE EDILI
1877 | 11.01 |  | Strutture in acciaio
1878 | 11.01.001 |  | Manufatti in acciaio per travi e pilastri in profilati semplici. Manufatti in acciaio per travi e pilastri in profilati laminati a caldo della Serie IPE, IPN, HEA, HEB, HEM, UPN, forniti e posti in opera in conformità alle norme CNR 10011. Sono compresi: le piastre di attacco e di irrigidimento; il taglio a misura; le forature; le flange; la bullonatura (con bulloni di qualsiasi classe) o saldatura; etc. E' inoltre compreso quanto altro occorre per dare l'opera finita. Sono esclusi i trattamenti protettivi e le verniciature che verranno computati a parte.
1879 | 11.01.001 | 001 | In acciaio Fe 360 B. | kg | 3.105 | 0.0507
1880 | 11.01.001 | 002 | In acciaio Fe 430 B. | kg | 3.335 | 0.0509
1881 | 11.01.001 | 003 | In acciaio Fe 510 B. | kg | 3.427 | 0.0508
1882 | 11.01.002 |  | Manufatti in acciaio per travature reticolari e pilastri tralicciati o calastrellati. Manufatti in acciaio per travature reticolari in profilati laminati a caldo, del tipo angolare o della Serie UPN, con nodi di tipo bullonato (con bulloni di qualsiasi classe) o saldato, forniti e posti in opera in conformità alle norme CNR 10011. Sono compresi: le piastre di attacco; il taglio a misura; le forature; i calastrelli. E' inoltre compreso quanto altro occorre per dare l'opera finita. Sono esclusi i trattamenti protettivi e le verniciature che verranno computati a parte.
1883 | 11.01.002 | 001 | In acciaio Fe 360 B. | kg | 3.542 | 0.0508
1884 | 11.01.002 | 002 | In acciaio Fe 430 B. | kg | 3.795 | 0.0637
1885 | 11.01.002 | 003 | In acciaio Fe 510 B. | kg | 3.887 | 0.0635
1886 | 11.01.003 |  | Manufatti in acciaio per travi e pilastri in profilati composti saldati. Manufatti in acciaio per travi e pilastri realizzati con accoppiamenti saldati di piatti in lamiera di acciaio, forniti e posti in opera in conformità alle norme CNR 10011. Sono compresi: le piastre di attacco, i fazzoletti di irrigidimento; il taglio a misura; le forature; le flange; la bullonatura (con bulloni di qualsiasi classe) o saldatura; etc.. E' inoltre compreso quanto altro occorre per dare l'opera finita. Sono esclusi i trattamenti protettivi e le verniciature che verranno computati a parte.
1887 | 11.01.003 | 001 | In acciaio Fe 360 B. | kg | 3.427 | 0.0508
1888 | 11.01.003 | 002 | In acciaio Fe 430 B. | kg | 3.542 | 0.0635
1889 | 11.01.003 | 003 | In acciaio Fe 510 B. | kg | 3.795 | 0.0637
1890 | 11.01.004 |  | Manufatti in acciaio per travi e colonne in profilati. Manufatti in acciaio per travi e colonne, realizzati in profilati tubolari di qualsiasi sezione, laminati a caldo, forniti e posti in opera in conformità alle norme CNR 10011. Sono compresi: le piastre di base e di attacco; il taglio a misura; le forature; le flange; la bullonatura (con bulloni di qualsiasi classe) o saldatura; etc. E' inoltre compreso quanto altro occorre per dare l'opera finita. Sono esclusi i trattamenti protettivi e le verniciature che verranno computati a parte.
1891 | 11.01.004 | 001 | Tubolari senza saldatura, in acciaio Fe360B. | kg | 4.761 | 0.0762
1892 | 11.01.004 | 002 | Tubolari con saldatura, in acciaio Fe360B. | kg | 4.3125 | 0.0761
1893 | 11.01.004 | 003 | Tubolari per travature reticolari, in acciaio Fe360B. | kg | 4.991 | 0.0764
1894 | 11.01.004 | 004 | Tubolari senza saldatura, in acciaio Fe430B. | kg | 4.8645 | 0.076
1895 | 11.01.004 | 005 | Tubolari con saldatura, in acciaio Fe430B. | kg | 4.439 | 0.0761
1896 | 11.01.004 | 006 | Tubolari per travature reticolari, in acciaio Fe430B. | kg | 5.221 | 0.0889
1897 | 11.01.004 | 007 | Tubolari senza saldatura, in acciaio Fe510B. | kg | 5.106 | 0.0889
1898 | 11.01.004 | 008 | Tubolari con saldatura in acciaio Fe510B. | kg | 4.6575 | 0.0762
1899 | 11.01.004 | 009 | Tubolari per travature reticolari in acciaio Fe510B. | kg | 5.313 | 0.0888
1900 | 11.01.005 |  | Manufatti in acciaio per strutture metalliche secondarie. Manufatti per strutture metalliche secondarie (arcarecci, membrature secondarie in genere, irrigidimenti verticali e orizzontali, etc.) in profilati a freddo compresi i pressopiegati e profilati a caldo, forniti e posti in opera in conformità alle norme CNR 10011. Sono compresi: le piastre di attacco; il taglio a misura; le forature; le flange; la bullonatura (con bulloni di qualsiasi classe) o saldatura; etc. E' inoltre compreso quanto altro occorre per dare l'opera finita. Sono esclusi i trattamenti protettivi e le verniciature che verranno computati a parte.
1901 | 11.01.005 | 001 | Con profilati a freddo (compresi pressopiegati). | kg | 3.427 | 0.0508
1902 | 11.01.005 | 002 | Con profilati a caldo (LCTU). | kg | 3.335 | 0.0509
1903 | 11.01.006 |  | Manufatti in acciaio Fe360B per la realizzazione di scale tipo a rampa. Manufatti in acciaio Fe360B per la realizzazione di scale del tipo a rampa con travi a ginocchio, montanti e travi trasversali in profilati laminati a caldo, della serie UPN, IPE, HE, completi di gradini e pianerottoli in lamiera presso-piegata a freddo, forniti e posti in opera in conformità alle norme CNR 10011. Sono compresi: le piastre di base e di collegamento; il taglio a misura; le forature; le flange; la bullonatura (con bulloni di qualsiasi classe) o saldatura; etc. E' inoltre compreso quanto altro occorre per dare l'opera finita. Sono esclusi i trattamenti protettivi, e le verniciature che verranno computati a parte. | kg | 7.107 | 0.1142
1904 | 11.01.007 |  | Manufatti in acciaio Fe360B per la realizzazione di scale tipo a chiocciola. Manufatti in acciaio Fe360B per la realizzazione di scale tipo a chiocciola mediante un tubolare centrale, complete di gradini in lamiera pressopiegata a freddo, forniti e posti in opera in conformità alle norme CNR 10011. Sono compresi: le piastre di attacco; il taglio a misura; le forature; le flange; la bullonatura (con bulloni di qualsiasi classe) o saldatura; etc. E' inoltre compreso quanto altro occorre per dare l'opera finita. Sono esclusi i trattamenti protettivi, e le verniciature che verranno computati a parte. | kg | 11.73 | 0.2032
1905 | 11.01.008 |  | Grigliati tipo elettroforgiato. Grigliati tipo elettroforgiato, piatti, portanti e a maglia delle dimensioni dipendenti dai carichi di esercizio e dall'interasse delle travi portanti, completi di ganci fermagrigliato e accessori vari. Forniti e posti in opera. E' inoltre compreso quanto altro occorre per dare l'opera finita. Esclusi i gradini.
1906 | 11.01.008 | 001 | Acciaio verniciato. | kg | 3.634 | 0.0633
1907 | 11.01.008 | 002 | Acciaio zincato a caldo. | kg | 3.9905 | 0.0635
1908 | 11.01.009 |  | Grigliati tipo elettroforgiato per gradini. Grigliati tipo elettroforgiato per gradini, piatti, portanti e a maglia delle dimensioni dipendenti dai carichi di esercizio e dall'interasse delle travi portanti, completi di ganci fermagrigliato e accessori vari. Forniti e posti in opera. E' inoltre compreso quanto altro occorre per dare l'opera finita.
1909 | 11.01.009 | 001 | Acciaio verniciato. | kg | 4.6115 | 0.0762
1910 | 11.01.009 | 002 | Acciaio zincato a caldo. | kg | 4.968 | 0.0764
1911 | 11.01.010 |  | Ancoraggio di fondazione. Fornitura di tirafondi per l'ancoraggio dei pilastri alle fondazioni, realizzati mediante barre tonde di acciaio di qualsiasi diametro e qualsiasi qualità, filettati in testa per una adeguata lunghezza, e dotati di un sistema di aggrappaggio al calcestruzzo realizzato in uno dei seguenti modi: - ganci ricavati con ripiegatura dei tirafondi impegnati su barrotti in ferro tondo; - piastre in ferro piatto saldate all'estremità inferiore dei tirafondi; - barre in profilati UPN o HE collegate all'estremità inferiore dei tirafondi. Sono compresi: la contropiastra a perdere da utilizzare come dima per il posizionamento dei tirafondi; i dadi; gli spessori di aggiustaggio per la piombatura del pilastro. E' inoltre compreso quanto altro occorre per dare i tirafondi finiti. | kg | 4.0595 | 0.0634
1912 | 11.01.011 |  | Manufatti in acciaio tondo per irrigidimenti verticali e orizzontali. Manufatti in acciaio per irrigidimenti verticali e orizzontali realizzati con tondi di acciaio, forniti e posti in opera in conformità alle norme CNR 10011. Sono compresi: i tenditori e le piastre; il taglio a misura; la filettatura; etc. E' inoltre compreso quanto altro occorre per dare l'opera finita. | kg | 4.1975 | 0.0634
1913 | 11.01.012 |  | Compenso per acciaio con grado C. Compenso alla fornitura e lavorazione di manufatti di grado C anziché B. | kg | 1.219 | 0.0254
1914 | 11.01.013 |  | Manufatti in acciaio per colonne tubolari in lamiera calandrata e saldata. Manufatti in acciaio per colonne tubolari di grande diametro realizzate in lamiera calandrata e saldata, costruite, fornite e poste in opera in conformità alle norme CNR 10011. Sono compresi: le piastre di base; i fazzoletti di irrigidimento e di collegamento; il taglio a misura; le forature; le flange; la bullonatura (con bulloni di qualsiasi classe) o saldatura; etc. E' inoltre compreso quanto altro occorre per dare l'opera finita. Sono esclusi i trattamenti protettivi, e le verniciature che verranno computati a parte.
1915 | 11.01.013 | 001 | In acciaio Fe360B. | kg | 3.427 | 0.0508
1916 | 11.01.013 | 002 | In acciaio Fe430B. | kg | 3.542 | 0.0635
1917 | 11.01.013 | 003 | In acciaio Fe510B. | kg | 3.795 | 0.0637
1918 | 11.02 |  | Trattamenti protettivi di strutture in acciaio
1919 | 11.02.001 |  | Raschiatura e spazzolatura. Raschiatura e spazzolatura con spazzole metalliche per l'eliminazione grossolana della ruggine e delle scaglie di laminazione. | 1000kg | 70.35 | 10.0502
1920 | 11.02.002 |  | Sabbiatura. Sabbiatura realizzata secondo la specifica SSPC-SP/10/63.
1921 | 11.02.002 | 001 | Grado di pulitura SA 2. | 1000kg | 90.45 | 10.0499
1922 | 11.02.002 | 002 | Grado di pulitura SA 2,5. | 1000kg | 221.1 | 10.5288
1923 | 11.02.002 | 003 | Grado di pulitura SA 3. | 1000kg | 402 | 10.5806
1924 | 11.02.003 |  | Mano di fondo con minio oleofenolico. Mano di fondo con minio oleofenolico spess. 30/40 micron. | 1000kg | 130.65 | 10.0496
1925 | 11.02.004 |  | Mano intermedia di minio oleofenolico. Mano intermedia di minio oleofenolico spess. 35 micron. | 1000kg | 130.65 | 10.0496
1926 | 11.02.005 |  | Mano di fondo antiruggine. Mano di fondo di antiruggine a base di fosfato di zinco in veicolo oleofenico, spessore 30/40 micron. | 1000kg | 140.7 | 10.0502
1927 | 11.02.006 |  | Mano intermedia di fosfato di zinco. Mano intermedia di fosfato di zinco in veicolo oleofenico, spessore 30/40 micron. | 1000kg | 130.65 | 10.0496
1928 | 11.02.007 |  | Mano a finire di smalto oleofenolico. Mano a finire di smalto oleofenico di colore a scelta della Direzione Lavori, spessore 30/40 micron. | 1000kg | 130.65 | 10.0496
1929 | 11.02.008 |  | Mano di fondo di zinco inorganico. Mano di fondo di zinco inorganico, spessore 40/50 micron. | 1000kg | 170.85 | 10.0494
1930 | 11.02.009 |  | Mano intermedia di epossivinilico. Mano intermedia di epossivinilico da realizzare in officina o a terra in cantiere, spessore 30/40 micron. | 1000kg | 140.7 | 10.0502
1931 | 11.02.010 |  | Seconda mano a finire di epossivinilico o poliuretanico. Seconda mano a finire di epossivinilico o poliuretanico da realizzare in opera, dopo avere effettuato gli opportuni ritocchi con una mano di zinco e di epossivinilico sulle superfici saldate o abrase durante le operazioni di montaggio, spessore 40/50 micron. | 1000kg | 140.7 | 10.0502
1932 | 11.02.011 |  | Zincatura a caldo per immersione. Zincatura di opere in ferro con trattamento a fuoco mediante immersione in vasche contenenti zinco fuso alla temperatura di circa 500°C previo decappaggio, sciacquaggio, etc. e quanto altro occorre per dare il lavoro finito.
1933 | 11.02.011 | 001 | Per immersione di strutture pesanti. | kg | 0.66 | 0.0105
1934 | 11.02.011 | 002 | Per immersione di strutture leggere. | kg | 0.73 | 0.0106
1935 | 11.02.011 | 003 | Per immersione di lamiere e tubi pesanti. | kg | 0.73 | 0.0106
1936 | 11.02.011 | 004 | Per immersione di lamiere e tubi leggeri. | kg | 0.86 | 0.0105
1937 | 11.02.012 |  | Protezione antincendio di strutture in acciaio. Protezione dal fuoco delle strutture in acciaio, mediante l'applicazione di vernici intumescenti date in opera a pennello o a rullo con spessori tali da garantire le resistenze sotto specificate. Devono essere prodotti i certificati originali delle vernici usate. E' compreso altro occorre per dare l'opera finita. Misurazione a superficie trattata per le resistenze specificate.
1938 | 11.02.012 | 001 | Carpenteria pesante (profili a doppio T laminati a caldo in composizione saldata, etc.) - Classe di resistenza REI 60. | m² | 24.64 | 0.4226
1939 | 11.02.012 | 002 | Carpenteria pesante (profili a doppio T laminati a caldo in composizione saldata, etc.) - Classe di resistenza REI 90. | m² | 28.17 | 0.4758
1940 | 11.02.012 | 003 | Carpenteria pesante (profili a doppio T laminati a caldo in composizione saldata, etc.) - Classe di resistenza REI 120. | m² | 31.69 | 0.539
1941 | 11.02.012 | 004 | Carpenteria leggera (capriate, travi reticolari, etc.) - Classe di resistenza REI 60. | m² | 31.69 | 0.539
1942 | 11.02.012 | 005 | Carpenteria leggera (capriate, travi reticolari, etc.) - Classe di resistenza REI 90. | m² | 36.67 | 0.634
1943 | 11.02.012 | 006 | Carpenteria leggera (capriate, travi reticolari, etc.) - Classe di rsistenza REI 120. | m² | 42.25 | 0.7187
1944 | 11.03 |  | Solai in lamiera - Pannelli tamponatura e c.a.
1945 | 11.03.001 |  | Solai eseguiti in lamiera zincata presso-piegata. Solai realizzati in lamiera zincata presso-piegata o da una serie di tegoli in acciaio zincato ad intradosso piano con sagoma ottenuta mediante la profilatura a freddo, collaboranti con un sovrastante getto di calcestruzzo armato, forniti e posti in opera. Sono compresi: l'esecuzione dei necessari punti di saldatura alla struttura portante, eseguiti con chiodi sparati o viti autofilettanti; il fissaggio di ogni tegolo o pannello in corrispondenza degli appoggi. E' inoltre compreso quanto altro occorre per dare l'opera finita. Sono esclusi il calcestruzzo e i relativi ferri di armatura che saranno computati a parte. | kg | 2.9832 | 0.0499
1946 | 11.03.002 |  | Pannelli tipo sandWich per copertura. Pannelli tipo sandWich per copertura composti da due lamiere in acciaio zincato con procedimento SENDZIMIR e interposto poliuretano espanso, forniti e posti in opera. Sono compresi: il fissaggio con viti in acciaio cadmiato; i canali di gronda. E' inoltre compreso quanto altro occorre per dare l'opera finita. Sono escluse le scossaline.
1947 | 11.03.002 | 001 | Pannelli con spessore mm 35. | m² | 45.7424 | 0.7863
1948 | 11.03.002 | 002 | Pannelli con spessore mm 50. | m² | 49.8782 | 0.8484
1949 | 11.03.002 | 003 | Pannelli con spessore mm 60. | m² | 54.0253 | 0.9233
1950 | 11.03.003 |  | Pannelli tipo sandWich per tamponatura. Pannelli tipo sandWich per tamponatura, composti da due lamiere in acciaio zincato con procedimento SENDZMIR e interposta resina poliuretanica espansa, forniti e posti in opera. E' compreso il fissaggio con viti in acciaio cadmiato. E' inoltre compreso quanto altro occorre per dare l'opera finita. Per altezze da terra fino a m 6,00.
1951 | 11.03.003 | 001 | Pannelli con spessore mm 35. | m² | 54.0253 | 0.9233
1952 | 11.03.003 | 002 | Pannelli con spessore mm 50. | m² | 58.195 | 0.998
1953 | 11.03.003 | 003 | Pannelli con spessore mm 60. | m² | 62.3647 | 1.0733
1954 | 11.03.004 |  | Compenso ai pannelli tipo sandWich. Compenso ai pannelli tipo sandWich per preverniciatura a colori standard, per ogni faccia. | m² | 5.0172 | 0.0873
1955 | 11.03.005 |  | Compenso per la saldatura di rete elettrosaldata. Compenso per il fissaggio con bottoni di saldatura della rete elettrosaldata (fino a 6 saldature per m²), questa compensata a parte, alla sottostante lamiera pressopiegata. | m² | 0.8701 | 0.0126
1956 | 12. |  | TINTEGGIATURE - VERNICIATURE - TAPPEZZERIE
1957 | 12.01 |  | Tinteggio su pareti
1958 | 12.01.001 |  | Tinteggiatura a calce diluita con l'aggiunta di colori. Tinteggiatura a calce, idoneamente diluita con l'aggiunta di colori di qualsiasi specie, eseguita a qualsiasi altezza, su intonaco rustico, di pareti, volte, soffitti di cantine, sottotetti e locali in genere non impegnativi. Preparazione del supporto, limitata ad una sommaria spazzolatura e pulitura della superficie, per eliminare corpi estranei e grumi di calce, senza imprimitura del sottofondo. Ciclo di pittura a due o più strati di latte di calce, dati a spruzzo (velo a macchina) o a pennello. Sono compresi: le scale; i cavalletti; i ponteggi provvisori interni ove occorrenti; la pulitura degli ambienti ad opera ultimata. E' inoltre compreso quanto altro occorre per dare l'opera finita.
1959 | 12.01.001 | 001 | Per uno strato a coprire dato a pennello su superfici interne. | m² | 2.4232 | 0.0322
1960 | 12.01.001 | 002 | Per ogni strato eseguito con idonea macchina compresi eventuali riprese o interventi dati a pennello su superfici interne. | m² | 0.9984 | 0.0107
1961 | 12.01.001 | 003 | Per ogni strato di aggiunta di fissativo a base vinilica su tinteggio dato all'interno. | m² | 1.2064 | 0.0214
1962 | 12.01.001 | 004 | Per uno strato a coprire dato a pennello su superfici esterne. | m² | 4.732 | 0.0645
1963 | 12.01.001 | 005 | Per ogni strato eseguito con idonea macchina, compresi eventuali riprese o interventi dati a pennello su superfici esterne. | m² | 1.2792 | 0.0215
1964 | 12.01.001 | 006 | Per ogni strato di aggiunta di fissativo a base vinilica su tinteggio dato all'esterno. | m² | 0.9984 | 0.0107
1965 | 12.01.002 |  | Tinteggiatura a tempera. Tinteggiatura a tempera, in tinta unica chiara, su intonaco civile, a calce, o a gesso, eseguita a qualsiasi altezza, su pareti e soffitti interni, volte etc.. Preparazione accurata del supporto mediante spazzolatura con raschietto e spazzola di saggina, per eliminare corpi estranei quali grumi, scabrosità, bolle, alveoli, difetti di vibrazione, con stuccatura di crepe e cavillature, per ottenere omogeneità e continuità delle superfici da imbiancare e tinteggiare. Imprimitura ad uno strato di isolante a base di resine acriliche all'acqua data a pennello. Ciclo di pittura costituito da strato di fondo e strato di finitura con pittura a tempera, dati a pennello od a rullo. Sono compresi: le scale; i cavalletti; i ponteggi provvisori interni ove occorrenti; la pulitura degli ambienti ad opera ultimata. E' inoltre compreso quanto altro occorre per dare l'opera finita.
1966 | 12.01.002 | 001 | A due strati del tipo liscio di cui il primo di fondo dato a pennello ed il secondo di finitura dato a rullo; su pareti e soffitti intonacati a civile. | m² | 3.5672 | 0.0428
1967 | 12.01.002 | 002 | A due strati del tipo a buccia d'arancia di cui il primo di fondo dato a pennello ed il secondo di finitura dato a rullo; su pareti e soffitti intonacati a civile. | m² | 8.112 | 0.1075
1968 | 12.01.002 | 003 | A due strati del tipo liscio di cui il primo di fondo dato a pennello ed il secondo di finitura dato a rullo; su pareti e soffitti rasati a gesso. | m² | 3.9832 | 0.0537
1969 | 12.01.002 | 004 | A due strati del tipo a buccia d'arancia di cui il primo di fondo dato a pennello ed il secondo di finitura dato a rullo; su pareti e soffitti rasati a gesso. | m² | 7.072 | 0.0966
1970 | 12.01.003 |  | Compenso alla tinteggiatura a tempera per uno strato in più dato a rullo. | m² | 1.4144 | 0.0216
1971 | 12.01.004 |  | Tinteggiatura con idropittura vinilica. Tinteggiatura con idropittura vinilica, pigmentata per interni del tipo opaca, solubile in acqua e in tinta unica chiara, eseguita a qualsiasi altezza, su pareti e soffitti intonacati a civile o a calce o a gesso. Preparazione del supporto mediante spazzolatura con raschietto e spazzola di saggina per eliminare corpi estranei quali grumi, scabrosità, bolle, alveoli, difetti di vibrazione, con stuccatura di crepe e cavillature per ottenere omogeneità e continuità delle superfici da imbiancare e tinteggiare. Imprimitura ad uno strato di isolante a base di resine acriliche all'acqua data a pennello. Ciclo di pittura con idropittura vinilica pigmentata, costituito da uno strato di fondo dato a pennello e strato di finitura dato a rullo. Sono compresi: le scale; i cavalletti; i ponteggi provvisori interni ove occorrenti; la pulitura degli ambienti ad opera ultimata. E' inoltre compreso quanto altro occorre per dare l'opera finita.
1972 | 12.01.004 | 001 | A due strati su pareti e soffitti intonacati a civile. | m² | 7.4256 | 0.0966
1973 | 12.01.004 | 002 | A due strati su pareti e soffitti rasati a gesso. | m² | 6.8224 | 0.086
1974 | 12.01.004 | 003 | Per uno strato in più dato a rullo. | m² | 3.1824 | 0.043
1975 | 12.01.005 |  | Tinteggiatura con idropittura acrilica. Tinteggiatura con idropittura acrilica, pigmentata o al quarzo, per esterni, del tipo opaco solubile in acqua in tinta unica chiara, eseguita a qualsiasi altezza, su intonaco civile esterno. Preparazione del supporto mediante spazzolatura con raschietto e spazzola di saggina, per eliminare corpi estranei quali grumi, scabrosità, bolle, alveoli, difetti di vibrazione, con stuccatura di crepe e cavillature per ottenere omogeneità e continuità delle superfici da imbiancare e tinteggiare. Imprimitura ad uno strato di isolante a base di resine acriliche all'acqua data a pennello. Ciclo di pittura con idropittura acrilica pigmentata o al quarzo, costituito da strato di fondo dato a pennello e strato di finitura dato a rullo. Sono compresi: le scale; i cavalletti; la pulitura ad opera ultimata. E' inoltre compreso quanto altro occorre per dare l'opera finita.
1976 | 12.01.005 | 001 | A due strati di idropittura acrilica pigmentata. | m² | 7.4256 | 0.0966
1977 | 12.01.005 | 002 | A due strati di idropittura acrilica al quarzo. | m² | 8.58 | 0.1289
1978 | 12.01.006 |  | Compenso alla tinteggiatura con idropittura acrilica per uno strato in più dato a rullo. | m² | 3.3072 | 0.043
1979 | 12.01.007 |  | Tinteggiatura con pittura a base di silicati di potassio. Tinteggiatura con pittura a base di silicati di potassio e pigmenti selezionati, per esterni, eseguita a qualsiasi altezza, a due strati in tinta unica chiara su intonaco civile esterno. Preparazione del supporto mediante spazzolatura con raschietto e spazzola di saggina per eliminare corpi estranei quali grumi, scabrosità, bolle, alveoli, difetti di vibrazione, con stuccatura di crepe e cavillature, per ottenere omogeneità e continuità delle superfici da imbiancare e tinteggiare. Imprimitura ad uno strato di isolante a base di resine acriliche all'acqua dato a pennello. Ciclo di pittura con pittura a base di silicati, costituito da strato di fondo dato a pennello e strato di finitura dato a rullo. Sono compresi: le scale; i cavalletti; la pulitura ad opera ultimata. E' inoltre compreso quanto altro occorre per dare l'opera finita. | m² | 15.1944 | 0.2147
1980 | 12.01.008 |  | Compenso alla tinteggiatura con pittura a base di silicati di potassio per uno strato in più dato a rullo. | m² | 6.6248 | 0.0861
1981 | 12.01.009 |  | Applicazione di idrorepellente protettivo su intonaco civile esterno. Applicazione di idrorepellente protettivo, ad uno strato dato a pennello, del tipo vernice siliconica in solvente o soluzione di strato di alluminio in solvente, data su intonaco civile esterno, su rivestimento in laterizio e simili, su calcestruzzo a vista, per renderli inattaccabili agli agenti atmosferici e stabilizzarne sia il colore che la resistenza superficiale allo sbriciolamento. Preparazione del supporto con spazzolatura, per eliminare i corpi estranei e polvere. Ciclo di pittura costituito da uno o più strati dati a pennello, di pittura idrorepellente. Sono compresi: le scale; i cavalletti; la pulitura ad opera ultimata. E' inoltre compreso quanto altro occorre per dare l'opera finita. | m² | 10.1296 | 0.1504
1982 | 12.01.010 |  | Compenso all'applicazione di idrorepellente protettivo su intonaco civile esterno o paramenti per ogni strato in più. | m² | 3.9832 | 0.0537
1983 | 12.01.011 |  | Verniciatura con pitture murali. Verniciatura con pitture murali, in solvente, in tinta unica chiara del tipo opaca cementite o semilucida a base di resine acriliche, eseguita a qualsiasi altezza, su pareti e soffitti interni intonacati a civile, stuccati o rasati a gesso. Preparazione del supporto mediante spazzolatura con raschietto e spazzola di saggina per eliminare corpi estranei, quali grumi, scabrosità, bolle, alveoli, difetti di vibrazione, con stuccatura di crepe e cavillature per ottenere omogeneità e continuità delle superfici da imbiancare e tinteggiare. Imprimitura ad uno strato di isolante del tipo cellulosica, dato a pennello, costituita da uno strato di fondo dato a pennello e strato di finitura dato a rullo, previa imprimitura ad uno strato di isolante del tipo a base di resine in solvente. Sono compresi: le scale; i cavalletti; i ponteggi provvisori interni; la pulitura degli ambienti ad opera ultimata. E' inoltre compreso quanto altro occorre per dare l'opera finita.
1984 | 12.01.011 | 001 | A due strati di pittura opaca tipo cementite. | m² | 8.58 | 0.1289
1985 | 12.01.011 | 002 | A due strati di pittura semilucida a base di resine acriliche. | m² | 11.6688 | 0.161
1986 | 12.01.012 |  | Compenso alla verniciatura con pitture murali per ogni strato in più dato a rullo. | m² | 3.5672 | 0.0428
1987 | 12.01.013 |  | Pittura con smalto sintetico. Pittura con smalto sintetico pigmentato, in tinta unica chiara, a due strati, dati a pennello, eseguita a qualsiasi altezza, su pareti e soffitti interni. Preparazione del supporto mediante spazzolatura con raschietto e spazzola di saggina per eliminare corpi estranei, quali grumi, scabrosità, bolle, alveoli, difetti di vibrazione, con stuccatura di crepe e cavillature per ottenere omogeneità e continuità delle superfici da imbiancare e tinteggiare. Imprimitura ad uno strato di isolante del tipo cellulosica dato a pennello, costituita da uno strato di fondo dato a pennello e strato di finitura dato a rullo, previa imprimitura ad uno strato di isolante del tipo a base di resine. Ciclo di pittura costituito da strato di fondo di mezzo smalto (smalto diluito) dato a pennello e strato di finitura di smalto intero dato a pennello. Sono compresi: le scale; i cavalletti; i ponteggi provvisori interni; la pulitura degli ambienti ad opera ultimata. E' inoltre compreso quanto altro occorre per dare l'opera finita. | m² | 12.48 | 0.1718
1988 | 12.01.014 |  | Compenso alla pittura con smalto sintetico per uno strato in più. | m² | 4.1184 | 0.0536
1989 | 12.01.015 |  | Pittura a base di resine acriliche. Pittura a base di resine acriliche in alifatico tipo Pliolite di tipo normale pigmentato in tinta unica chiara, su intonaco civile o calcestruzzo a vista, eseguita a qualsiasi altezza, sia all'interno che all'esterno. Preparazione del supporto mediante spazzolatura con raschietto e spazzola di saggina per eliminare corpi estranei, quali grumi, scabrosità, bolle, alveoli, difetti di vibrazione, con stuccatura di crepe e cavillature, per ottenere omogeneità e continuità delle superfici da imbiancare e tinteggiare. Imprimitura con uno strato di resina tipo in solvente diluita ed applicata a pennello. Ciclo di pittura costituito da strato di fondo e di finitura, con pittura a base di resine acriliche in alifatico Pliolite, di tipo normale liscia in consistenza normale, date a pennello. Sono compresi: le scale; i cavalletti; i ponteggi provvisori interni; la pulitura ad opera ultimata. E' inoltre compreso quanto altro occorre per dare l'opera finita.
1990 | 12.01.015 | 001 | A due strati di pittura tipo normale liscia. | m² | 12.48 | 0.1718
1991 | 12.01.015 | 002 | A due strati di pittura con cariche di quarzo micronizzate o ventilate. | m² | 14.0296 | 0.1932
1992 | 12.01.016 |  | Compenso alla pittura a base di resine acriliche per ogni strato in più dato a pennello. | m² | 4.732 | 0.0645
1993 | 12.01.017 |  | Pittura epossidica e poliuretanica. Pittura epossidica e poliuretanica pigmentata, eseguita a qualsiasi altezza, a due strati di cui il primo dato a pennello e il secondo dato a rullo, in tinta unica chiara su intonaco civile o su calcestruzzo a vista, eseguita sia all'interno che all'esterno. Preparazione del supporto mediante spazzolatura con raschietto o spazzola di saggina per l'eliminazione dei corpi estranei quali grumi, scabrosità, bolle, alveoli, difetti di vibrazione, con stuccatura a mezzo di stucchi epossidici ed imprimitura con uno strato dato a pennello di primer epossidico a due componenti, catalizzato e diluito al 30% con idoneo diluente. Ciclo di pittura costituito da strato di fondo dato a pennello in resina epossidica pigmentata in consistenza normale, strato di pittura poliuretanica a due componenti non ingiallente, né sfarinante, pigmentata e catalizzata in consistenza normale. Sono compresi: le scale; i cavalletti; i ponteggi provvisori interni; la pulitura ad opera ultimata. E' inoltre compreso quanto altro occorre per dare l'opera finita. | m² | 21.788 | 0.3005
1994 | 12.01.018 |  | Compenso alla pittura epossidica e poliuretanica per uno strato in più dato a rullo. | m² | 7.8208 | 0.1073
1995 | 12.01.019 |  | Rivestimento plastico continuo tipo a buccia d'arancia o gocciolato. Rivestimento plastico continuo a base di leganti acrilici pigmentati del tipo a buccia d'arancia o gocciolato fine con pigmenti caricati con sabbia quarzifera fine e media, eseguito a qualsiasi altezza, in tinta unica chiara per esterni ed interni su intonaco rustico tirato a frattazzo fine, intonaco a civile, rasatura a gesso. Preparazione del supporto mediante spazzolatura con raschietto e spazzola di saggina, per eliminare corpi estranei, grumi, scabrosità, bolle, alveoli, difetti di vibrazione, con stuccatura di crepe e cavillature per ottenere omogeneità e continuità delle superfici da imbiancare e tinteggiare. Imprimitura con primer di ancoraggio a base di resine sintetiche, successiva stesura e sagomatura del rivestimento plastico a rullo, caloscia, spruzzo etc.. Sono compresi: le scale; i cavalletti; i ponteggi provvisori interni; la pulitura ad opera ultimata. E' inoltre compreso quanto altro occorre per dare l'opera finita.
1996 | 12.01.019 | 001 | Spessore fino a mm 1,2 di rilievo massimo. | m² | 10.9304 | 0.1609
1997 | 12.01.019 | 002 | Spessore medio fino a mm 2 di rilievo massimo. | m² | 11.6688 | 0.161
1998 | 12.01.019 | 003 | Spessore grosso fino a mm 3 di rilievo massimo. | m² | 12.48 | 0.1718
1999 | 12.01.020 |  | Compenso al rivestimento plastico continuo per finitura lucida e trasparente. | m² | 7.072 | 0.0966
2000 | 12.01.021 |  | Rivestimento plastico continuo, tipo rasato, graffiato o spatolato. Rivestimento plastico continuo a base di leganti acrilici pigmentati del tipo rasato, graffiato o spatolato liscio (veneziano) pigmentato, eseguito a qualsiasi altezza, in tinta unica chiara per esterni ed interni, su intonaco rustico tirato a frattazzo fine, intonaco civile, rasatura a gesso. Preparazione del supporto mediante spazzolatura con raschietto e spazzola di saggina per eliminare corpi estranei, grumi, scabrosità, bolle, alveoli, difetti di vibrazione, con stuccatura di crepe e cavillature, per ottenere omogeneità e continuità delle superfici da imbiancare e tinteggiare. Imprimitura con primer di ancoraggio a base di resine sintetiche, successiva stesura e sagomatura del rivestimento plastico a rullo, caloscia, spruzzo etc.. Sono compresi: le scale; i cavalletti; i ponteggi provvisori interni; la pulitura ad opera ultimata. E' inoltre compreso quanto altro occorre per dare l'opera finita.
2001 | 12.01.021 | 001 | Spessore fino a mm 1,5 di rilievo massimo. | m² | 13.2184 | 0.1825
2002 | 12.01.021 | 002 | Spessore medio fino a mm 2 di rilievo massimo. | m² | 14.0296 | 0.1932
2003 | 12.01.021 | 003 | Spessore grosso fino a mm 3 di rilievo massimo. | m² | 14.7784 | 0.2039
2004 | 12.01.022 |  | Rivestimento plastico continuo, tipo rasato o graffiato (lineare o circolare). Rivestimento plastico continuo a base di leganti acrilici pigmentati del tipo rasato o graffiato (lineare o circolare), eseguito a qualsiasi altezza in tinta unica chiara per esterni ed interni su intonaco rustico tirato a frattazzo fine, intonaco civile, rasatura a gesso. Preparazione del supporto mediante spazzolatura con raschietto e spazzola di saggina per eliminare corpi estranei, grumi, scabrosità, bolle, alveoli, difetti di vibrazione, con stuccatura di crepe e cavillature per ottenere omogeneità e continuità delle superfici da imbiancare e tinteggiare. Imprimitura con primer di ancoraggio a base di resine sintetiche, successiva stesura e sagomatura del rivestimento plastico a rullo, caloscia, spruzzo etc.. Sono compresi: le scale; i cavalletti; i ponteggi provvisori interni; la pulitura ad opera ultimata. E' inoltre compreso quanto altro occorre per dare l'opera finita.
2005 | 12.01.022 | 001 | Con graniglia naturale fine spessore fino a mm 3. | m² | 12.48 | 0.1718
2006 | 12.01.022 | 002 | Con graniglia naturale media spessore fino a mm 4. | m² | 13.624 | 0.1932
2007 | 12.01.022 | 003 | Con graniglia naturale grossa spessore fino a mm 5. | m² | 15.5272 | 0.2147
2008 | 12.01.023 |  | Rivestimento isolante termico eseguito all'esterno del tipo a cappotto. Rivestimento isolante termico eseguito all'esterno, a qualsiasi altezza, del tipo a cappotto, applicato su superfici nuove intonacate con finitura frattazzata o staggiata, realizzato nel seguente modo: - collanti o mastici di fondo del tipo acrilico, idraulico, o misti, comunque insaponificabili, stesi su tutta la superficie da trattare, per uno spessore di mm 2; - applicazione dei pannelli isolanti (questi esclusi dal prezzo in quanto compensati a parte); - fissaggio meccanico con stop ad espansione, con n.3 al m², con piastrina di ripartizione in lamiera zincata, oppure fissaggio eseguito con appositi fermi in plastica; - collanti o mastici di rasatura come sopra, per uno spessore di mm 1,5; - applicazione di rete di fibra di vetro insaponificabile, maglia mm 4x4 o simile resistenza a trazione Kg 120-150 x 5 cm di larghezza; - finitura con collanti o mastici o come sopra per uno spessore di mm 1,5; - applicazione di malta idraulica per finitura con strato rigido, spessore mm 6-7; oppure malta plastica costituita da polveri di quarzo e leganti acrilici insaponificabili dello spessore di mm 5; - tinteggio a rullo con pittura a solvente (se necessario), spessore minimo mm 0,5, Kg x m²0,5; - paraspigoli; - sigillanti siliconici ove necessario; - lavorazione da eseguire nelle ore non di massima insolazione; - garanzia con polizza di assicurazione; - relazione indicante i componenti impiegati e certificazione delle caratteristiche tecniche degli stessi; - campione per raffronto in sede di collaudo. Sono compresi: le scale; i cavalletti; le opere provvisionali; il tiro in alto dei materiali utilizzabili; il carico, il trasporto e lo scarico a rifiuto, a qualsiasi distanza, del materiale di risulta. E' inoltre compreso quanto altro occorre per dare l'opera finita. | m² | 36.5768 | 0.5048
2009 | 12.01.024 |  | Compenso al rivestimento isolante termico dall'esterno del tipo a cappotto.
2010 | 12.01.024 | 001 | Per l'applicazione su intonaci esistenti tinteggiati con l'uso di primer a solvente aggrappante o fissativo, compreso lavaggio etc. | m² | 3.5568 | 0.0429
2011 | 12.01.024 | 002 | Per l'applicazione di lamiera striata fissata meccanicamente e con aumento di malta cementizia rigida da Kg x m² 7,5 a 9. | m² | 8.5176 | 0.1287
2012 | 12.01.024 | 003 | Per l'applicazione di doppia rete in fibra di vetro (densità g x m² 180) e triplo strato di collanti o mastici e per aumento di Kg x m² 1,5 di malta. | m² | 5.0544 | 0.0644
2013 | 12.01.024 | 004 | Per l'applicazione su muratura rustica o mattoni a facciavista con l'aumento di malta aggrappante a primer fissativo nella misura necessaria. | m² | 3.2448 | 0.043
2014 | 12.01.025 |  | Isolamento a cappotto a spruzzo con resine poliuretaniche. Esecuzione in opera di isolamento a cappotto, eseguito a qualsiasi altezza, a spruzzo con resine poliuretaniche densità Kg x m³ 30-40 (ASTM D 1622 59 T) con conduttività termica di almeno Kcal/h 0,025 per uno spessore di cm 1. L'impermeabilizzazione in superficie delle resine poliuretaniche verrà eseguita a spruzzo, o con rullo per l'applicazione di pittura impermeabile a base di resine acriliche o idrorepellenti, dello spessore medio di circa 200 micron con una elasticità del 200 per cento a temperatura ambiente e caratteristiche di elasticità anche a bassa temperatura. Colore del trattamento a scelta della D.L. Sono compresi: le scale; i cavalletti; le opere provvisionali; il tiro in alto dei materiali utilizzabili; il carico, il trasporto e lo scarico a rifiuto, a qualsiasi distanza, del materiale di risulta. E' inoltre compreso quanto altro occorre per dare l'opera finita.
2015 | 12.01.025 | 001 | Isolamento a cappotto per lo spessore di cm 1. | m² | 14.0296 | 0.1932
2016 | 12.01.025 | 002 | Compenso per ogni cm in più di spessore. | m² | 3.1824 | 0.043
2017 | 12.02 |  | Pittura su legno
2018 | 12.02.001 |  | Pittura su legno con smalto alchidico. Pittura su legno, sia interno che per esterno, con smalto alchidico pigmentato in tinta di qualsiasi colore, previa preparazione del supporto con battitura dei nodi, tassellatura e sigillatura di crepe e fessure, eliminazione di resine solidificate. Imprimitura data a pennello con fondo costituito da miscela di cementite e olio di lino cotto (rapporto 1:1) opportunamente diluito, successiva carteggiatura e ripassatura delle stuccature. Applicazione di due strati di smalto alchidico colorato oleosintetico o sintetico a finire sia opaco che lucido. Sono comprese: le opere provvisionali; la pulitura ad opera ultimata; la carteggiatura; la stuccatura; la finitura. E' inoltre compreso quanto altro occorre per dare l'opera finita.
2019 | 12.02.001 | 001 | Con due mani date a pennello di smalto colorato sintetico. | m² | 16.7336 | 0.2361
2020 | 12.02.001 | 002 | Con due mani date a pennello con smalto colorato oleosintetico. | m² | 17.0872 | 0.2363
2021 | 12.02.001 | 003 | Sola finitura con due mani date a pennello di smalto colorato sintetico. | m² | 10.9304 | 0.1609
2022 | 12.02.001 | 004 | Solo finitura con due mani date a pennello di smalto colorato oleosintetico. | m² | 11.3256 | 0.1608
2023 | 12.02.002 |  | Compenso alla pittura su legno con smalto alchidico per una mano in più. | m² | 4.732 | 0.0645
2024 | 12.02.003 |  | Pittura trasparente con vernici al flatting. Pittura trasparente su legno, per interno ed esterno, con vernici al flatting, previa preparazione del supporto con battitura dei nodi, tassellatura e sigillatura di crepe e fessure, eliminazione di resine solidificate. Imprimitura data a pennello con olio di lino cotto diluito al 50% con acquaragia minerale o con impregnanti sintetici. Ciclo di pittura con due o tre strati di vernice al flatting per interno o per esterno. Sono compresi: le opere provvisionali; la pulitura ad opera ultimata; la carteggiatura; la stuccatura; la finitura. E' inoltre compreso quanto altro occorre per dare l'opera finita.
2025 | 12.02.003 | 001 | Finitura a due strati di vernice flatting per interno. | m² | 14.0296 | 0.1932
2026 | 12.02.003 | 002 | Finitura a due strati di vernice flatting per esterno. | m² | 15.5272 | 0.2147
2027 | 12.02.004 |  | Compenso alla pittura trasparente con vernici al flatting per uno strato in più di vernice al flatting, per interno o per esterno. | m² | 5.0544 | 0.0644
2028 | 12.02.005 |  | Pittura su legno con carbolineum. Pittura su legno con carbolineum, su opere non di alto valore storico ma di uso comune, data a pennello, senza preparazione ne' imprimitura del supporto. Sono compresi: le opere provvisionali; la pulitura ad opera ultimata. E' inoltre compreso quanto altro occorre per dare l'opera finita.
2029 | 12.02.005 | 001 | Ad uno strato su superfici piallate piane. | m² | 3.9832 | 0.0537
2030 | 12.02.005 | 002 | Ad uno strato su superfici grezze di sega. | m² | 4.732 | 0.0645
2031 | 12.03 |  | Pittura su metallo
2032 | 12.03.001 |  | Pittura antiruggine su opere metalliche. Pittura antiruggine per esterno ed interno, su opere metalliche, previa preparazione del supporto, da compensare a parte, ed applicazione a pennello di uno o più strati di pittura antiruggine. Sono compresi: le opere provvisionali; la pulitura ad opera ultimata. E' inoltre compreso quanto altro occorre per dare l'opera finita.
2033 | 12.03.001 | 001 | Ad uno strato con minio di piombo all'olio di lino od oleofenolico. | m² | 7.072 | 0.0966
2034 | 12.03.001 | 002 | Ad uno strato con minio o cromato di piombo in resina alchidica. | m² | 6.2712 | 0.0859
2035 | 12.03.001 | 003 | Ad uno strato con ossido di ferro in veicolo sintetico. | m² | 5.8552 | 0.0751
2036 | 12.03.001 | 004 | Ad uno strato con cromato di zinco in veicolo sintetico. | m² | 6.2088 | 0.0859
2037 | 12.03.001 | 005 | Ad uno strato con fondi epossidici al cromato di zinco. | m² | 6.4064 | 0.0858
2038 | 12.03.001 | 006 | Ad uno strato con convertitori od ossido riduttori (fosfatazione o fertanizzazione). | m² | 5.7304 | 0.0751
2039 | 12.03.001 | 007 | Ad uno strato con primer di fondo (Wash primer). | m² | 6.2712 | 0.0859
2040 | 12.03.002 |  | Compenso alla pittura su metallo per uno strato in più. | m² | 3.9832 | 0.0537
2041 | 12.03.003 |  | Pittura di finitura su opere metalliche. Pittura di finitura per interno ed esterno su opere metalliche, previa preparazione del supporto, da compensare a parte con i corrispondenti articoli e successiva applicazione a più strati dei vari tipi di smalto colorato. Sono compresi: le opere provvisionali; la pulitura ad opera ultimata. E' inoltre compreso quanto altro occorre per dare l'opera finita.
2042 | 12.03.003 | 001 | Finitura con due strati di smalto oleosintetico o sintetico. | m² | 16.328 | 0.2253
2043 | 12.03.003 | 002 | Solo strato intermedio con smalto epossidico. | m² | 14.7784 | 0.2039
2044 | 12.03.003 | 003 | Solo strato di finitura con smalto epossidico. | m² | 14.7784 | 0.2039
2045 | 12.03.003 | 004 | Solo strato di smalto poliuretanico. | m² | 13.2184 | 0.1825
2046 | 12.03.003 | 005 | Solo strato di smalto epossicatrame. | m² | 14.0296 | 0.1932
2047 | 12.03.003 | 006 | Per uno strato di smalto epossicatrame. | m² | 10.1296 | 0.1504
2048 | 12.03.003 | 007 | Con due strati di pittura sintetica all'alluminio. | m² | 14.7784 | 0.2039
2049 | 12.03.004 |  | Compenso alla pittura di finitura su opere metalliche.
2050 | 12.03.004 | 001 | Per uno strato in più di smalto oleosintetico e sintetico. | m² | 5.668 | 0.0752
2051 | 12.03.004 | 002 | Per uno strato in più di smalto epossidico. | m² | 5.5224 | 0.075
2052 | 12.03.004 | 003 | Per uno strato in più di smalto poliuretanico. | m² | 5.0544 | 0.0644
2053 | 12.03.004 | 004 | Per uno strato in più di pittura sintetica all'alluminio. | m² | 5.0544 | 0.0644
2054 | 12.03.005 |  | Verniciatura di elementi di radiatore. Verniciatura di elementi di radiatore, previa pulitura con spazzola di acciaio, eseguita con una mano di antiruggine, una di cementite ed una di smalto. E' compreso quanto occorre per dare l'opera finita. Ad elemento di radiatore.
2055 | 12.03.005 | 001 | A mano con pennello, su radiatori montati, da pulire e sverniciare. | cad | 5.5224 | 0.075
2056 | 12.03.005 | 002 | A spruzzo, su radiatori di ghisa nuovi. | cad | 3.9832 | 0.0537
2057 | 12.04 |  | Preparazioni e pitture particolari
2058 | 12.04.001 |  | Lavatura e sgrassaggio di vecchio rivestimento in stucco lucido. Lavatura e sgrassaggio di vecchio rivestimento in stucco lucido su pareti interne, anche in locali abitati, con eventuali rappezzi nei punti danneggiati. Sono compresi: le opere provvisionali; la pulitura ad opera ultimata. E' inoltre compreso quanto altro occorre per dare l'opera finita. | m² | 4.482 | 0.0558
2059 | 12.04.002 |  | Lavatura, sgrassaggio e rimozione di vecchia tinteggiatura o pittura murale. Lavatura, sgrassaggio e rimozione di vecchia tinteggiatura o pittura murale su pareti e soffitti esterni ed interni, anche in stabili o locali occupati, con eventuali rappezzi nei punti danneggiati. Sono compresi: le opere provvisionali; la pulitura ad opera ultimata. E' inoltre compreso quanto altro occorre per dare l'opera finita.
2060 | 12.04.002 | 001 | Lavatura a spugna, spazzolatura e sgrassaggio di pittura murale. | m² | 3.7044 | 0.0445
2061 | 12.04.002 | 002 | Raschiatura completa di vecchia tinteggiatura a calce per interni, con eventuali rappezzi al supporto. | m² | 4.914 | 0.067
2062 | 12.04.002 | 003 | Raschiatura completa di vecchia tinteggiatura a gesso, colla, tempera, idropittura. | m² | 4.914 | 0.067
2063 | 12.04.002 | 004 | Raschiatura completa di pittura opaca grassa, a smalto, pliolitica, epossidica, poliuretanica per interni, con rappezzo del supporto e rifacimento della imprimitura nei punti rappezzati in misura non superiore al 10% della superficie. | m² | 7.344 | 0.1003
2064 | 12.04.002 | 005 | Raschiatura completa di pittura opaca grassa, a smalto, pliolitica, epossidica, poliuretanica per interni, con rappezzo del supporto e rifacimento della imprimitura nei punti rappezzati in misura non superiore al 20% della superficie. | m² | 8.91 | 0.1338
2065 | 12.04.002 | 006 | Raschiatura completa di pittura opaca grassa, a smalto, pliolitica, epossidica, poliuretanica per interni, con rappezzo del supporto e rifacimento della imprimitura nei punti rappezzati in misura non superiore al 40% della superficie. | m² | 13.7268 | 0.1896
2066 | 12.04.002 | 007 | Raschiatura completa di rivestimento plastico pietrificante murale, con rappezzi del supporto e rifacimento della imprimitura nei punti rappezzati, in misura non superiore al 10% della superficie. | m² | 6.5124 | 0.0892
2067 | 12.04.002 | 008 | Raschiatura completa di rivestimento plastico pietrificante murale, con rappezzi del supporto e rifacimento della imprimitura nei punti rappezzati, in misura non superiore al 20% della superficie. | m² | 8.1216 | 0.1114
2068 | 12.04.002 | 009 | Raschiatura completa di rivestimento plastico pietrificante murale, con rappezzi del supporto e rifacimento della imprimitura nei punti rappezzati, in misura non superiore al 40% della superficie. | m² | 12.5496 | 0.1785
2069 | 12.04.003 |  | Scartavetratura o pulitura con stracci o scopinetti di pareti verticali e plafoni.
2070 | 12.04.003 | 001 | Intonacate a civile nuove. | m² | 1.6848 | 0.0223
2071 | 12.04.003 | 002 | Rasate a gesso. | m² | 1.5444 | 0.0224
2072 | 12.04.004 |  | Applicazione di una mano di fissativo. | m² | 2.106 | 0.0334
2073 | 12.04.005 |  | Lavatura, sgrassaggio e rimozione di vecchia verniciatura su legno. Lavatura, sgrassaggio, con idoneo detersivo, e rimozione di vecchia verniciatura su legno, esterna ed interna, anche in locali abitati. Sono compresi: le opere provvisionali; la pulitura ad opera ultimata. E' inoltre compreso quanto altro occorre per dare l'opera finita
2074 | 12.04.005 | 001 | Lavatura e sgrassaggio con idoneo detersivo, di vecchia vernice. | m² | 2.5164 | 0.0334
2075 | 12.04.005 | 002 | Rimozione di vecchia vernice su legno con sverniciatore chimico. | m² | 7.344 | 0.1003
2076 | 12.04.005 | 003 | Rimozione di vecchia vernice con fiamma, o con sverniciatore, con raschiatura a fondo della superficie verniciata. | m² | 7.344 | 0.1003
2077 | 12.04.005 | 004 | Imprimitura di vecchie superfici dopo la rimozione della vernice, con stuccatura completa ed applicazione di uno strato, dato a pennello, di imprimitura con cementite e successiva carteggiatura. | m² | 6.0804 | 0.078
2078 | 12.04.005 | 005 | Stuccatura saltuaria con stucco francese compresa la cartavetratura delle parti stuccate. | m² | 4.914 | 0.067
2079 | 12.04.006 |  | Preparazione e pulitura delle superfici metalliche da verniciare.
2080 | 12.04.006 | 001 | Spazzolatura e carteggiatura manuale per la rimozione di ossidi incoerenti e materiali polvirulenti. | m² | 3.7044 | 0.0445
2081 | 12.04.006 | 002 | Accurata pulitura realizzata con attrezzi manuali e meccanici per la rimozione di depositi di corrosione a scaglie o vaiolate e parti di pittura disancorata. | m² | 7.344 | 0.1003
2082 | 12.04.006 | 003 | Sverniciatura da eseguire con prodotti atti alla rimozione di pitture esistenti compresa la normalizzazione dei valori di ph finale. | m² | 9.7416 | 0.1449
2083 | 12.04.006 | 004 | Lavaggio con solventi o soluzioni alcaline per la rimozione di untumi e grassi esistenti su superfici già verniciate. | m² | 4.1364 | 0.0558
2084 | 12.04.006 | 005 | Stuccatura saltuaria e parziale con stucco sintetico, compresa la scarteggiatura delle parti stuccate. | m² | 4.914 | 0.067
2085 | 12.04.007 |  | Spazzolatura con spazzola d'acciaio. Sola spazzolatura con spazzola d'acciaio di vecchia verniciatura su canale di gronda in lamiera zincata. E' compresa l'asportazione dei detriti ammucchiati nell'incavo del canale. E' inoltre compreso quanto altro occorre per dare il lavoro finito. | m | 4.1364 | 0.0558
2086 | 12.04.008 |  | Stuccatura e rasatura di opere in legno. Stuccatura e rasatura di opere in legno, con stucco grasso con due passate incrociate, compreso ogni onere per dare la superficie pronta alla pittura, con smalti all'acqua o alla verniciatura, con smalti sintetici. E' inoltre compreso quanto altro occorre per dare il lavoro finito. | m² | 11.3508 | 0.1671
2087 | 12.04.009 |  | Stuccatura e rasatura di opere in ferro. Stuccatura e rasatura di opere in ferro, con stucco sintetico per ferro, con due passate incrociate, compreso ogni onere per dare la superficie pronta alla pittura o alla verniciatura. E' inoltre compreso quanto altro occorre per dare il lavoro finito. | m² | 12.96 | 0.1785
2088 | 12.04.010 |  | Sabbiatura a secco o idrosabbiatura. Sabbiatura a secco o idrosabbiatura con sabbia silicea spinta ad aria compressa, compreso il carico, il trasporto e lo scarico del materiale di risulta alla discarica. E' inoltre compreso quanto altro occorre per dare il lavoro finito.
2089 | 12.04.010 | 001 | Per asportazione di vecchie tinteggiature a calce o tempera su laterizi e lapidei. | m² | 29.8512 | 0.4125
2090 | 12.04.010 | 002 | Per asportazione di verniciature su opere in ferro. | m² | 33.8472 | 0.4681
2091 | 12.04.010 | 003 | Per asportazione di ruggine su opere in ferro. | m² | 31.4604 | 0.4348
2092 | 12.04.010 | 004 | Per asportazione di vernice a smalto su opere in legno e di tinteggiature a calce o tempera e su pianelle. | m² | 38.7396 | 0.535
2093 | 12.04.011 |  | Applicazione di preparato sintetico ignifugo trasparente. Applicazione di preparato sintetico ignifugo trasparente per materiali lignei, dato in più mani fino alla saturazione del legno, previa carteggiatura, spolveratura e stuccatura. E' compreso quanto occorre per dare il lavoro finito. | m² | 27.4752 | 0.3901
2094 | 12.04.012 |  | Applicazione di vernice intumescente. Applicazione di vernice intumescente, per materiali ferrosi, data in due mani, per uno spessore di 1000 micron, previo sgrassaggio o sabbiatura dei materiali ed applicazione di una mano di primer di spessore di 50 micron. E' compreso quanto occorre per dare il lavoro finito. | m² | 25.866 | 0.3567
2095 | 12.04.013 |  | Applicazione di preparato sintetico antitarmico. Applicazione di preparato sintetico antitarmico, per la protezione dei materiali lignei, su materiali e opere non di alto valore storico ma di uso corrente. E' compreso quanto occorre per dare il lavoro finito. | m² | 10.9304 | 0.1609
2096 | 12.04.014 |  | Detergente specifico per pulizia di facciate antiche o monumenti. Detergente specifico per trattamenti di pulizia di facciate antiche e monumenti. E' compresa la fornitura e l'applicazione, senza procurare alcun deterioramento al supporto, impiegabile indifferentemente su pietra naturale, calcestruzzo, intonaco. E' inoltre compreso quanto occorre per dare il lavoro finito. | m² | 5.7348 | 0.0779
2097 | 12.04.015 |  | Idrorepellente antisporcizia. Idrorepellente antisporcizia esente da silicone, fornito ed applicato, per trattamenti di impregnazione idrofuga e oleofuga della pietra naturale e del calcestruzzo, senza alterazione del colore naturale del supporto. E' compreso quanto occorre per dare il lavoro finito. | m² | 13.7268 | 0.1896
2098 | 12.04.016 |  | Prodotto antiscritte. Prodotto antiscritte per trattamenti preventivi antiscritta ed antiaffissioni, fornito ed applicato, idoneo per qualsiasi supporto: pietra naturale, laterizio, calcestruzzo, intonaco, senza alterazione dell'aspetto, con garanzia di validità nel tempo. E' compreso quanto occorre per dare il lavoro finito. | m² | 16.956 | 0.234
2099 | 12.04.017 |  | Vernice colloidale bituminosa. Vernice colloidale bituminosa, fornita ed applicata, idonea a proteggere completamente, calcestruzzi, intonaci ed elementi metallici, da umidità ed aggressioni chimiche, formando una pellicola coprente compatta ed elastica. E' compreso quanto occorre per dare il lavoro finito. | m² | 12.1176 | 0.1672
2100 | 12.04.018 |  | Verniciatura idrorepellente. Verniciatura idrorepellente, con prodotto ai siliconi disciolti in diluente, trasparente, per pareti di calcestruzzo o di muratura, non formante pellicola, ma incorporata dal supporto. Applicata a pennello e/o a spruzzo in più mani, non meno di tre, con abbondante quantità di prodotto, al fine di assicurare una buona penetrazione nel supporto, ad essiccazione istantanea, resa circa m² 4 al litro di prodotto (peso specifico prodotto 0,790). Sono compresi: la fornitura del prodotto; la preventiva accurata pulizia del supporto; l'applicazione. E' compreso quanto occorre per dare il lavoro finito. Per ogni trattamento. | m² | 16.1244 | 0.223
2101 | 12.04.019 |  | Scrostamenti e raschiature. Scrostamenti di verniciatura o di tinteggiatura esistente, su muri e solai. Sono compresi: lo scrostamento; la raschiatura; la scartavetratura; la pulitura delle superfici sia verticali che orizzontali. E' inoltre compreso quanto altro occorre per dare il lavoro finito. | m² | 2.5164 | 0.0334
2102 | 12.05 |  | Opere da tappezziere
2103 | 12.05.001 |  | Tappezzeria. Tappezzeria, posta in opera. Sono compresi: la carteggiatura; la stuccatura dell'intonaco; l'eventuale applicazione di una mano di fissativo a base di colle naturali o sintetiche; le opere provvisionali; la ripulitura ad opera ultimata. E' inoltre compreso quanto altro occorre per dare l'opera finita. E' esclusa la fornitura della tappezzeria.
2104 | 12.05.001 | 001 | Applicazione di carta fodera di vari colori. | m² | 5.5224 | 0.075
2105 | 12.05.001 | 002 | Applicazione di carta tipo lavabile di vari colori. | m² | 6.6248 | 0.0861
2106 | 12.05.001 | 003 | Applicazione di carta tipo duplex lavabile di vari colori. | m² | 7.8208 | 0.1073
2107 | 12.05.001 | 004 | Applicazione di carta tipo serigrafico espanso. | m² | 11.6688 | 0.161
2108 | 12.05.001 | 005 | Applicazione di carta vinilica con supporto in carta. | m² | 13.2184 | 0.1825
2109 | 12.05.001 | 006 | Applicazione di carta vinilica su tela. | m² | 12.48 | 0.1718
2110 | 12.05.001 | 007 | Applicazione di carta fil posè. | m² | 19.5 | 0.2683
2111 | 12.05.001 | 008 | Applicazione di paglie naturali. | m² | 21.788 | 0.3005
2112 | 12.05.001 | 009 | Applicazione di tappezzerie tipo corrente di vari colori. | m² | 6.2712 | 0.0859
2113 | 12.05.001 | 010 | Applicazione di tappezzeria tipo fine di vari colori. | m² | 9.3808 | 0.1395
2114 | 12.05.001 | 011 | Applicazione di tappezzeria tipo lusso di vari colori su pareti preventivamente foderate. | m² | 11.6688 | 0.161
2115 | 12.05.001 | 012 | Applicazione di supporto di plastica per parati tessuti. | m² | 12.48 | 0.1718
2116 | 12.05.002 |  | Rimozione di vecchia tappezzeria con distacco anche di più strati sovrapposti. Sono compresi: la raschiatura del collante; le opere provvisionali; la pulitura ad opera ultimata. E' inoltre compreso quanto altro occorre per dare il lavoro finito. | m² | 5.5224 | 0.075
2117 | 12.05.003 |  | Compenso per la sola preparazione della parete per l'applicazione della tappezzeria. Compenso per la sola preparazione della parete per l'applicazione della tappezzeria. Sono compresi: la preventiva carteggiatura del fondo; la raschiatura; la stuccatura dell'intonaco; l'eventuale applicazione di una mano di fissativo a base di colle naturali o sintetiche; le opere provvisionali; la ripulitura ad opera ultimata. E' inoltre compreso quanto altro occorre per dare il lavoro finito. | m² | 2.5584 | 0.0321
34466 | 13. |  | IMPIANTI DI RISCALDAMENTO - CONDIZIONAMENTO E VENTILAZIONE
34467 | 13.01 |  | Prezzi a corpo di impianti
34468 | 13.01.001* |  | Impianto di riscaldamento a radiatori con caldaia autonoma a gas. Impianto di riscaldamento a radiatori per unità immobiliari con caldaia autonoma a gas, progettato per garantire i 20°C interni, costituito da: GRUPPO TERMICO MURALE A GAS del tipo a tiraggio naturale oppure a circuito stagno con flusso forzato per riscaldamento e produzione acqua calda con scambiatore istantaneo, avente una potenza utile per riscaldamento non inferiore al fabbisogno dell'impianto ed una potenza utile per acqua calda non inferiore a 23,3 KW; TUBO DI ADDUZIONE GAS dal contatore alla caldaia compreso la derivazione per alimentare la cucina a gas; DISTRIBUZIONE CON COLLETTORE E TUBI DI RAME di spessore minimo di mm 1; CASSETTA DI ALLOGGIAMENTO COLLETTORE CON SPORTELLO; RIVESTIMENTO ISOLANTE dei tubi; CORPI SCALDANTI a radiazione; VERNICIATURA dei corpi scaldanti e delle tubazioni in acciaio; TERMOSTATO AMBIENTE programmatore che consente la regolazione su almeno due livelli di temperatura nell'arco delle 24 ore; VALVOLE ED ACCESSORI necessari alla corretta installazione e funzionamento; IMPIANTO ELETTRICO per il collegamento del gruppo termico e del termostato. Il tutto fornito e posto in opera nel pieno rispetto delle vigenti normative. L'impianto è valutato in funzione della grandezza dell'unità immobiliare espressa in volume riscaldato al netto delle strutture murarie (pilastri, muri, tramezzi, ecc..).
34469 | 13.01.001* | 001 | Quota fissa per ciascuna caldaia circuito stagno con flusso forzato. | cad | 2006.47 | 35.69 | 419.04
34470 | 13.01.001* | 002 | Quota fissa per ciascuna caldaia del tipo a tiraggio naturale. | cad | 1710.95 | 30.43 | 419.04
34471 | 13.01.001* | 003 | Quota aggiuntiva per piastre in acciaio. | m³ | 28.12 | 0.5 | 17.4426
34472 | 13.01.001* | 004 | Quota aggiuntiva per radiatori in alluminio. | m³ | 35.44 | 0.63 | 17.4426
34473 | 13.01.001* | 005 | Quota aggiuntiva per radiatori in ghisa. | m³ | 36.72 | 0.65 | 17.4426
34474 | 13.01.001* | 006 | Maggiorazione per valvole termostatiche. | m³ | 1.88 | 0.03 | 0.8904
34475 | 13.01.002* |  | Circuito di riscaldamento a radiatori, esclusa la centrale termica. Circuito di riscaldamento a radiatori, esclusa la centrale termica, dimensionato per garantire i 20°C interni, costituito da: CORPI SCALDANTI a radiazione, fissati alle pareti verticali tramite mensole di sostegno e dotati ciascuno di valvola ad angolo con manopola, detentore e valvolina di sfiato aria manuale; TUBAZIONI DI DISTRIBUZIONE a partire dai collettori di andata e ritorno installati nella centrale termica; VERNICIATURA dei corpi scaldanti e delle tubazioni in acciaio; RIVESTIMENTO ISOLANTE di tutte le tubazioni realizzato a norma di legge; n.2 ELETTROPOMPE (di cui una di riserva) per ciascun circuito; eventuale TERMOREGOLAZIONE costituita da valvola miscelatrice a tre vie motorizzata, regolatore climatico con orologio programmatore, sonda esterna e sonda di mandata; eventuali VALVOLE DI ZONA corredate di proprio regolatore di temperatura; VALVOLE ED ACCESSORI necessari alla corretta installazione e funzionamento; IMPIANTO ELETTRICO per il collegamento delle elettropompe e della termoregolazione compreso la quota parte del quadro centrale termica. Il tutto fornito e posto in opera nel pieno rispetto delle vigenti normative. L'impianto è valutato per m³ di volume riscaldato al netto delle strutture murarie (pilastri, muri, tramezzi, ecc.).
34476 | 13.01.002* | 001 | Quota fissa per ogni circuito con termoregolazione. | cad | 3129.01 | 55.65 | 873.0174
34477 | 13.01.002* | 002 | Quota fissa per ogni circuito senza termoregolazione. | cad | 2178.01 | 38.74 | 654.75
34478 | 13.01.002* | 003 | Quota fissa per ogni valvola di zona. | cad | 301.85 | 5.37 | 78.57
34479 | 13.01.002* | 004 | Quota aggiuntiva per piastre in acciaio. | m³ | 34.21 | 0.61 | 17.4426
34480 | 13.01.002* | 005 | Quota aggiuntiva per radiatori in alluminio. | m³ | 33.15 | 0.59 | 17.4426
34481 | 13.01.002* | 006 | Quota aggiuntiva per radiatori in ghisa. | m³ | 36.72 | 0.65 | 17.4426
34482 | 13.01.002* | 007 | Maggiorazione per valvole termostatiche. | m³ | 1.88 | 0.03 | 0.8904
34483 | 13.01.003* |  | Circuito di riscaldamento a pannelli radianti a pavimento, esclusa la centrale termica. Circuito di riscaldamento a pannelli radianti a pavimento, esclusa la centrale termica, dimensionato per garantire i 20°C interni, costituito da: ISOLANTE in polistirolo con densità maggiore di 30 Kg/m³ e spessore mm 30; FOGLIO DI POLIETILENE per anticondensa; TUBO IN MATERIALE PLASTICO steso su supporto di fissaggio ed annegato nel massetto del pavimento che ricoprirà di almeno cm 3 il tubo; TUBAZIONI DI DISTRIBUZIONE a partire dai collettori di andata e ritorno installati in centrale termica; VERNICIATURA delle tubazioni in acciaio; RIVESTIMENTO ISOLANTE delle tubazioni di distribuzione realizzato a norma di legge; n. 2 ELETTROPOMPE (di cui una di riserva) per ciascun circuito; TERMOREGOLAZIONE costituita da valvola miscelatrice a 3 vie motorizzata, regolatore climatico con orologio programmatore, sonda esterna e sonda di mandata; VALVOLE ED ACCESSORI necessari alla corretta installazione e funzionamento; IMPIANTO ELETTRICO per il collegamento delle elettropompe e della termoregolazione compresa la quota del quadro di centrale termica. Il tutto fornito e posto in opera nel pieno rispetto delle vigenti normative. L'impianto è valutato per metro quadro di pavimento riscaldato al netto delle strutture murarie (pilastri, muri, tramezzi, ecc.).
34484 | 13.01.003* | 001 | Quota fissa per ogni circuito con termoregolazione. | cad | 3129.01 | 55.65 | 873.0174
34485 | 13.01.003* | 002 | Quota aggiuntiva per pannello radiante a pavimento. | m² | 64.86 | 1.15 | 26.19
34486 | 13.01.004* |  | Circuito di riscaldamento a pannelli radianti a soffitto, esclusa la centrale termica. Circuito di riscaldamento a pannelli radianti a soffitto, escluso la centrale termica, idoneo per ambienti di grandi dimensioni, dimensionato per garantire i 18°C interni, costituito da: TERMOSTRISCE RADIANTI installate a soffitto e corredate di isolante termico superiore, scossaline anticonvettive e collettori di testa; TUBAZIONI DI DISTRIBUZIONE a partire dai collettori di andata e ritorno installati in centrale termica; VERNICIATURA delle tubazioni in acciaio, rivestimento isolante di tutte le tubazioni realizzato a norma di legge; n. 2 ELETTROPOMPE (di cui una di riserva) per ciascun circuito; TERMOREGOLAZIONE costituita da valvola miscelatrice a 3 vie motorizzata, regolatore elettronico, sonda ambiente; VALVOLA ED ACCESSORI necessari alla corretta installazione e funzionamento; IMPIANTO ELETTRICO per il collegamento delle elettropompe compresa la quota parte del quadro di centrale termica. Il tutto fornito e posto in opera nel pieno rispetto delle vigenti normative. L'impianto è valutato per metro cubo di volume riscaldato al netto delle strutture murarie (pilastri, muri, tramezzi, ecc.).
34487 | 13.01.004* | 001 | Quota fissa per ogni circuito con termoregolazione. | cad | 3129.01 | 55.65 | 873.0174
34488 | 13.01.004* | 002 | Quota aggiuntiva per termostrisce. | m³ | 6.69 | 0.12 | 2.619
34489 | 13.01.005* |  | Circuito di riscaldamento a ventilconvettori, esclusa la centrale termica. Circuito di riscaldamento a ventilconvettori, escluso la centrale termica, dimensionato per garantire i 20°C interni, costituito da: VENTILCONVETTORI modello verticale oppure orizzontale con mobile a vista, corredati ciascuno di variatore di velocità e termostato ambiente; TUBAZIONI DI DISTRIBUZIONE a partire dai collettori di andata e ritorno installati nella centrale termica; VERNICIATURA delle tubazioni in acciaio; RIVESTIMENTO ISOLANTE di tutte le tubazioni realizzato a norma di legge; n.2 ELETTROPOMPE (di cui una di riserva) per ciascun circuito; eventuale TERMOREGOLAZIONE costituita da valvola miscelatrice a 3 vie motorizzata, regolatore elettronico a punto fisso, sonda di mandata; eventuali VALVOLE DI ZONA; VALVOLE ED ACCESSORI necessari alla corretta installazione e funzionamento; IMPIANTO ELETTRICO per il collegamento dei ventilconvettori, dei termostati ambiente, delle elettropompe e della termoregolazione compreso la quota parte del quadro di centrale termica. Il tutto fornito e posto in opera nel pieno rispetto delle vigenti normative. L'impianto è valutato per metro cubo di volume riscaldato al netto delle strutture murarie (pilastri, muri, tramezzi, ecc.).
34490 | 13.01.005* | 001 | Quota fissa per ogni circuito con termoregolazione. | cad | 3129.01 | 55.65 | 873.0174
34491 | 13.01.005* | 002 | Quota fissa per ogni circuito senza termoregolazione. | cad | 2178.01 | 38.74 | 654.75
34492 | 13.01.005* | 003 | Quota fissa per ogni valvola di zona. | cad | 301.85 | 5.37 | 78.57
34493 | 13.01.005* | 004 | Quota aggiuntiva per ventilconvettori mod. verticale. | m³ | 49.9 | 0.89 | 21.8424
34494 | 13.01.005* | 005 | Quota aggiuntiva per ventilconvettori mod. orizzontale. | m³ | 51.25 | 0.91 | 21.8424
34495 | 13.01.005* | 006 | Maggiorazione per una valvola ON/OFF. | m³ | 2.31 | 0.04 | 0.8904
34496 | 13.01.006* |  | Circuito di riscaldamento ad aerotermi, esclusa la centrale termica. Circuito di riscaldamento ad aerotermi, esclusa la centrale termica, idoneo per ambienti di grandi dimensioni, dimensionato per garantire i 18 °C interni, costituito da: AEROTERMI a proiezione orizzontale con ventilatore elicoidale e motore trifase a 900 giri/min., installati a parete su apposite staffe, corredati ciascuno di salvamotore, termostato ambiente, termostato a contatto e valvole di intercettazione; TUBAZIONI DI DISTRIBUZIONE, a partire dai collettori di andata e ritorno installati nella centrale termica, realizzate in acciaio nero FM; VERNICIATURA delle tubazioni in acciaio; RIVESTIMENTO ISOLANTE di tutte le tubazioni realizzato a norma di legge; n. 2 ELETTROPOMPE (di cui 1 di riserva) per ciascun circuito; VALVOLE ED ACCESSORI necessari alla corretta installazione e funzionamento; IMPIANTO ELETTRICO per il collegamento degli aerotermi con relativi termostati ambiente e delle elettropompe compreso la quota parte del quadro di centrale termica. Il tutto fornito e posto in opera nel pieno rispetto delle vigenti normative. L'impianto è valutato per metro cubo di volume riscaldato al netto delle strutture murarie (pilastri, muri, tramezzi ecc.).
34497 | 13.01.006* | 001 | Quota fissa per ogni circuito. | cad | 2178.01 | 38.74 | 654.75
34498 | 13.01.006* | 002 | Quota aggiuntiva per aerotermi. | m³ | 9.55 | 0.17 | 4.3476
34499 | 13.01.007* |  | Circuito di riscaldamento/raffrescamento a ventilconvettori, esclusa la centrale termica e frigorifera. Circuito di riscaldamento/raffrescamento a ventilconvettori, esclusa la centrale termica e frigorifera, dimensionato per garantire all'interno i 20°C in inverno ed i 26°C in estate, costituito da: VENTILCONVETTORI modello verticale oppure orizzontale con mobile a vista, corredati ciascuno di variatore di velocità, termostato ambiente e scarico condensa; TUBAZIONI DI DISTRIBUZIONE a partire dai collettori di andata e ritorno installati nella centrale termica; VERNICIATURA delle tubazioni in acciaio; RIVESTIMENTO ISOLANTE di tutte le tubazioni realizzato a norma di legge; n.2 ELETTROPOMPE (di cui una di riserva) per ciascun circuito; eventuale TERMOREGOLAZIONE costituita da valvola miscelatrice a 3 vie motorizzata, regolatore elettronico a punto fisso, sonda di mandata; eventuali VALVOLE DI ZONA; VALVOLE ED ACCESSORI necessari alla corretta installazione e funzionamento; IMPIANTO ELETTRICO per il collegamento dei ventilconvettori, dei termostati ambiente, delle elettropompe e della termoregolazione compreso la quota parte del quadro di centrale termica. Il tutto fornito e posto in opera nel pieno rispetto delle vigenti normative. L'impianto è valutato per metro cubo riscaldato/raffrescato al netto delle strutture murarie (pilastri, muri, tramezzi, ecc.).
34500 | 13.01.007* | 001 | Quota fissa per ogni circuito con termoregolazione. | cad | 3129.01 | 55.65 | 873.0174
34501 | 13.01.007* | 002 | Quota fissa per ogni circuito senza termoregolazione. | cad | 2178.01 | 38.74 | 654.75
34502 | 13.01.007* | 003 | Quota fissa per ogni valvola di zona. | cad | 301.85 | 5.37 | 78.57
34503 | 13.01.007* | 004 | Quota aggiuntiva per ventilconvettori mod. verticale. | m³ | 52.57 | 0.93 | 21.8424
34504 | 13.01.007* | 005 | Quota aggiuntiva per ventilconvettori mod. orizzontale. | m³ | 53.92 | 0.96 | 21.8424
34505 | 13.01.007* | 006 | Maggiorazione per una valvola ON/OFF. | m³ | 2.31 | 0.04 | 0.8904
34506 | 13.01.008* |  | Centrale termica a gasolio fino a KW 500, con un generatore di calore. Centrale termica per riscaldamento per potenze utili da KW 30 a KW 500, costituita da: GENERATORE DI CALORE per acqua calda fino a 100°C; BRUCIATORE monostadio a gasolio; SERBATOIO INTERRATO per gasolio da l 3000 per potenze utili fino a KW 60 e da litri 5000 per potenze oltre KW 60, corredato di tubo di sfiato e chiusino carrabile; IMPIANTO DI ADDUZIONE GASOLIO al bruciatore con valvola di intercettazione e leva di comando; RACCORDO FUMI coibentato; ACCESSORI DI REGOLAZIONE E SICUREZZA per impianto a circuito chiuso; ELETTROPOMPA ANTICONDENSA; TUBAZIONI in acciaio nero FM per collegamento della elettropompa anticondensa e dei collettori di andata e ritorno escluso le derivazioni ai circuiti di riscaldamento con relative elettropompe e termoregolazioni; RIVESTIMENTO ISOLANTE dei tubi; VALVOLE ED ACCESSORI necessari alla corretta installazione e funzionamento; IMPIANTO ELETTRICO completo interno alla centrale termica con grado di protezione IP 44. Il tutto fornito e posto in opera nel pieno rispetto delle vigenti normative di sicurezza e di contenimento dei consumi energetici. L'impianto è valutato in funzione della potenza utile ceduta all'acqua espressa in KW.
34507 | 13.01.008* | 001 | Quota fissa per ciascuna centrale termica. | cad | 5583.05 | 99.3 | 1745.9826
34508 | 13.01.008* | 002 | Quota aggiuntiva per caldaia in acciaio. | kW | 159.54 | 2.84 | 8.7474
34509 | 13.01.008* | 003 | Quota aggiuntiva per caldaia in ghisa. | kW | 159.54 | 2.84 | 8.7474
34510 | 13.01.009* |  | Centrale termica a gasolio fino a KW 3000, con due o più generatori di calore. Centrale termica per riscaldamento per potenze utili da KW 300 a KW 3000 costituita da: due o più GENERATORI DI CALORE per acqua calda fino a 100°C; BRUCIATORI pluristadio a gasolio; SERBATOIO INTERRATO per gasolio da l 10000 per potenze utili fino a KW 600 e da litri 15000 per potenze utili oltre KW 600, corredato di tubo di sfiato e chiusino carrabile; IMPIANTO DI ADDUZIONE GASOLIO per ogni bruciatore con valvola di intercettazione e leva di comando; RACCORDO FUMI coibentato per ogni caldaia; ACCESSORI DI REGOLAZIONE E SICUREZZA per impianto a circuito chiuso; ELETTROPOMPA ANTICONDENSA per ogni caldaia; TUBAZIONI in acciaio nero FM per collegamento delle elettropompe anticondensa e dei collettori di andata e ritorno escluso le derivazioni ai circuiti di riscaldamento con relative elettropompe e termoregolazioni; RIVESTIMENTO ISOLANTE dei tubi; VALVOLE ED ACCESSORI necessari alla corretta installazione e funzionamento; IMPIANTO ELETTRICO completo interno alla centrale termica con grado di protezione IP 44. Il tutto fornito e posto in opera nel pieno rispetto delle vigenti normative di sicurezza e di contenimento dei consumi energetici. L'impianto è valutato in funzione della potenza utile espressa in KW.
34511 | 13.01.009* | 001 | Quota fissa per ciascuna centrale termica. | cad | 15454.64 | 274.89 | 1547.1
34512 | 13.01.009* | 002 | Quota aggiuntiva per caldaie in acciaio. | kW | 126.98 | 2.26 | 4.3476
34513 | 13.01.009* | 003 | Quota aggiuntiva per caldaie in ghisa. | kW | 126.98 | 2.26 | 4.3476
34514 | 13.01.010* |  | Centrale termica a olio emulsionato fino a KW 500, con un generatore di calore. Centrale termica per riscaldamento per potenze utili da KW 130 a KW 500 costituita da: GENERATORE DI CALORE per acqua calda fino a 100°C; BRUCIATORE ad olio combustibile emulsionato; SERBATOIO INTERRATO per olio combustibile da l 5000 corredato di tubo di sfiato e chiusino carrabile; IMPIANTO DI ADDUZIONE olio combustibile ed acqua al bruciatore corredato di serbatoio acqua con autoclave, serbatoio ausiliario per olio combustibile con riscaldatore ed elettropompa; RACCORDO FUMI coibentato; ACCESSORI DI REGOLAZIONE E SICUREZZA per impianto a circuito chiuso; ELETTROPOMPA ANTICONDENSA; TUBAZIONI in acciaio nero FM per collegamento della elettropompa anticondensa e dei collettori di andata e ritorno escluso le derivazioni ai circuiti di riscaldamento con relative elettropompe e termoregolazioni; RIVESTIMENTO ISOLANTE dei tubi; VALVOLE ED ACCESSORI necessari alla corretta installazione e funzionamento; IMPIANTO ELETTRICO completo interno alla centrale termica con grado di protezione IP 44. Il tutto fornito e posto in opera nel pieno rispetto delle vigenti normative. L'impianto è valutato in funzione della potenza utile ceduta all'acqua espressa in KW.
34515 | 13.01.010* | 001 | Quota fissa per ciascuna centrale termica. | cad | 6257.93 | 111.31 | 1745.9826
34516 | 13.01.010* | 002 | Quota aggiuntiva per caldaia in acciaio. | kW | 159.54 | 2.84 | 8.7474
34517 | 13.01.010* | 003 | Quota aggiuntiva per caldaia in ghisa. | kW | 159.54 | 2.84 | 8.7474
34518 | 13.01.011* |  | Centrale termica a olio emulsionato fino a KW 3000 con due o più generatori di calore. Centrale termica per riscaldamento per potenze utili da KW 300 a KW 3000 costituito da: due o più GENERATORI DI CALORE per acqua calda fino a 100°C; BRUCIATORI ad olio combustibile emulsionato; SERBATOIO INTERRATO per olio combustibile da l 5000 corredato di tubo di sfiato e chiusino carrabile; IMPIANTO DI ADDUZIONE olio combustibile ed acqua per ogni bruciatore corredato di serbatoio acqua con autoclave, serbatoio ausiliario per olio combustibile con riscaldatore ed elettropompa; RACCORDO FUMI coibentato per ogni caldaia; ACCESSORI DI REGOLAZIONE E SICUREZZA per impianto a circuito chiuso; ELETTROPOMPA ANTICONDENSA per ogni caldaia; TUBAZIONI in acciaio nero FM per collegamento delle elettropompe anticondensa e dei collettori di andata e ritorno escluso le derivazioni ai circuiti di riscaldamento con relative elettropompe e termoregolazioni; RIVESTIMENTO ISOLANTE dei tubi; VALVOLE ED ACCESSORI necessari alla corretta installazione e funzionamento; IMPIANTO ELETTRICO completo interno alla centrale termica con grado di protezione IP 44. Il tutto fornito e posto in opera nel pieno rispetto delle vigenti normative. L'impianto è valutato in funzione della potenza utile ceduta all'acqua espressa in KW.
34519 | 13.01.011* | 001 | Quota fissa per ciascuna centrale termica. | cad | 16810.59 | 299 | 2619
34520 | 13.01.011* | 002 | Quota aggiuntiva per caldaia in acciaio. | kW | 159.54 | 2.84 | 8.7474
34521 | 13.01.011* | 003 | Quota aggiuntiva per caldaia in ghisa. | kW | 159.54 | 2.84 | 8.7474
34522 | 13.01.012* |  | Centrale termica a gas metano fino a KW 500, con un generatore di calore. Centrale termica per riscaldamento per potenze utili da KW 30 a KW 500, costituita da: GENERATORE DI CALORE per acqua calda fino a 100 °C; BRUCIATORE monostadio a gas metano completo di rampa gas, filtro e stabilizzatore di pressione; TUBO DI ADDUZIONE GAS dal contatore al bruciatore corredato di valvola di intercettazione esterna ed interna alla centrale termica; RACCORDO FUMI coibentato; ACCESSORI DI REGOLAZIONE E SICUREZZA per impianto a circuito chiuso; ELETTROPOMPA ANTICONDENSA; TUBAZIONI in acciaio nero FM per collegamento della elettropompa anticondensa e dei collettori di andata e ritorno escluso le derivazioni ai circuiti di riscaldamento con relative elettropompe e termoregolazioni; RIVESTIMENTO ISOLANTE dei tubi; VALVOLE ED ACCESSORI necessari alla corretta installazione e funzionamento; IMPIANTO ELETTRICO COMPLETO interno alla centrale termica con grado di protezione IP 44. Il tutto fornito e posto in opera nel pieno rispetto delle vigenti normative di sicurezza e di contenimento dei consumi energetici. L'impianto è valutato in funzione della potenza utile ceduta all'acqua espressa in KW.
34523 | 13.01.012* | 001 | Quota fissa per ciascuna centrale termica. | cad | 5583.05 | 99.3 | 1745.9826
34524 | 13.01.012* | 002 | Quota aggiuntiva per caldaia in acciaio. | kW | 119.05 | 2.12 | 8.7474
34525 | 13.01.012* | 003 | Quota aggiuntiva per caldaia in ghisa. | kW | 119.05 | 2.12 | 8.7474
34526 | 13.01.013* |  | Centrale termica a gas metano fino a KW 3000, con due o più generatori di calore. Centrale termica per riscaldamento per potenze utili da KW 300 a KW 3000, costituita da: due o più GENERATORI DI CALORE per acqua calda fino a 100°C; BRUCIATORI PLURISTADIO a gas metano completi di rampa gas, filtro e stabilizzatore di pressione; TUBO DI ADDUZIONE GAS dal contatore a ciascun bruciatore, corredato di valvola di intercettazione esterna ed interna alla centrale termica; RACCORDO FUMI coibentato per ogni caldaia; ACCESSORI DI REGOLAZIONE E SICUREZZA per impianto a circuito chiuso; ELETTROPOMPA ANTICONDENSA per ogni caldaia; TUBAZIONI in acciaio nero FM per collegamento delle elettropompe anticondensa e dei collettori di andata e ritorno escluso le derivazioni ai circuiti di riscaldamento con relative elettropompe e termoregolazioni; RIVESTIMENTO ISOLANTE dei tubi; VALVOLE ED ACCESSORI necessari alla corretta installazione e funzionamento; IMPIANTO ELETTRICO completo interno alla centrale termica con grado di protezione IP 44. Il tutto fornito e posto in opera nel pieno rispetto delle vigenti normative di sicurezza e di contenimento dei consumi energetici. L'impianto è valutato in funzione della potenza utile espressa in KW.
34527 | 13.01.013* | 001 | Quota fissa per ciascuna centrale termica. | cad | 16810.59 | 299 | 2619
34528 | 13.01.013* | 002 | Quota aggiuntiva per caldaie in acciaio. | kW | 85.29 | 1.52 | 8.7474
34529 | 13.01.013* | 003 | Quota aggiuntiva per caldaie in ghisa. | kW | 85.29 | 1.52 | 8.7474
34530 | 13.01.014* |  | Centrale frigorifera fino a KW 40 con un refrigeratore con condensazione in aria. Centrale frigorifera per produzione di acqua refrigerata per potenze frigorifere utili da KW 4,0 a KW 40, costituita da: REFRIGERATORE D'ACQUA con condensazione in aria da installare direttamente all'aperto; ELETTROPOMPA per circuito primario del refrigeratore; TUBAZIONI in acciaio nero FM per collegamento del refrigeratore e della elettropompa fino ai collettori di andata e ritorno escluso le derivazioni ai circuiti di utenza con relative elettropompe e termoregolazioni; RIVESTIMENTO ISOLANTE dei tubi; VALVOLE ED ACCESSORI necessari alla corretta installazione e funzionamento; IMPIANTO ELETTRICO completo per il collegamento di tutte le apparecchiature descritte compreso il relativo quadro di comando. Il tutto fornito e posto in opera nel pieno rispetto delle vigenti normative. L'impianto è valutato in funzione della potenza utile ceduta all'acqua espressa in KW e valutata con acqua in uscita a 7°C, salto termico di 5°C, temperatura dell'aria esterna di 35°C.
34531 | 13.01.014* | 001 | Quota fissa per ciascuna centrale frigorifera. | cad | 5705.79 | 101.49 | 1309.5
34532 | 13.01.014* | 002 | Quota aggiuntiva per refrigeratore. | kW | 494.47 | 8.79 | 17.4426
34533 | 13.01.015* |  | Centrale frigorifera fino a KW 400 con uno o più refrigeratori con condensazione in aria. Centrale frigorifera per produzione di acqua refrigerata per potenze frigorifere utili da KW 40 a KW 400, costituita da: uno o più REFRIGERATORI DI ACQUA con condensazione in aria da installare direttamente all'aperto; SERBATOIO di acqua refrigerata per volano termico con capacità di l/KW 5 di potenza frigorifera utile; ELETTROPOMPA per circuito primario di ciascun refrigeratore; TUBAZIONI in acciaio nero FM per collegamento dei refrigeratori e delle elettropompe fino ai collettori di andata e ritorno escluso le derivazioni ai circuiti di utenza con relative elettropompe e termoregolazioni; RIVESTIMENTO ISOLANTE dei tubi; VALVOLE ED ACCESSORI necessari alla corretta installazione e funzionamento; IMPIANTO ELETTRICO completo per il collegamento di tutte le apparecchiature descritte compreso il relativo quadro di comando. Il tutto fornito e posto in opera nel pieno rispetto delle vigenti normative. L'impianto è valutato in funzione della potenza utile ceduta all'acqua espressa in KW e valutata con acqua in uscita a 7 °C, salto termico di 5 °C, temperatura dell'aria esterna di 35 °C.
34534 | 13.01.015* | 001 | Quota fissa per ciascuna centrale frigorifera. | cad | 15454.64 | 274.89 | 1547.1
34535 | 13.01.015* | 002 | Quota aggiuntiva per refrigeratori. | kW | 348.51 | 6.2 | 8.7474
34536 | 13.01.016* |  | Impianto di produzione acqua calda con scaldacqua elettrici o termoelettrici. Impianto di produzione di acqua calda sanitaria costituito da: uno o più SCALDACQUA elettrici o termoelettrici con caldaia vetroporcellanata collaudata per 8,0 bar e garantita 5 anni, corredati ciascuno di resistenza elettrica di potenza max KW 1,40, termostato di regolazione, termometro, staffe di sostegno, valvola di sicurezza, flessibili di collegamento, valvola di intercettazione a sfera sull'ingresso dell'acqua fredda; TUBAZIONI sotto traccia per il collegamento alla rete idrica ed al circuito di riscaldamento tramite tubi di rame o di ferro isolati e valvola ad angolo con detentore; IMPIANTO ELETTRICO per il collegamento degli scaldacqua, l'interruttore con fusibili a servizio di ciascun apparecchio; OPERE MURARIE per la predisposizione delle tubazioni, per il fissaggio degli scaldacqua, per l'apertura e la chiusura delle tracce in laterizi forati e murature leggere. Il tutto fornito e posto in opera nel pieno rispetto delle vigenti normative. L'impianto è valutato a corpo per ciascun scaldacqua in funzione della capacità dello stesso.
34537 | 13.01.016* | 001 | Scaldacqua verticale elettrico da l 10. | cad | 427.01 | 7.59 | 209.52
34538 | 13.01.016* | 002 | Scaldacqua verticale elettrico da l 15. | cad | 433.75 | 7.71 | 209.52
34539 | 13.01.016* | 003 | Scaldacqua verticale elettrico da l 30. | cad | 454.01 | 8.08 | 209.52
34540 | 13.01.016* | 004 | Scaldacqua verticale elettrico da l 50. | cad | 528.24 | 9.4 | 209.52
34541 | 13.01.016* | 005 | Scaldacqua verticale elettrico da l 80. | cad | 528.24 | 9.4 | 209.52
34542 | 13.01.016* | 006 | Scaldacqua verticale elettrico da l 100. | cad | 582.23 | 10.36 | 209.52
34543 | 13.01.016* | 007 | Scaldacqua verticale termoelettrico da l 50. | cad | 528.24 | 9.4 | 209.52
34544 | 13.01.016* | 008 | Scaldacqua verticale termoelettrico da l 80. | cad | 582.23 | 10.36 | 209.52
34545 | 13.01.016* | 009 | Scaldacqua verticale termoelettrico da l 100. | cad | 582.23 | 10.36 | 209.52
34546 | 13.01.016* | 010 | Scaldacqua orizzontale termoelettrico da l 80. | cad | 582.23 | 10.36 | 209.52
34547 | 13.01.016* | 011 | Scaldacqua orizzontale termoelettrico da l 100. | cad | 634.87 | 11.29 | 209.52
34548 | 13.01.017* |  | Impianto produzione acqua calda fino a KW 200 con un bollitore a scambio rapido. Impianto di produzione acqua calda sanitaria con bollitore per potenze da KW 15 a KW 200 realizzato nel locale centrale termica, costituito da: BOLLITORE a scambio rapido in acciaio zincato PN 6 di capacità non inferiore a l/KW 8,5, corredato di scambiatore estraibile a tubi di acciaio o ad intercapedine dimensionato per fornire la potenza richiesta con primario 90°/70°C e secondario 15°/45°C; TUBAZIONI in acciaio nero fra primario scambiatore e collettori di andata e ritorno; TUBAZIONI in acciaio zincato per arrivo, partenza e ricircolo acqua sanitaria; RIVESTIMENTO ISOLANTE del bollitore e delle tubazioni a norma di legge; n. 2 ELETTROPOMPE di cui n.1 per il circuito primario e n.1 per il ricircolo; TERMOREGOLAZIONE composta da termostato ad azione ON-OFF sull'elettropompa del primario; VALVOLE ED ACCESSORI necessari alla corretta installazione e funzionalità compreso il vaso d'espansione di adeguata capacità; IMPIANTO ELETTRICO per il collegamento di tutte le apparecchiature compreso la quota parte del quadro di centrale termica. Il tutto fornito e posto in opera nel pieno rispetto delle vigenti normative. L'impianto è valutato in funzione della potenzialità scambiata espressa in KW.
34549 | 13.01.017* | 001 | Quota fissa per ciascun impianto. | cad | 3129.01 | 55.65 | 873.0174
34550 | 13.01.017* | 002 | Quota aggiuntiva in funzione della potenza. | kW | 49.06 | 0.87 | 17.4426
34551 | 13.01.018* |  | Impianto produzione acqua calda fino a KW 2000 con uno o più bollitori a scambio rapido. Impianto di produzione acqua calda sanitaria con: BOLLITORI per potenze da KW 60 a KW 2000 realizzato nel locale centrale termica, costituito da uno o più bollitori a scambio rapido in acciaio zincato PN 6 di capacità totale non inferiore a l/KW 10, corredati di scambiatori estraibili in acciaio dimensionati per fornire in totale la potenza richiesta con primario 90°/70°C e secondario 15°/45°C; TUBAZIONI in acciaio nero fra primario scambiatori e collettori di andata e ritorno; TUBAZIONI in acciaio zincato per arrivo, partenza e ricircolo acqua sanitaria; RIVESTIMENTO ISOLANTE dei bollitori e delle tubazioni a norma di legge; n.4 ELETTROPOMPE di cui n.2 per il circuito primario e n.2 per il ricircolo; TERMOREGOLAZIONE composta da termostato ad azione ON-OFF sull'elettropompa del primario; VALVOLE ED ACCESSORI necessari alla corretta installazione e funzionalità compreso i vasi d'espansione di adeguata capacità; IMPIANTO ELETTRICO per il collegamento di tutte le apparecchiature compreso la quota parte del quadro di centrale termica. Il tutto fornito e posto in opera nel pieno rispetto delle vigenti normative. L'impianto è valutato in funzione della potenzialità scambiata espressa in KW.
34552 | 13.01.018* | 001 | Quota fissa per ciascun impianto. | cad | 5583.05 | 99.3 | 1745.9826
34553 | 13.01.018* | 002 | Quota aggiuntiva in funzione della potenza. | kW | 40.13 | 0.71 | 15.714
34554 | 13.01.019* |  | Impianto produzione acqua calda fino a KW 200 con uno scambiatore a piastre e serbatoio di accumulo. Impianto di produzione acqua calda sanitaria con scambiatore a piastre per potenze da KW 15 a KW 200 realizzato nel locale centrale termica, costituito da: SCAMBIATORE A PIASTRE in acciaio inox AISI 316-PN 16 dimensionato per fornire la potenza richiesta con primario 85°/55°C e secondario 25°/55°C; SERBATOIO DI ACCUMULO in acciaio zincato PN 6 di capacità non inferiore a l/KW 3,5 completo di termometro; TUBAZIONI in acciaio nero fra primario scambiatore e collettori di andata e ritorno; TUBAZIONI in acciaio zincato fra secondario scambiatore e serbatoio di accumulo nonché per arrivo, partenza e ricircolo acqua sanitaria; RIVESTIMENTO ISOLANTE del serbatoio di accumulo e delle tubazioni a norma di legge; n.3 ELETTROPOMPE di cui n.1 per il circuito primario, n.1 per l'acqua sanitaria del circuito secondario e n.1 per il ricircolo; TERMOREGOLAZIONE composta da termostato ad azione ON- OFF sulle elettropompe del primario e secondario; VALVOLE ED ACCESSORI necessari; IMPIANTO ELETTRICO per il collegamento di tutte le apparecchiature compreso la quota parte del quadro di centrale termica. Il tutto fornito e posto in opera nel pieno rispetto delle vigenti normative. L'impianto è valutato in funzione della potenzialità scambiata espressa in KW e non comprende il generatore di calore.
34555 | 13.01.019* | 001 | Quota fissa per ciascun impianto. | cad | 3129.01 | 55.65 | 873.0174
34556 | 13.01.019* | 002 | Quota aggiuntiva in funzione della potenza. | kW | 32.77 | 0.58 | 13.095
34557 | 13.01.020* |  | Impianto produzione acqua calda fino a KW 2000 con uno o più scambiatori a piastre e serbatoio di accumulo. Impianto di produzione acqua calda sanitaria con scambiatori a piastre per potenze da KW 60 a KW 2000, realizzato nel locale centrale termica costituito da: uno o più SCAMBIATORI A PIASTRE in acciaio inox AISI 316-PN16 dimensionato per fornire la potenza richiesta con primario 85°/55°C e secondario 25°/55°C; SERBATOIO DI ACCUMULO in acciaio zincato PN 6 capacità non inferiore a l/KW 3,5 completo di termometro; TUBAZIONI in acciaio nero fra primario scambiatore e collettori di andata e ritorno; TUBAZIONI in acciaio zincato fra secondario scambiatore e serbatoio di accumulo nonché per arrivo, partenza e ricircolo acqua sanitaria; RIVESTIMENTO ISOLANTE del serbatoio di accumulo e delle tubazioni a norma di legge; n.6 ELETTROPOMPE di cui n.2 per il circuito primario, n.2 per l'acqua sanitaria del circuito secondario e n.2 per il ricircolo; TERMOREGOLAZIONE composta da regolatore elettronico con sonda ad immersione e valvola a tre vie con servomotore modulante installata sul primario; VALVOLE ED ACCESSORI necessari; IMPIANTO ELETTRICO per il collegamento di tutte le apparecchiature compreso la quota parte del quadro centrale termica. Il tutto fornito e posto in opera nel pieno rispetto delle vigenti normative. L'impianto è valutato in funzione della potenzialità scambiata espressa in KW.
34558 | 13.01.020* | 001 | Quota fissa per ciascun impianto. | cad | 6810.16 | 121.13 | 2182.5174
34559 | 13.01.020* | 002 | Quota aggiuntiva in funzione della potenza. | kW | 26.74 | 0.48 | 10.476
34560 | 13.02 |  | Camini e sfiatatoi
34561 | 13.02.001* |  | Condotto di esalazione ad elementi prefabbricati a monoparete in acciaio inox. Condotto di esalazione ad elementi prefabbricati a monoparete metallica in acciaio inox AISI 304 o 316. Gli spessori delle lamiere variano da un minimo di mm 0,4 ad un massimo di mm 1,2 in funzione del diametro del camino. Gli elementi prefabbricati modulari sono provvisti di un giunto di connessione tale da assicurare la tenuta alla condensa con bloccaggio esterno tramite fascetta metallica. Il camino viene conteggiato a metro lineare misurato lungo l'asse del camino per l'intero sviluppo anche dei pezzi speciali ed il prezzo comprende inoltre le fascette di bloccaggio di ciascun elemento modulare e le fascette di sostegno a parete disposte ogni m 3,0. I pezzi speciali verranno conteggiati a parte con un incremento di metri lineari secondo apposita tabella.
34562 | 13.02.001* | 001 | Diametro interno del condotto mm 130. | m | 87.65 | 1.56 | 39.285
34563 | 13.02.001* | 002 | Diametro interno del condotto mm 150. | m | 94.09 | 1.67 | 41.904
34564 | 13.02.001* | 003 | Diametro interno del condotto mm 180. | m | 101.09 | 1.8 | 43.6326
34565 | 13.02.001* | 004 | Diametro interno del condotto mm 200. | m | 109.98 | 1.96 | 48.0324
34566 | 13.02.001* | 005 | Diametro interno del condotto mm 250. | m | 128.08 | 2.28 | 52.38
34567 | 13.02.001* | 006 | Diametro interno del condotto mm 300. | m | 140.32 | 2.5 | 56.7276
34568 | 13.02.001* | 007 | Diametro interno del condotto mm 350. | m | 166.64 | 2.96 | 61.1274
34569 | 13.02.001* | 008 | Diametro interno del condotto mm 400. | m | 182.7 | 3.25 | 65.475
34570 | 13.02.001* | 009 | Diametro interno del condotto mm 450. | m | 195.66 | 3.48 | 69.8226
34571 | 13.02.001* | 010 | Diametro interno del condotto mm 500. | m | 219.27 | 3.9 | 74.2224
34572 | 13.02.001* | 011 | Diametro interno del condotto mm 550. | m | 240.68 | 4.28 | 78.57
34573 | 13.02.001* | 012 | Diametro interno del condotto mm 600. | m | 322.41 | 5.73 | 82.9176
34574 | 13.02.001* | 013 | Diametro interno del condotto mm 650. | m | 278.03 | 4.95 | 87.3174
34575 | 13.02.001* | 014 | Diametro interno del condotto mm 700. | m | 298.61 | 5.31 | 91.665
34576 | 13.02.001* | 015 | Diametro interno del condotto mm 750. | m | 327.07 | 5.82 | 96.0126
34577 | 13.02.002* |  | Pezzi speciali per condotto di esalazione ad elementi prefabbricati a monoparete in acciaio inox. Pezzi speciali per condotto di esalazione ad elementi prefabbricati a monoparete metallica costruiti secondo le specifiche di cui al codice precedente. I pezzi speciali sono conteggiati a metro lineare equivalente considerando la lunghezza del pezzo speciale misurata lungo l'asse del condotto più l'incremento risultante dalla tabella riportata di seguito. Se la lunghezza del pezzo speciale è stata già conteggiata nella lunghezza del condotto, si deve considerare solo l'incremento di cui alla tabella seguente. - Allaccio a 90° = m 1,3;- Allaccio a 45° = m 1,8; - Allaccio a 45° ridotto = m 2,1;- Allaccio caldaia a tiraggio forzato = m 1,3;- Curva a 15° = m 0,3;- Curva a 30° = m 0,3;- Curva a 45° = m 0,7;- Faldale per tetto inclinato = m 1,2;- Faldale per tetto piano = m 0,6;- Ispezione passante con portello = m 2,0;- Ispezione con fori e termometro = m 2,3;- Piastra base = m 0,7;- Piastra intermedia = m 0,8;- Terminale conico = m 1,8;- Terminale anti intemperie = m 0,9;- Camera raccolta con portello = m 2,2;- Contenitore per condensa = m 0,6;- Elemento variabile = m 0,6;- Mensola a parete = m 0,6;- Raccordo per canna monoparete = m 0,1;- Riduzione = m 0,6.
34578 | 13.02.002* | 001 | Diametro interno del condotto mm 130. | m | 87.65 | 1.56 | 39.285
34579 | 13.02.002* | 002 | Diametro interno del condotto mm 150. | m | 94.09 | 1.67 | 41.904
34580 | 13.02.002* | 003 | Diametro interno del condotto mm 180. | m | 101.09 | 1.8 | 43.6326
34581 | 13.02.002* | 004 | Diametro interno del condotto mm 200. | m | 109.98 | 1.96 | 48.0324
34582 | 13.02.002* | 005 | Diametro interno del condotto mm 250. | m | 128.08 | 2.28 | 52.38
34583 | 13.02.002* | 006 | Diametro interno del condotto mm 300. | m | 140.32 | 2.5 | 56.7276
34584 | 13.02.002* | 007 | Diametro interno del condotto mm 350. | m | 166.64 | 2.96 | 61.1274
34585 | 13.02.002* | 008 | Diametro interno del condotto mm 400. | m | 182.7 | 3.25 | 65.475
34586 | 13.02.002* | 009 | Diametro interno del condotto mm 450. | m | 195.66 | 3.48 | 69.8226
34587 | 13.02.002* | 010 | Diametro interno del condotto mm 500. | m | 219.27 | 3.9 | 74.2224
34588 | 13.02.002* | 011 | Diametro interno del condotto mm 550. | m | 240.68 | 4.28 | 78.57
34589 | 13.02.002* | 012 | Diametro interno del condotto mm 600. | m | 322.41 | 5.73 | 82.9176
34590 | 13.02.002* | 013 | Diametro interno del condotto mm 650. | m | 278.03 | 4.95 | 87.3174
34591 | 13.02.002* | 014 | Diametro interno del condotto mm 700. | m | 298.61 | 5.31 | 91.665
34592 | 13.02.002* | 015 | Diametro interno del condotto mm 750. | m | 327.07 | 5.82 | 96.0126
34593 | 13.02.003* |  | Camino ad elementi prefabbricati a doppia parete, interno acciaio inox, esterno acciaio inox. Camino ad elementi prefabbricati a doppia parete metallica costituito da canna interna in acciaio inox AISI 304 o 316 e da una canna esterna in acciaio inox AISI 304. Gli spessori della lamiera variano da un minimo di mm 0,6 ad un massimo di mm 1,2 in funzione del diametro del camino. L'intercapedine tra le due pareti metalliche è di mm 50 ed è riempita con lana minerale. Per criteri di dimensionamento e caratteristiche di costruzione, isolamento termico, resistenza al calore ed alla corrosione, impermeabilità al gas ed alla condensa, il camino deve rispondere alle vigenti norme. Gli elementi prefabbricati modulari sono provvisti internamente di un giunto di dilatazione e vengono uniti fra di loro per innesto a doppio bicchiere con bloccaggio esterno tramite fascette metalliche. Il camino viene conteggiato a metro lineare misurato lungo l'asse del camino per l'intero sviluppo anche dei pezzi speciali ed il prezzo comprende inoltre le fascette di bloccaggio di ciascun elemento modulare e le fascette di sostegno a parete disposte ogni m 3,0. I pezzi speciali verranno conteggiati a parte con un incremento di metri lineari secondo apposita tabella.
34594 | 13.02.003* | 001 | Diametro interno/esterno del camino mm 130/230. | m | 189.12 | 3.36 | 43.6326
34595 | 13.02.003* | 002 | Diametro interno/esterno del camino mm 150/250. | m | 209.73 | 3.73 | 48.0324
34596 | 13.02.003* | 003 | Diametro interno/esterno del camino mm 180/280. | m | 234.19 | 4.17 | 52.38
34597 | 13.02.003* | 004 | Diametro interno/esterno del camino mm 200/300. | m | 256.3 | 4.56 | 56.7276
34598 | 13.02.003* | 005 | Diametro interno/esterno del camino mm 250/350. | m | 313.74 | 5.58 | 61.1274
34599 | 13.02.003* | 006 | Diametro interno/esterno del camino mm 300/400. | m | 362.45 | 6.45 | 65.475
34600 | 13.02.003* | 007 | Diametro interno/esterno del camino mm 350/450. | m | 399.07 | 7.1 | 69.8226
34601 | 13.02.003* | 008 | Diametro interno/esterno del camino mm 400/500. | m | 460.28 | 8.19 | 74.2224
34602 | 13.02.003* | 009 | Diametro interno/esterno del camino mm 450/550. | m | 512.59 | 9.12 | 78.57
34603 | 13.02.003* | 010 | Diametro interno/esterno del camino mm 500/600. | m | 603.22 | 10.73 | 82.9176
34604 | 13.02.003* | 011 | Diametro interno/esterno del camino mm 550/650. | m | 682 | 12.13 | 87.3174
34605 | 13.02.003* | 012 | Diametro interno/esterno del camino mm 600/700. | m | 776.01 | 13.8 | 91.665
34606 | 13.02.003* | 013 | Diametro interno/esterno del camino mm 650/750. | m | 855.05 | 15.21 | 96.0126
34607 | 13.02.003* | 014 | Diametro interno/esterno del camino mm 700/770. | m | 921.31 | 16.39 | 100.4124
34608 | 13.02.003* | 015 | Diametro interno/esterno del camino mm 750/850. | m | 986.99 | 17.55 | 104.76
34609 | 13.02.004* |  | Pezzi speciali per camino ad elementi prefabbricati a doppia parete, interno acciaio inox, esterno acciaio inox. Pezzi speciali per camino ad elementi prefabbricati a doppia parete metallica costruiti secondo le specifiche di cui al codice precedente. I pezzi speciali sono conteggiati a metro lineare equivalente considerando la lunghezza del pezzo speciale misurata lungo l'asse del camino più l'incremento risultante dalla tabella riportata di seguito. Se la lunghezza del pezzo speciale è stata già conteggiata nella lunghezza del camino, si deve considerare solo l'incremento di cui alla tabella seguente. Allaccio a 90° = m 1,2; Allaccio a 45° = m 1,5; Allaccio a 45° ridotto = m 1,9; Allaccio caldaia a tiraggio forzato = m 0,7; Curva a 15° = m 0,5; Curva a 30° = m 0,5; Curva a 45° = m 0,7; Faldale per tetto inclinato = m 0,6; Faldale per tetto piano = m 0,2; Ispezione passante con portello = m 1,1; Ispezione con fori e termometro = m 1,4; Piastra base = m 0,5; Piastra intermedia = m 0,7; Terminale conico = m 0,5; Terminale antintemperie = m 0,3; Camera raccolta con portello = m 1,0; Contenitore per condensa = m 0,2; Elemento variabile = m 0,4; Mensola a parete = m 0,4; Raccordo per canna coibentata = m 0,2; Riduzione = m 0,6.
34610 | 13.02.004* | 001 | Diametro interno/esterno del camino mm 130/230. | m | 189.12 | 3.36 | 43.6326
34611 | 13.02.004* | 002 | Diametro interno/esterno del camino mm 150/250. | m | 209.73 | 3.73 | 48.0324
34612 | 13.02.004* | 003 | Diametro interno/esterno del camino mm 180/280. | m | 234.19 | 4.17 | 52.38
34613 | 13.02.004* | 004 | Diametro interno/esterno del camino mm 200/300. | m | 256.3 | 4.56 | 56.7276
34614 | 13.02.004* | 005 | Diametro interno/esterno del camino mm 250/350. | m | 313.74 | 5.58 | 61.1274
34615 | 13.02.004* | 006 | Diametro interno/esterno del camino mm 300/400. | m | 362.45 | 6.45 | 65.475
34616 | 13.02.004* | 007 | Diametro interno/esterno del camino mm 350/450. | m | 399.07 | 7.1 | 69.8226
34617 | 13.02.004* | 008 | Diametro interno/esterno del camino mm 400/500. | m | 460.28 | 8.19 | 74.2224
34618 | 13.02.004* | 009 | Diametro interno/esterno del camino mm 450/550. | m | 512.59 | 9.12 | 78.57
34619 | 13.02.004* | 010 | Diametro interno/esterno del camino mm 500/600. | m | 603.22 | 10.73 | 82.9176
34620 | 13.02.004* | 011 | Diametro interno/esterno del camino mm 550/650. | m | 682.9 | 12.15 | 87.3174
34621 | 13.02.004* | 012 | Diametro interno/esterno del camino mm 600/700. | m | 776.01 | 13.8 | 91.665
34622 | 13.02.004* | 013 | Diametro interno/esterno del camino mm 650/750. | m | 855.05 | 15.21 | 96.0126
34623 | 13.02.004* | 014 | Diametro interno/esterno del camino mm 700/770. | m | 1144.01 | 20.35 | 100.4124
34624 | 13.02.004* | 015 | Diametro interno/esterno del camino mm 750/850. | m | 987.18 | 17.56 | 104.76
34625 | 13.02.005* |  | Camino ad elementi prefabbricati a doppia parete, interno acciaio inox, esterno rame. Camino ad elementi prefabbricati a doppia parete metallica costituito da canna interna in acciaio inox AISI 304 o 316 e da una canna esterna in rame. Gli spessori delle lamiere variano da un minimo di mm 0,6 ad un massimo di mm 1,2 in funzione del diametro del camino. L'intercapedine tra le due pareti metalliche è di mm 50 ed è riempita con lana minerale. Per criteri di dimensionamento e caratteristiche di costruzione, isolamento termico, resistenza al calore ed alla corrosione, impermeabilità al gas ed alla condensa, il camino deve rispondere alle vigenti norme. Gli elementi prefabbricati modulari sono provvisti internamente di un giunto di dilatazione e vengono uniti fra di loro per innesto a doppio bicchiere con bloccaggio esterno tramite fascette metalliche. Il camino viene conteggiato a metro lineare misurato lungo l'asse del camino per l'intero sviluppo anche dei pezzi speciali ed il prezzo comprende inoltre le fascette di bloccaggio di ciascun elemento modulare e le fascette di sostegno a parete disposte ogni m 3,0. I pezzi speciali verranno conteggiati a parte con un incremento di metri lineari secondo apposita tabella.
34626 | 13.02.005* | 001 | Diametro interno/esterno del camino mm 130/230. | m | 222.57 | 3.96 | 43.6326
34627 | 13.02.005* | 002 | Diametro interno/esterno del camino mm 150/250. | m | 246.92 | 4.39 | 48.0324
34628 | 13.02.005* | 003 | Diametro interno/esterno del camino mm 180/280. | m | 276.17 | 4.91 | 52.38
34629 | 13.02.005* | 004 | Diametro interno/esterno del camino mm 200/300. | m | 302.41 | 5.38 | 56.7276
34630 | 13.02.005* | 005 | Diametro interno/esterno del camino mm 250/350. | m | 372.83 | 6.63 | 61.1274
34631 | 13.02.005* | 006 | Diametro interno/esterno del camino mm 300/400. | m | 432.34 | 7.69 | 65.475
34632 | 13.02.005* | 007 | Diametro interno/esterno del camino mm 350/450. | m | 476.8 | 8.48 | 69.8226
34633 | 13.02.005* | 008 | Diametro interno/esterno del camino mm 400/500. | m | 551.82 | 9.81 | 74.2224
34634 | 13.02.005* | 009 | Diametro interno/esterno del camino mm 450/550. | m | 615.88 | 10.95 | 78.57
34635 | 13.02.005* | 010 | Diametro interno/esterno del camino mm 500/600. | m | 727.12 | 12.93 | 82.9176
34636 | 13.02.005* | 011 | Diametro interno/esterno del camino mm 550/650. | m | 826.02 | 14.69 | 87.3174
34637 | 13.02.006* |  | Pezzi speciali per camino ad elementi prefabbricati a doppia parete, interno acciaio inox, esterno rame. Pezzi speciali per camino ad elementi prefabbricati a doppia parete metallica costruiti secondo le specifiche di cui al codice precedente. I pezzi speciali sono conteggiati a metro lineare equivalente considerando la lunghezza del pezzo speciale misurata lungo l'asse del camino più l'incremento risultante dalla tabella riportata di seguito. Se la lunghezza del pezzo speciale è stata già conteggiata nella lunghezza del camino, si deve considerare solo l'incremento di cui alla tabella seguente. Allaccio a 90° = m 1,2; Allaccio a 45° = m 1,5; Allaccio a 45° ridotto = m 1,9; Allaccio caldaia a tiraggio forzato = m 0,7; Curva a 15° = m 0,5; Curva a 30° = m 0,5; Curva a 45° = m 0,7; Faldale per tetto inclinato = m 0,6; Faldale per tetto piano = m 0,2; Ispezione passante con portello = m 1,1; Ispezione con fori e termometro = m 1,4; Piastra base = m 0,5; Piastra intermedia = m 0,7; Terminale conico = m 0,5; Terminale antintemperie = m 0,3; Camera raccolta con portello = m 1,0; Contenitore per condensa = m 0,2; Elemento variabile = m 0,4; Mensola a parete = m 0,4; Raccordo per canna coibentata = m 0,2; Riduzione = m 0,6.
34638 | 13.02.006* | 001 | Diametro interno/esterno del camino mm 130/230. | m | 222.57 | 3.96 | 43.6326
34639 | 13.02.006* | 002 | Diametro interno/esterno del camino mm 150/250. | m | 246.92 | 4.39 | 48.0324
34640 | 13.02.006* | 003 | Diametro interno/esterno del camino mm 180/280. | m | 276.17 | 4.91 | 52.38
34641 | 13.02.006* | 004 | Diametro interno/esterno del camino mm 200/300. | m | 302.41 | 5.38 | 56.7276
34642 | 13.02.006* | 005 | Diametro interno/esterno del camino mm 250/350. | m | 372.83 | 6.63 | 61.1274
34643 | 13.02.006* | 006 | Diametro interno/esterno del camino mm 300/400. | m | 432.34 | 7.69 | 65.475
34644 | 13.02.006* | 007 | Diametro interno/esterno del camino mm 350/450. | m | 476.8 | 8.48 | 69.8226
34645 | 13.02.006* | 008 | Diametro interno/esterno del camino mm 400/500. | m | 551.82 | 9.81 | 74.2224
34646 | 13.02.006* | 009 | Diametro interno/esterno del camino mm 450/550. | m | 615.88 | 10.95 | 78.57
34647 | 13.02.006* | 010 | Diametro interno/esterno del camino mm 500/600. | m | 727.12 | 12.93 | 82.9176
34648 | 13.02.006* | 011 | Diametro interno/esterno del camino mm 550/650. | m | 826.02 | 14.69 | 87.3174
34649 | 13.02.007* |  | Camino ad elementi prefabbricati a doppia parete, interno acciaio inox, esterno superficie verniciata in acciaio inox o zincato. Camino ad elementi prefabbricati a doppia parete metallica costituito da canna interna in acciaio inox AISI 304 o 316 e da una canna esterna in acciaio inox AISI 304 verniciato per diametri esterni fino a mm 400 e in acciaio zincato verniciato per diametri esterni oltre mm 400. La verniciatura è realizzata con doppio strato di vernice epossidica con colore RAL a scelta del committente. Gli spessori delle lamiere variano da un minimo di mm 0,6 ad un massimo di mm 1,2 in funzione del diametro del camino. L'intercapedine fra le due pareti metalliche è di mm 50 ed è riempita con lana minerale. Per criteri di dimensionamento e caratteristiche di costruzione, isolamento termico, resistenza al calore e alla corrosione, impermeabilità al gas e alla condensa, il camino deve rispondere alle vigenti norme. Gli elementi prefabbricati modulari sono provvisti internamente di un giunto di dilatazione e vengono uniti fra loro per innesto a doppio bicchiere con bloccaggio esterno tramite fascette metalliche. Il camino viene conteggiato a metro lineare misurato lungo l'asse del camino per l'intero sviluppo anche dei pezzi speciali ed il prezzo comprende inoltre le fascette di bloccaggio di ciascun elemento modulare e le fascette di sostegno a parete disposte ogni m 3,0. I pezzi speciali verranno conteggiati a parte con un incremento di metri lineari secondo apposita tabella.
34650 | 13.02.007* | 001 | Diametro interno/esterno del camino mm 130/230. | m | 222.57 | 3.96 | 43.6326
34651 | 13.02.007* | 002 | Diametro interno/esterno del camino mm 150/250. | m | 246.92 | 4.39 | 48.0324
34652 | 13.02.007* | 003 | Diametro interno/esterno del camino mm 180/280. | m | 276.17 | 4.91 | 52.38
34653 | 13.02.007* | 004 | Diametro interno/esterno del camino mm 200/300. | m | 302.41 | 5.38 | 56.7276
34654 | 13.02.007* | 005 | Diametro interno/esterno del camino mm 250/350. | m | 372.83 | 6.63 | 61.1274
34655 | 13.02.007* | 006 | Diametro interno/esterno del camino mm 300/400. | m | 432.34 | 7.69 | 65.475
34656 | 13.02.007* | 007 | Diametro interno/esterno del camino mm 350/450. | m | 476.8 | 8.48 | 69.8226
34657 | 13.02.007* | 008 | Diametro interno/esterno del camino mm 400/500. | m | 551.82 | 9.81 | 74.2224
34658 | 13.02.007* | 009 | Diametro interno/esterno del camino mm 450/550. | m | 615.88 | 10.95 | 78.57
34659 | 13.02.007* | 010 | Diametro interno/esterno del camino mm 500/600. | m | 727.12 | 12.93 | 82.9176
34660 | 13.02.007* | 011 | Diametro interno/esterno del camino mm 550/650. | m | 689.74 | 12.27 | 87.3174
34661 | 13.02.007* | 012 | Diametro interno/esterno del camino mm 600/700. | m | 940.97 | 16.74 | 91.665
34662 | 13.02.007* | 013 | Diametro interno/esterno del camino mm 650/750. | m | 1038.48 | 18.47 | 96.0126
34663 | 13.02.007* | 014 | Diametro interno/esterno del camino mm 700/770. | m | 1119.87 | 19.92 | 100.4124
34664 | 13.02.007* | 015 | Diametro interno/esterno del camino mm 750/850. | m | 1204.76 | 21.43 | 104.76
34665 | 13.02.008* |  | Pezzi speciali per camino ad elementi prefabbricati a doppia parete, interno acciaio inox, esterno superficie verniciata in acciaio inox o zincato. Pezzi speciali per camino ad elementi prefabbricati a doppia parete metallica costruiti secondo le specifiche di cui al codice precedente. I pezzi speciali sono conteggiati a metro lineare equivalente considerando la lunghezza del pezzo speciale misurata lungo l'asse del camino più l'incremento risultante dalla tabella riportata di seguito. Se la lunghezza del pezzo speciale è stata già conteggiata nella lunghezza del camino, si deve considerare solo l'incremento di cui alla tabella seguente. Allaccio a 90° = m 1,2; Allaccio a 45° = m 1,5; Allaccio a 45° ridotto = m 1,9; Allaccio caldaia a tiraggio forzato = m 0,7; Curva a 15° = m 0,5; Curva a 30° = m 0,5; Curva a 45° = m 0,7; Faldale per tetto inclinato = m 0,6; Faldale per tetto piano = m 0,2; Ispezione passante con portello = m 1,1; Ispezione con fori e termometro = m 1,4; Piastra base = m 0,5; Piastra intermedia = m 0,7; Terminale conico = m 0,5; Terminale antintemperie = m 0,3; Camera raccolta con portello = m 1,0; Contenitore per condensa = m 0,2; Elemento variabile = m 0,4; Mensola a parete = m 0,4; Raccordo per canna coibentata = m 0,2; Riduzione = m 0,6.
34666 | 13.02.008* | 001 | Diametro interno/esterno del camino mm 130/230. | m | 222.57 | 3.96 | 43.6326
34667 | 13.02.008* | 002 | Diametro interno/esterno del camino mm 150/250. | m | 246.92 | 4.39 | 48.0324
34668 | 13.02.008* | 003 | Diametro interno/esterno del camino mm 180/280. | m | 276.17 | 4.91 | 52.38
34669 | 13.02.008* | 004 | Diametro interno/esterno del camino mm 200/300. | m | 302.41 | 5.38 | 56.7276
34670 | 13.02.008* | 005 | Diametro interno/esterno del camino mm 250/350. | m | 372.83 | 6.63 | 61.1274
34671 | 13.02.008* | 006 | Diametro interno/esterno del camino mm 300/400. | m | 432.34 | 7.69 | 65.475
34672 | 13.02.008* | 007 | Diametro interno/esterno del camino mm 350/450. | m | 476.8 | 8.48 | 69.8226
34673 | 13.02.008* | 008 | Diametro interno/esterno del camino mm 400/500. | m | 551.82 | 9.81 | 74.2224
34674 | 13.02.008* | 009 | Diametro interno/esterno del camino mm 450/550. | m | 615.88 | 10.95 | 78.57
34675 | 13.02.008* | 010 | Diametro interno/esterno del camino mm 500/600. | m | 727.12 | 12.93 | 82.9176
34676 | 13.02.008* | 011 | Diametro interno/esterno del camino mm 550/650. | m | 826.02 | 14.69 | 87.3174
34677 | 13.02.008* | 012 | Diametro interno/esterno del camino mm 600/700. | m | 940.97 | 16.74 | 91.665
34678 | 13.02.008* | 013 | Diametro interno/esterno del camino mm 650/750. | m | 1038.48 | 18.47 | 96.0126
34679 | 13.02.008* | 014 | Diametro interno/esterno del camino mm 700/770. | m | 1119.87 | 19.92 | 100.4124
34680 | 13.02.008* | 015 | Diametro interno/esterno del camino mm 750/850. | m | 1204.76 | 21.43 | 104.76
34681 | 13.02.009* |  | Struttura metallica con palo o traliccio in acciaio per sostegno canna fumaria. Struttura metallica costituita da palo o traliccio in acciaio per sostegno canna fumaria realizzato utilizzando profili tubolari in acciaio laminato a caldo, di sezione e spessore adeguati alla specifica situazione. L'ancoraggio a terra è ottenuto con l'applicazione, alla base, di una flangia ed il fissaggio avviene tramite tirafondi inseriti in un plinto di fondazione oppure tramite tasselli ad espansione. Per raggiungere altezze elevate è possibile, per problematiche di movimento e trasporto, realizzare la struttura in più tratte unite tra loro con flange e bulloneria. La struttura deve essere verificata staticamente e devono essere prodotti gli elaborati grafici e di calcolo strutturale firmati da tecnico abilitato. Devono, inoltre, essere espletate le pratiche di deposito degli elaborati di calcolo presso gli uffici competenti per le necessarie autorizzazioni. La struttura può avere la finitura esterna con strato di antiruggine protettiva e successiva verniciatura epossidica con colore RAL a scelta del committente, oppure in acciaio zincato, oppure in acciaio zincato con successiva verniciatura epossidica con colore RAL a scelta del committente previo trattamento di lavaggio e primerizzazione. Il costo della struttura è valutato a peso e comprende tutte le opere di fornitura e posa in opera escluso la realizzazione del plinto di fondazione o della relativa struttura muraria di appoggio.
34682 | 13.02.009* | 001 | Struttura in acciaio nero verniciato. | kg | 7.32 | 0.13 | 4.3476
34683 | 13.02.009* | 002 | Struttura in acciaio zincato. | kg | 8.1 | 0.14 | 4.3476
34684 | 13.02.009* | 003 | Struttura in acciaio zincato verniciato. | kg | 8.4 | 0.15 | 4.3476
34685 | 13.02.010* |  | Raccordo fumi in acciaio nero fra generatore di calore e canna fumaria. Raccordo fumi fra generatore di calore e canna fumaria realizzato con tubo in lamiera d'acciaio nero di adeguato spessore e comunque non inferiore a 15/10 di mm. Le curve sono costruite a settori e vengono conteggiate con un metro lineare in più rispetto alla lunghezza effettiva per ciascuna curva a 90 gradi.
34686 | 13.02.010* | 001 | Diametro del tubo mm 120. | m | 50.13 | 0.89 | 26.19
34687 | 13.02.010* | 002 | Diametro del tubo mm 140. | m | 54.54 | 0.97 | 27.0804
34688 | 13.02.010* | 003 | Diametro del tubo mm 150. | m | 56.18 | 1 | 27.9186
34689 | 13.02.010* | 004 | Diametro del tubo mm 160. | m | 57.92 | 1.03 | 28.809
34690 | 13.02.010* | 005 | Diametro del tubo mm 180. | m | 61.28 | 1.09 | 29.6994
34691 | 13.02.010* | 006 | Diametro del tubo mm 200. | m | 64.27 | 1.14 | 30.5376
34692 | 13.02.010* | 007 | Diametro del tubo mm 220. | m | 70.19 | 1.25 | 32.3184
34693 | 13.02.010* | 008 | Diametro del tubo mm 250. | m | 76.19 | 1.35 | 34.9374
34694 | 13.02.010* | 009 | Diametro del tubo mm 300. | m | 87.53 | 1.56 | 39.285
34695 | 13.02.010* | 010 | Diametro del tubo mm 350. | m | 101.73 | 1.81 | 43.6326
34696 | 13.02.010* | 011 | Diametro del tubo mm 400. | m | 111.9 | 1.99 | 48.0324
34697 | 13.02.011* |  | Raccordo fumi in acciaio nero isolato e rivestito fra generatore di calore e canna fumaria. Raccordo fumi fra generatore di calore e canna fumaria realizzato con tubo in lamiera d'acciaio nero di adeguato spessore e comunque non inferiore a 15/10 di mm, rivestito con cm 5 di lana minerale e rifinito con lamierino in acciaio zincato dello spessore minimo di 6/10 di mm. Le curve sono costruite a settori e vengono conteggiate con un metro lineare in più rispetto alla lunghezza effettiva per ciascuna curva a 90 gradi.
34698 | 13.02.011* | 001 | Diametro interno del tubo mm 120. | m | 76.63 | 1.36 | 26.19
34699 | 13.02.011* | 002 | Diametro interno del tubo mm 140. | m | 83.42 | 1.48 | 27.0804
34700 | 13.02.011* | 003 | Diametro interno del tubo mm 150. | m | 86.34 | 1.54 | 27.9186
34701 | 13.02.011* | 004 | Diametro interno del tubo mm 160. | m | 89.36 | 1.59 | 28.809
34702 | 13.02.011* | 005 | Diametro interno del tubo mm 180. | m | 95.33 | 1.7 | 29.6994
34703 | 13.02.011* | 006 | Diametro interno del tubo mm 200. | m | 103.65 | 1.84 | 32.3184
34704 | 13.02.011* | 007 | Diametro interno del tubo mm 220. | m | 113 | 2.01 | 34.9374
34705 | 13.02.011* | 008 | Diametro interno del tubo mm 250. | m | 125.6 | 2.23 | 39.285
34706 | 13.02.011* | 009 | Diametro interno del tubo mm 300. | m | 155.24 | 2.76 | 43.6326
34707 | 13.02.011* | 010 | Diametro interno del tubo mm 350. | m | 180.88 | 3.22 | 43.6326
34708 | 13.02.011* | 011 | Diametro interno del tubo mm 400. | m | 210 | 3.74 | 48.0324
34709 | 13.02.012 |  | Piastra controllo fumi con due fori di prelievo di diametro mm 50 e mm 80, completa di termometro per fumi scala 0°. | cad | 32.1978 | 1.1965
34710 | 13.02.013* |  | Termometro per fumi con quadrante circolare da mm 60, gambo posteriore di lunghezza da mm 150 a mm 300 e scala graduata fino a 500°C.
34711 | 13.02.013* | 001 | Termometro con gambo mm 150. | cad | 27.58 | 0.49 | 13.095
34712 | 13.02.013* | 002 | Termometro con gambo mm 200. | cad | 28.82 | 0.51 | 13.095
34713 | 13.02.013* | 003 | Termometro con gambo mm 300. | cad | 30.36 | 0.54 | 13.095
34714 | 13.02.014* |  | Sportello di ispezione per canna fumaria, costituito da telaio da murare e portello antiscoppio in lamiera verniciata.
34715 | 13.02.014* | 001 | Sportello larghezza x altezza = mm 200 x mm 300. | cad | 45.68 | 0.81 | 17.4426
34716 | 13.02.014* | 002 | Sportello larghezza x altezza = mm 300 x mm 400. | cad | 67.28 | 1.2 | 17.4426
34717 | 13.03 |  | Corpi scaldanti a radiazione
34718 | 13.03.001* |  | Radiatori in ghisa, tipo con elementi a colonna, colore bianco. Corpi scaldanti costituiti da radiatori ad elementi di ghisa del tipo a colonna, completi di nipples di giunzione, tappi laterali, guarnizioni, mensole di sostegno, verniciatura, opere murarie per il fissaggio, conteggiati per kW di emissione termica determinata secondo la vigente normativa.
34719 | 13.03.001* | 001 | Altezza massima dell'elemento mm 430. | Kw | 383.53 | 6.82 | 43.6326
34720 | 13.03.001* | 002 | Altezza massima dell'elemento mm 600. | Kw | 360.4 | 6.41 | 48.4021
34721 | 13.03.001* | 003 | Altezza massima dell'elemento mm 700. | Kw | 348.33 | 6.2 | 48.4021
34722 | 13.03.001* | 004 | Altezza massima dell'elemento mm 900. | Kw | 342.96 | 6.1 | 50.4029
34723 | 13.03.002* |  | Radiatori in ghisa, tipo con elementi a piastra, colore bianco. Corpi scaldanti costituiti da radiatori ad elementi di ghisa del tipo a piastra, completi di nipples di giunzione, tappi laterali, guarnizioni, mensole di sostegno, verniciatura, opere murarie per il fissaggio, conteggiati per kW di emissione termica determinata secondo la vigente normativa.
34724 | 13.03.002* | 001 | Altezza massima dell'elemento mm 430. | Kw | 445.26 | 7.92 | 63.4979
34725 | 13.03.002* | 002 | Altezza massima dell'elemento mm 600. | Kw | 416.12 | 7.4 | 48.0324
34726 | 13.03.002* | 003 | Altezza massima dell'elemento mm 700. | Kw | 351.27 | 6.25 | 43.6326
34727 | 13.03.002* | 004 | Altezza massima dell'elemento mm 900. | Kw | 330.4 | 5.88 | 45.6334
34728 | 13.03.003* |  | Radiatori in alluminio, tipo ad elementi, colore bianco. Corpi scaldanti costituiti da radiatori ad elementi di alluminio, completi di nipples di giunzione, tappi laterali, guarnizioni, mensole di sostegno, verniciatura di colore bianco, opere murarie per il fissaggio, conteggiati per kW di emissione termica determinata secondo la vigente normativa.
34729 | 13.03.003* | 001 | Altezza massima dell'elemento mm 280. | Kw | 192.54 | 3.42 | 48.0324
34730 | 13.03.003* | 002 | Altezza massima dell'elemento mm 430. | Kw | 152.65 | 2.72 | 43.6326
34731 | 13.03.003* | 003 | Altezza massima dell'elemento mm 580. | Kw | 143.99 | 2.56 | 43.6326
34732 | 13.03.003* | 004 | Altezza massima dell'elemento mm 680. | Kw | 143.4 | 2.55 | 43.6326
34733 | 13.03.003* | 005 | Altezza massima dell'elemento mm 780. | Kw | 142.22 | 2.53 | 43.6326
34734 | 13.03.004* |  | Radiatori in alluminio, tipo ad elementi, colore a scelta. Corpi scaldanti costituiti da radiatori ad elementi di alluminio, completi di nipples di giunzione, tappi laterali, guarnizioni, mensole di sostegno, verniciatura a scelta, opere murarie per il fissaggio, conteggiati per kW di emissione termica determinata secondo la vigente normativa.
34735 | 13.03.004* | 001 | Altezza massima dell'elemento mm 280. | Kw | 261.45 | 4.65 | 50.4029
34736 | 13.03.004* | 002 | Altezza massima dell'elemento mm 430. | Kw | 201.38 | 3.58 | 43.6326
34737 | 13.03.004* | 003 | Altezza massima dell'elemento mm 580. | Kw | 198.34 | 3.53 | 50.4029
34738 | 13.03.004* | 004 | Altezza massima dell'elemento mm 680. | Kw | 193.33 | 3.44 | 48.0324
34739 | 13.03.004* | 005 | Altezza massima dell'elemento mm 780. | Kw | 199.8 | 3.55 | 54.7505
34740 | 13.03.005 |  | Radiatori in acciaio tipo a piastra, colore bianco. Corpi scaldanti costituiti da piastre in acciaio stampato, spessore minimo mm 12/10, trattamento superficiale con sgrassaggio, fosfatazione, doppia mano di verniciatura e cottura, completi di mensole di sostegno, viti e tasselli, opere murarie per il fissaggio, conteggiati per kW di emissione termica determinata secondo la vigente normativa.
34741 | 13.03.005 | 001 | Altezza massima della piastra/Numero ranghi = mm 400/1. | kW | 103.206 | 10.3206
34742 | 13.03.005 | 002 | Altezza massima della piastra/Numero ranghi = mm 600/1. | kW | 82.5648 | 10.3206
34743 | 13.03.005 | 003 | Altezza massima della piastra/Numero ranghi = mm 900/1. | kW | 72.2442 | 10.3208
34744 | 13.03.005 | 004 | Altezza massima della piastra/Numero ranghi = mm 400/2. | kW | 92.8854 | 10.3205
34745 | 13.03.005 | 005 | Altezza massima della piastra/Numero ranghi = mm 600/2. | kW | 82.5648 | 10.3206
34746 | 13.03.005 | 006 | Altezza massima della piastra/Numero ranghi = mm 900/2. | kW | 82.5648 | 10.3206
34747 | 13.03.005 | 007 | Altezza massima della piastra/Numero ranghi = mm 400/3. | kW | 92.8854 | 10.3205
34748 | 13.03.005 | 008 | Altezza massima della piastra/Numero ranghi = mm 600/3. | kW | 72.2442 | 10.3208
34749 | 13.03.005 | 009 | Altezza massima della piastra/Numero ranghi = mm 900/3. | kW | 72.2442 | 10.3208
34750 | 13.03.006* |  | Radiatori in acciaio, tipo a tubi verticali lisci, altezze fino a mm 2500, colore bianco. Corpi scaldanti costituiti da radiatori con tubi verticali di acciaio con altezza da mm 200 a mm 2500, verniciati a polveri epossidiche con colore base bianco, completi di mensole di sostegno, viti e tasselli, opere murarie per il fissaggio, conteggiati per kW di emissione termica determinata secondo la vigente normativa. Altezza massima del radiatore: H (mm).
34751 | 13.03.006* | 001 | Altezza massima del radiatore mm 200. | Kw | 480.23 | 8.54 | 50.4029
34752 | 13.03.006* | 002 | Altezza massima del radiatore mm 300. | Kw | 465.25 | 8.28 | 54.7505
34753 | 13.03.006* | 003 | Altezza massima del radiatore mm 400. | Kw | 353.95 | 6.3 | 52.38
34754 | 13.03.006* | 004 | Altezza massima del radiatore mm 500. | Kw | 294.12 | 5.23 | 74.2224
34755 | 13.03.006* | 005 | Altezza massima del radiatore mm 600. | Kw | 215.4 | 3.83 | 50.4029
34756 | 13.03.006* | 006 | Altezza massima del radiatore mm 750. | Kw | 215.4 | 3.83 | 50.4029
34757 | 13.03.006* | 007 | Altezza massima del radiatore mm 900. | Kw | 209.94 | 3.73 | 50.4029
34758 | 13.03.006* | 008 | Altezza massima del radiatore mm 1000. | Kw | 208.47 | 3.71 | 48.0324
34759 | 13.03.006* | 009 | Altezza massima del radiatore mm 1500. | Kw | 272.88 | 4.85 | 61.4971
34760 | 13.03.006* | 010 | Altezza massima del radiatore mm 1800. | Kw | 251.39 | 4.47 | 43.6326
34761 | 13.03.006* | 011 | Altezza massima del radiatore mm 2000. | Kw | 253.9 | 4.52 | 43.6326
34762 | 13.03.006* | 012 | Altezza massima del radiatore mm 2500. | Kw | 279.42 | 4.97 | 61.4971
34763 | 13.03.007* |  | Radiatori in acciaio, tipo a tubi verticali lisci, altezze fino a mm 2500, colore a scelta. Corpi scaldanti costituiti da radiatori con tubi verticali di acciaio con altezza da mm 200 a mm 2500, verniciati a polveri epossidiche con colore brillante a scelta, completi di mensole di sostegno, viti e tasselli, opere murarie per il fissaggio, conteggiati per kW di emissione termica determinata secondo la vigente normativa. Altezza massima del radiatore: H (mm).
34764 | 13.03.007* | 001 | Altezza massima del radiatore mm 200. | Kw | 533.06 | 9.48 | 57.1495
34765 | 13.03.007* | 002 | Altezza massima del radiatore mm 300. | Kw | 512.05 | 9.11 | 51.3442
34766 | 13.03.007* | 003 | Altezza massima del radiatore mm 400. | Kw | 460.26 | 8.19 | 56.7276
34767 | 13.03.007* | 004 | Altezza massima del radiatore mm 500. | Kw | 367.08 | 6.53 | 52.7734
34768 | 13.03.007* | 005 | Altezza massima del radiatore mm 600. | Kw | 304.71 | 5.42 | 61.1274
34769 | 13.03.007* | 006 | Altezza massima del radiatore mm 750. | Kw | 281.31 | 5 | 43.6326
34770 | 13.03.007* | 007 | Altezza massima del radiatore mm 900. | Kw | 280.85 | 5 | 45.6334
34771 | 13.03.007* | 008 | Altezza massima del radiatore mm 1000. | Kw | 296.37 | 5.27 | 59.1266
34772 | 13.03.007* | 009 | Altezza massima del radiatore mm 1500. | Kw | 360.2 | 6.41 | 52.7734
34773 | 13.03.007* | 010 | Altezza massima del radiatore mm 1800. | Kw | 364.05 | 6.48 | 54.7505
34774 | 13.03.007* | 011 | Altezza massima del radiatore mm 2000. | Kw | 367.33 | 6.53 | 54.7505
34775 | 13.03.007* | 012 | Altezza massima del radiatore mm 2500. | Kw | 369.19 | 6.57 | 52.7734
34776 | 13.03.008* |  | Radiatori in acciaio, tipo a tubi orizzontali lisci per asciugare teli da bagno e per riscaldare, colore bianco. Corpi scaldanti costituiti da radiatori con tubi orizzontali in acciaio, particolarmente indicati per asciugare teli da bagno, verniciati a polveri epossidiche con colore base bianco, completi di mensole di sostegno, viti e tasselli, opere murarie per il fissaggio, conteggiati in funzione della grandezza. Potenza resa secondo la vigente normativa non inferiore a: P (W).
34777 | 13.03.008* | 001 | Altezza x larghezza = cm 76 x cm 45 - Potenza = W 512. | cad | 216.38 | 3.85 | 78.57
34778 | 13.03.008* | 002 | Altezza x larghezza = cm 76 x cm 60 - Potenza = W 645. | cad | 226.01 | 4.02 | 82.9176
34779 | 13.03.008* | 003 | Altezza x larghezza = cm 76 x cm 100 - Potenza = W 998. | cad | 245.41 | 4.37 | 87.3174
34780 | 13.03.008* | 004 | Altezza x larghezza = cm 120 x cm 45 - Potenza = W 769. | cad | 264.81 | 4.71 | 91.665
34781 | 13.03.008* | 005 | Altezza x larghezza = cm 120 x cm 60 - Potenza = W 991. | cad | 290.55 | 5.17 | 96.0126
34782 | 13.03.008* | 006 | Altezza x larghezza = cm 120 x cm 100 - Potenza = W 1583. | cad | 313.52 | 5.58 | 100.4124
34783 | 13.03.008* | 007 | Altezza x larghezza = cm 180 x cm 45 - Potenza = W 1133. | cad | 358.49 | 6.38 | 104.76
34784 | 13.03.008* | 008 | Altezza x larghezza = cm 180 x cm 60 - Potenza = W 1483. | cad | 369.66 | 6.57 | 109.1076
34785 | 13.03.008* | 009 | Altezza x larghezza = cm 180 x cm 100 - Potenza = W 2412. | cad | 395.7 | 7.04 | 113.5074
34786 | 13.03.009* |  | Radiatori in acciaio, tipo a tubi orizzontali lisci per asciugare teli da bagno e per riscaldare, colore a scelta. Corpi scaldanti costituiti da radiatori con tubi orizzontali in acciaio, particolarmente indicati per asciugare teli da bagno, verniciati a polveri epossidiche con colore brillante a scelta, completi di mensole di sostegno, viti e tasselli, opere murarie per il fissaggio, conteggiati in funzione della grandezza. Potenza resa a norma UNI 6514 (ISO) non inferiore a: P (W).
34787 | 13.03.009* | 001 | Altezza x larghezza = cm 76 x cm 45 - Potenza = W 512. | cad | 339.64 | 6.04 | 78.57
34788 | 13.03.009* | 002 | Altezza x larghezza = cm 76 x cm 60 - Potenza = W 645. | cad | 375.94 | 6.69 | 82.9176
34789 | 13.03.009* | 003 | Altezza x larghezza = cm 76 x cm 100 - Potenza = W 998. | cad | 447.83 | 7.97 | 87.3174
34790 | 13.03.009* | 004 | Altezza x larghezza = cm 120 x cm 45 - Potenza = W 769. | cad | 451.29 | 8.03 | 91.665
34791 | 13.03.009* | 005 | Altezza x larghezza = cm 120 x cm 60 - Potenza = W 991. | cad | 508.09 | 9.04 | 96.0126
34792 | 13.03.009* | 006 | Altezza x larghezza = cm 120 x cm 100 - Potenza = W 1583. | cad | 593.23 | 10.55 | 100.4124
34793 | 13.03.009* | 007 | Altezza x larghezza = cm 180 x cm 45 - Potenza = W 1133. | cad | 599.63 | 10.67 | 104.76
34794 | 13.03.009* | 008 | Altezza x larghezza = cm 180 x cm 60 - Potenza = W 1483. | cad | 706.55 | 12.57 | 109.1076
34795 | 13.03.009* | 009 | Altezza x larghezza = cm 180 x cm 100 - Potenza = W 2412. | cad | 831.13 | 14.78 | 113.5074
34796 | 13.03.010* |  | Pannello radiante a soffitto tipo a piastra, idoneo per acqua calda fino a 100°C. Pannello radiante per installazione a soffitto idoneo per acqua calda fino a 100°C, composto da piastra radiante in acciaio accoppiata a tubi di acciaio di diametro "r" 1/2", bordature laterali per contenimento isolante, materassino di lana di roccia con spessore di mm 50, coprigiunti, verniciatura, accessori per corretta installazione, compreso i ponteggi e le opere murarie per il fissaggio. Resa termica con altezza di installazione pari a m 6,0 e con DT = 60°C non inferiore a: R (W/m).
34797 | 13.03.010* | 001 | Larghezza della piastra mm 300 - Resa termica = W/m 250. | m | 97.52 | 1.73 | 52.38
34798 | 13.03.010* | 002 | Larghezza della piastra mm 450 - Resa termica = W/m 370. | m | 117.03 | 2.08 | 52.38
34799 | 13.03.010* | 003 | Larghezza della piastra mm 600 - Resa termica = W/m 490. | m | 125.05 | 2.22 | 52.38
34800 | 13.03.010* | 004 | Larghezza della piastra mm 750 - Resa termica = W/m 620. | m | 151.45 | 2.69 | 52.38
34801 | 13.03.010* | 005 | Larghezza della piastra mm 900 - Resa termica = W/m 730. | m | 152.12 | 2.71 | 52.38
34802 | 13.03.010* | 006 | Collettori di testa. | cad | 58.59 | 1.04 | 26.19
34803 | 13.03.010* | 007 | Scossaline anticonvettive per i due lati. | m | 16.97 | 0.3 | 4.3476
34804 | 13.03.011* |  | Pannello radiante a soffitto, tipo a piastra, idoneo per acqua calda, acqua surriscaldata, vapore, olio diatermico. Pannello radiante per installazione a soffitto idoneo per acqua calda, acqua surriscaldata, vapore ed olio diatermico, composto da piastra radiante in acciaio accoppiata a tubi di acciaio di diametro "r" 1/2", bordature laterali per contenimento isolante, materassino di lana di roccia con spessore di mm 50, coprigiunti, verniciatura, accessori per corretta installazione, compreso i ponteggi e le opere murarie per il fissaggio. Resa termica con altezza di installazione pari a m 6,0 e con DT = 100°C non inferiore a: R (W/m).
34805 | 13.03.011* | 001 | Larghezza della piastra mm 300 - Resa termica = W/m 460. | m | 101.65 | 1.81 | 52.38
34806 | 13.03.011* | 002 | Larghezza della piastra mm 450 - Resa termica = W/m 670. | m | 124.08 | 2.21 | 52.38
34807 | 13.03.011* | 003 | Larghezza della piastra mm 600 - Resa termica = W/m 880. | m | 133.31 | 2.37 | 52.38
34808 | 13.03.011* | 004 | Larghezza della piastra mm 750 - Resa termica = W/m 1090. | m | 163.66 | 2.91 | 52.38
34809 | 13.03.011* | 005 | Larghezza della piastra mm 900 - Resa termica = W/m 1300. | m | 176.86 | 3.15 | 52.38
34810 | 13.03.011* | 006 | Collettori di testa. | cad | 58.59 | 1.04 | 26.19
34811 | 13.03.011* | 007 | Scossaline anticonvettive per i due lati. | m | 16.97 | 0.3 | 4.3476
34812 | 13.03.012* |  | Pannello radiante a pavimento con tubo in materiale plastico ed isolante in polistirene. Pannello radiante a pavimento per funzionamento ad acqua calda a bassa temperatura, costituito da pannello isolante in polistirene con densità maggiore di Kg/m³ 30, striscia perimetrale di polistirene spessore minimo cm 1 e altezza minima cm 10, foglio di polietilene con funzione anticondensa o altro sistema equivalente, eventuale piastra radiante in alluminio con spessore minimo mm 0,3 sistema per fissaggi del tubo con relativi clips di ancoraggio o altro sistema equivalente, tubo in materiale plastico, additivo liquido per formazione del massetto (il pavimento finito deve superare di almeno cm 4,5 la generatrice superiore del tubo). Spessore del pannello isolante: S (cm). Interasse del tubo: I (cm). Sono esclusi: il collettore di distribuzione; la formazione del massetto e del pavimento.
34813 | 13.03.012* | 001 | S = 2,0 I = 10. | m² | 64.86 | 1.15 | 26.19
34814 | 13.03.012* | 002 | S = 2,0 I = 15. | m² | 53.75 | 0.96 | 21.8424
34815 | 13.03.012* | 003 | S = 2,0 I = 20. | m² | 45.19 | 0.8 | 17.4426
34816 | 13.03.012* | 004 | S = 3,0 I = 10. | m² | 64.65 | 1.15 | 26.19
34817 | 13.03.012* | 005 | S = 3,0 I = 15. | m² | 53.54 | 0.95 | 21.8424
34818 | 13.03.012* | 006 | S = 3,0 I = 20. | m² | 44.97 | 0.8 | 17.4426
34819 | 13.03.012* | 007 | Maggiorazione per piastra in alluminio. | m² | 11.26 | 0.2
34820 | 13.03.013* |  | Allaccio di radiatore dal collettore di distribuzione oppure dalla rete principale di distribuzione. Allaccio di radiatore (in ghisa, alluminio o acciaio) dal collettore di distribuzione oppure dalla rete di distribuzione principale, costituito da coppia di valvole in ottone cromato (detentore e valvola ad angolo con manopola), valvolina di sfiato aria manuale in ottone cromato, tubazioni di rame o di ferro di diametro adeguato rivestite con guaina isolante di spessore e conducibilità tali da rispettare le vigenti norme di legge, con riduzione dello spessore al 30% per installazione all'interno di locali riscaldati, comprensivo di raccordi, accessori necessari al montaggio. Sono esclusi il collettore di distribuzione e la rete principale.
34821 | 13.03.013* | 001 | Per allaccio. | cad | 241.01 | 4.29 | 123.1736
34822 | 13.03.013* | 002 | Maggiorazione per valvola termostatica. | cad | 31.5 | 0.56 | 9.5105
34823 | 13.03.013* | 003 | Maggiorazione per valvola termostatica antimanomissione. | cad | 38.39 | 0.68 | 9.5105
34824 | 13.03.013* | 004 | Maggiorazione per valvola elettrotermica. | cad | 65.45 | 1.16 | 9.5105
34825 | 13.04 |  | Corpi scaldanti a termoconvenzione
34826 | 13.04.001* |  | Ventilconvettore per installazione con mobile a vista, modello verticale. Ventilconvettore per installazione a vista in posizione verticale, completo di mobile di copertura, pannello di comando velocità incorporato, bacinella di raccolta condensa, filtro aria, batteria per acqua calda o refrigerata, compreso il fissaggio ed il collegamento elettrico escluso le linee elettriche. Potenzialità termica valutata alla velocità max con acqua entrante a 70°C, DT = 10°C, aria entrante a 20°C. Potenzialità frigorifera totale valutata alla velocità max con acqua entrante a 7°C, DT = 5°C, aria entrante a 27°C b.s./19°C b.u.. Potenzialità termica non inferiore a: PT (KW). Potenzialità frigorifera totale non inferiore a: PF (KW).
34827 | 13.04.001* | 001 | PT = 2,50 PF = 1,00. | cad | 355.7 | 6.33 | 52.38
34828 | 13.04.001* | 002 | PT = 4,00 PF = 1,50. | cad | 386.25 | 6.87 | 52.38
34829 | 13.04.001* | 003 | PT = 6,00 PF = 2,50. | cad | 432.47 | 7.69 | 52.38
34830 | 13.04.001* | 004 | PT = 8,00 PF = 3,50. | cad | 483.08 | 8.59 | 52.38
34831 | 13.04.001* | 005 | PT = 13,50 PF = 5,00. | cad | 550.92 | 9.8 | 56.7276
34832 | 13.04.001* | 006 | PT = 16,50 PF = 6,50. | cad | 589.01 | 10.48 | 61.1274
34833 | 13.04.001* | 007 | PT = 19,50 PF = 8,00. | cad | 640.73 | 11.4 | 65.475
34834 | 13.04.002* |  | Ventilconvettore per installazione con mobile a vista, modello pensile orizzontale. Ventilconvettore per installazione a vista in posizione orizzontale, senza pannello di comando velocità, completo di mobile di copertura, bacinella di raccolta condensa, filtro aria, batteria per acqua calda o refrigerata, compreso il fissaggio ed il collegamento elettrico escluso le linee elettriche. Potenzialità termica valutata alla velocità max con acqua entrante a 70°C, DT = 10 °C, aria entrante a 20°C. Potenzialità frigorifera totale valutata alla velocità max con acqua entrante a 7°C, DT = 5°C, aria entrante a 27°C b.s./19°C b.u.. Potenzialità termica non inferiore a: PT (KW). Potenzialità frigorifera totale non inferiore a: PF (KW).
34835 | 13.04.002* | 001 | PT = 2,50 PF = 1,00. | cad | 445.42 | 7.92 | 87.3174
34836 | 13.04.002* | 002 | PT = 4,00 PF = 1,50. | cad | 471.83 | 8.39 | 87.3174
34837 | 13.04.002* | 003 | PT = 6,00 PF = 2,50. | cad | 537.85 | 9.57 | 87.3174
34838 | 13.04.002* | 004 | PT = 8,00 PF = 3,50. | cad | 594.57 | 10.58 | 87.3174
34839 | 13.04.002* | 005 | PT = 13,50 PF = 5,00. | cad | 669.13 | 11.9 | 96.0126
34840 | 13.04.002* | 006 | PT = 16,50 PF = 6,50. | cad | 716.01 | 12.74 | 100.4124
34841 | 13.04.002* | 007 | PT = 19,50 PF = 8,00. | cad | 767.73 | 13.66 | 104.76
47014 | 13.04.003* |  | Ventilconvettore CON INVERTER con mobile UNIVERSALE per installazione a pavimento o pensile. Ventilconvettore CON INVERTER con mobile UNIVERSALE per installazione a pavimento o pensile, senza pannello di comando velocità, completo di mobile di copertura, bacinella di raccolta condensa, filtro aria, batteria per acqua calda o refrigerata, compreso il fissaggio ed il collegamento elettrico escluso le linee elettriche. Potenzialità termica valutata alla velocità max con acqua entrante a 70°C, DT = 10°C, aria entrante a 20°C. Potenzialità frigorifera totale valutata alla velocità max con acqua entrante a 7°C, DT = 5°C, aria entrante a 27°C b.s./19°C b.u.. Potenzialità termica non inferiore a: PT (KW). Potenzialità frigorifera totale non inferiore a: PF (KW).
47015 | 13.04.003* | 001 | PT = 2,50 PF = 1,00. | cad | 611.18 | 10.87 | 65.0559
47016 | 13.04.003* | 002 | PT = 4,00 PF = 1,50. | cad | 676.75 | 12.04 | 65.0559
47017 | 13.04.003* | 003 | PT = 6,00 PF = 2,50. | cad | 750.24 | 13.34 | 78.6224
47018 | 13.04.003* | 004 | PT = 8,00 PF = 3,50. | cad | 767.26 | 13.65 | 78.6224
47019 | 13.04.003* | 005 | PT = 13,50 PF = 5,00. | cad | 865.68 | 15.4 | 87.3174
34842 | 13.04.004* |  | Ventilconvettore senza mobile a vista, modello verticale o orizzontale da incasso. Ventilconvettore per installazione da incasso in posizione verticale oppure orizzontale, senza mobile di copertura, senza pannello di comando velocità, completo di bacinella di raccolta condensa, filtro aria, batteria per acqua calda o refrigerata, compreso il fissaggio ed il collegamento elettrico escluso le linee elettriche. Potenzialità termica valutata alla velocità max con acqua entrante a 70°C, DT = 10°C, aria entrante a 20°C. Potenzialità frigorifera totale valutata alla velocità max con acqua entrante a 7°C, DT = 5°C, aria entrante a 27°C b.s./19 °C b.u.. Potenzialità termica non inferiore a: PT (KW). Potenzialità frigorifera totale non inferiore a: PF (KW).
34843 | 13.04.004* | 001 | PT = 2,50 PF = 1,00. | cad | 346.32 | 6.16 | 87.3174
34844 | 13.04.004* | 002 | PT = 4,00 PF = 1,50. | cad | 357.85 | 6.36 | 87.3174
34845 | 13.04.004* | 003 | PT = 6,00 PF = 2,50. | cad | 407.08 | 7.24 | 87.3174
34846 | 13.04.004* | 004 | PT = 8,00 PF = 3,50. | cad | 452.58 | 8.05 | 87.3174
34847 | 13.04.004* | 005 | PT = 13,50 PF = 5,00. | cad | 545.75 | 9.71 | 96.0126
34848 | 13.04.004* | 006 | PT = 16,50 PF = 6,50. | cad | 585.42 | 10.41 | 100.4124
34849 | 13.04.004* | 007 | PT = 19,50 PF = 8,00. | cad | 639.35 | 11.37 | 104.76
47020 | 13.04.005* |  | Ventilconvettore CON INVERTER senza mobile a vista, modello verticale o orizzontale da incasso. Ventilconvettore CON INVERTER per installazione da incasso in posizione verticale oppure orizzontale, senza mobile di copertura, senza pannello di comando velocità, completo di bacinella di raccolta condensa, filtro aria, batteria per acqua calda o refrigerata, compreso il fissaggio ed il collegamento elettrico escluso le linee elettriche. Potenzialità termica valutata alla velocità max con acqua entrante a 70°C, DT = 10°C, aria entrante a 20°C. Potenzialità frigorifera totale valutata alla velocità max con acqua entrante a 7°C, DT = 5°C, aria entrante a 27°C b.s./19 °C b.u.. Potenzialità termica non inferiore a: PT (KW). Potenzialità frigorifera totale non inferiore a: PF (KW).
47021 | 13.04.005* | 001 | PT = 4,00 PF = 1,50. | cad | 470.59 | 8.37 | 52.38
47022 | 13.04.005* | 002 | PT = 6,00 PF = 2,50. | cad | 528.33 | 9.4 | 61.1799
47023 | 13.04.005* | 003 | PT = 8,00 PF = 3,50. | cad | 572.39 | 10.18 | 65.475
47024 | 13.04.005* | 004 | PT = 13,50 PF = 5,00. | cad | 601.63 | 10.7 | 78.6224
47025 | 13.04.005* | 005 | PT = 16,50 PF = 6,50. | cad | 714.64 | 12.71 | 87.3174
34850 | 13.04.006* |  | Ventilconvettore per installazione con mobile a vista, modello verticale con ventilatore tangenziale. Ventilconvettore per installazione a vista in posizione verticale, completo di mobile di copertura, pannello di comando velocità incorporato, bacinella di raccolta condensa, filtro aria, batteria per acqua calda o refrigerata, ventilatore tangenziale a bassa rumorosità, termostato elettronico incorporato compreso il fissaggio ed il collegamento elettrico escluso le linee elettriche. Potenzialità termica valutata alla velocità max con acqua entrante a 70°C, DT = 10°C, aria entrante a 20°C. Potenzialità frigorifera totale valutata alla velocità max con acqua entrante a 7°C, DT = 5°C, aria entrante a 27°C b.s./19°C b.u. Potenzialità termica non inferiore a PT (KW). Potenzialità frigorifera non inferiore a: PF (KW).
34851 | 13.04.006* | 001 | PT = 2,10 PF = 0,90. | cad | 372.34 | 6.62 | 52.38
34852 | 13.04.006* | 002 | PT = 3,10 PF = 1,30. | cad | 400.09 | 7.12 | 52.38
34853 | 13.04.006* | 003 | PT = 4,60 PF = 2,10. | cad | 445.7 | 7.93 | 52.38
34854 | 13.04.006* | 004 | PT = 6,70 PF = 2,80. | cad | 474.69 | 8.44 | 52.38
34855 | 13.04.007* |  | Accessori dei ventilconvettori per grandezze con potenzialità termica fino a kW 6,50. Accessori dei ventilconvettori per grandezze con potenzialità termica fino a kW 6,50, valutati come aggiunta al prezzo base dei ventilconvettori, comprensivi dei collegamenti elettrici escluso le linee elettriche.
34856 | 13.04.007* | 001 | Batteria per impianti a 4 tubi. | cad | 67.66 | 1.2 | 17.4426
34857 | 13.04.007* | 002 | Pannello comando velocità. | cad | 31.31 | 0.56 | 8.7474
34858 | 13.04.007* | 003 | Pannello comando velocità più termostato ambiente. | cad | 108.42 | 1.93 | 8.7474
34859 | 13.04.007* | 004 | Zoccoli di appoggio. | cad | 30.54 | 0.54 | 8.7474
34860 | 13.04.007* | 005 | Serranda aria esterna. | cad | 61.51 | 1.09 | 17.4426
34861 | 13.04.007* | 006 | Raccordo mandata diritto. | cad | 43.85 | 0.78 | 17.4426
34862 | 13.04.007* | 007 | Raccordo mandata ad angolo. | cad | 51.38 | 0.91 | 17.4426
34863 | 13.04.007* | 008 | Griglia di mandata. | cad | 89.58 | 1.59 | 13.095
34864 | 13.04.007* | 009 | Griglia di aspirazione. | cad | 84.34 | 1.5 | 13.095
34865 | 13.04.007* | 010 | Griglia di aspirazione con filtro. | cad | 136.55 | 2.43 | 17.4426
34866 | 13.04.007* | 011 | Pannello di copertura posteriore. | cad | 49.15 | 0.87 | 13.095
34867 | 13.04.008* |  | Accessori dei ventilconvettori per grandezze con potenzialità termica oltre kW 6,50. Accessori dei ventilconvettori per grandezze con potenzialità termica oltre kW 6,50, valutati come aggiunta al prezzo base dei ventilconvettori, comprensivi dei collegamenti elettrici escluse le linee elettriche.
34868 | 13.04.008* | 001 | Batteria per impianti a 4 tubi. | cad | 89.34 | 1.59 | 17.4426
34869 | 13.04.008* | 002 | Pannello comando velocità. | cad | 31.31 | 0.56 | 8.7474
34870 | 13.04.008* | 003 | Pannello comando velocità più termostato ambiente. | cad | 108.42 | 1.93 | 8.7474
34871 | 13.04.008* | 004 | Zoccoli di appoggio. | cad | 38.51 | 0.69 | 8.7474
34872 | 13.04.008* | 005 | Serranda aria esterna. | cad | 63.57 | 1.13 | 17.4426
34873 | 13.04.008* | 006 | Raccordo mandata diritto. | cad | 44.61 | 0.79 | 17.4426
34874 | 13.04.008* | 007 | Raccordo mandata ad angolo. | cad | 53.99 | 0.96 | 17.4426
34875 | 13.04.008* | 008 | Griglia di mandata. | cad | 102.39 | 1.82 | 13.095
34876 | 13.04.008* | 009 | Griglia di aspirazione. | cad | 100.85 | 1.79 | 13.095
34877 | 13.04.008* | 010 | Griglia di aspirazione con filtro. | cad | 148.35 | 2.64 | 17.4426
34878 | 13.04.008* | 011 | Pannello di copertura posteriore. | cad | 51.76 | 0.92 | 13.095
34879 | 13.04.009* |  | Ventilconvettore a gas, installazione a parete, bruciatore atmosferico, camera stagna, flusso forzato. Ventilconvettore a gas per installazione verticale a parete, costituito da bruciatore atmosferico, camera di combustione a circuito stagno e flusso forzato per estrazione fumi, corredato di accensione elettrica, apparecchiature di controllo e sicurezza, termostato ambiente, scarico bilanciato, compreso il fissaggio ed i collegamenti, escluso le linee elettriche e gas. Potenza termica utile non inferiore a: PU (KW).
34880 | 13.04.009* | 001 | PU = 3,10. | cad | 946.47 | 16.83 | 218.2674
34881 | 13.04.009* | 002 | PU = 4,10. | cad | 988.03 | 17.57 | 218.2674
34882 | 13.04.009* | 003 | PU = 6,70. | cad | 1798.2 | 31.98 | 218.2674
34883 | 13.04.009* | 004 | PU = 9,10. | cad | 1831.1 | 32.57 | 218.2674
34884 | 13.04.010 |  | Convettore elettrico a parete a circolazione naturale o forzata per potenze fino a W 2000. Convettore elettrico per riscaldamento di ambienti per montaggio a parete, corredato di morsettiera, termostato ambiente, posizione di taratura antigelo, compreso il fissaggio ed i collegamenti, escluso le linee elettriche. Potenza elettrica non inferiore a: P (W).
34885 | 13.04.010 | 001 | Convettore a circolazione naturale PS = 500. | cad | 39.6859 | 1.472
34886 | 13.04.010 | 002 | Convettore a circolazione naturale PS = 750. | cad | 42.8171 | 1.5907
34887 | 13.04.010 | 003 | Convettore a circolazione naturale PS = 1000. | cad | 45.8865 | 1.6992
34888 | 13.04.010 | 004 | Convettore a circolazione naturale PS = 1250. | cad | 50.0786 | 1.8509
34889 | 13.04.010 | 005 | Convettore a circolazione naturale PS = 1500. | cad | 52.1489 | 1.9368
34890 | 13.04.010 | 006 | Convettore a circolazione naturale PS = 1750. | cad | 59.019 | 2.1861
34891 | 13.04.010 | 007 | Convettore a circolazione naturale PS = 2000. | cad | 62.5416 | 2.3159
34892 | 13.04.010 | 008 | Convettore a circolazione forzata PS = 500. | cad | 46.6075 | 1.7315
34893 | 13.04.010 | 009 | Convettore a circolazione forzata PS = 750. | cad | 50.0786 | 1.8509
34894 | 13.04.010 | 010 | Convettore a circolazione forzata PS = 1000. | cad | 52.8184 | 1.9585
34895 | 13.04.010 | 011 | Convettore a circolazione forzata PS = 1250. | cad | 56.341 | 2.0886
34896 | 13.04.010 | 012 | Convettore a circolazione forzata PS = 1500. | cad | 59.122 | 2.1857
34897 | 13.04.010 | 013 | Convettore a circolazione forzata PS = 1750. | cad | 66.0642 | 2.4457
34898 | 13.04.010 | 014 | Convettore a circolazione forzata PS = 2000. | cad | 69.4735 | 2.5754
34899 | 13.04.011* |  | Aerotermo per installazione a parete, funzionamento ad acqua calda, motore 6 poli, IP 44. Aerotermo per installazione a parete per funzionamento ad acqua calda, costituito da scambiatore a tubi alettati, involucro di contenimento in lamiera, motore ventilatore a 6 poli (900 giri/min.), grado di protezione IP44, alette deflettrici per orientare il flusso d'aria, compreso gli staffaggi, il fissaggio ed i collegamenti elettrici escluso le linee elettriche. Potenza termica con aria a 20°C ed acqua 85°/75°C non inferiore a: PT (KW). Portata aria indicativa: PA (m³/h). Altezza massima di installazione: H (m). Lunghezza indicativa del lancio di aria calda con alette deflettrici orientate a 45 gradi: L (m).
34900 | 13.04.011* | 001 | PT = 5,23 PA = 770 H = 2,7 L = 4,5. | cad | 680.91 | 12.11 | 209.52
34901 | 13.04.011* | 002 | PT = 6,42 PA = 690 H = 2,7 L = 4,0. | cad | 701.98 | 12.49 | 209.52
34902 | 13.04.011* | 003 | PT = 7,97 PA = 722 H = 2,7 L = 4,0. | cad | 724.78 | 12.89 | 209.52
34903 | 13.04.011* | 004 | PT = 10,84 PA = 1515 H = 3,2 L = 7,5. | cad | 699.33 | 12.44 | 209.52
34904 | 13.04.011* | 005 | PT = 13,28 PA = 1466 H = 3,2 L = 7,0. | cad | 728.3 | 12.95 | 209.52
34905 | 13.04.011* | 006 | PT = 14,38 PA = 1640 H = 3,4 L = 7,0. | cad | 752.85 | 13.39 | 209.52
34906 | 13.04.011* | 007 | PT = 16,39 PA = 1516 H = 3,0 L = 6,5. | cad | 735.31 | 13.08 | 209.52
34907 | 13.04.011* | 008 | PT = 18,77 PA = 2600 H = 3,5 L = 8,5. | cad | 767.77 | 13.66 | 209.52
34908 | 13.04.011* | 009 | PT = 19,84 PA = 2422 H = 3,5 L = 9,0. | cad | 809.55 | 14.4 | 218.2674
34909 | 13.04.011* | 010 | PT = 24,30 PA = 3177 H = 3,2 L = 11,5. | cad | 760.75 | 13.53 | 209.52
34910 | 13.04.011* | 011 | PT = 23,77 PA = 2125 H = 3,2 L = 9,0. | cad | 798.48 | 14.2 | 209.52
34911 | 13.04.011* | 012 | PT = 26,62 PA = 3090 H = 3,2 L = 10,5. | cad | 837.95 | 14.9 | 209.52
34912 | 13.04.011* | 013 | PT = 28,06 PA = 2927 H = 3,5 L = 10,0. | cad | 794.09 | 14.12 | 209.52
34913 | 13.04.011* | 014 | PT = 30,10 PA = 2975 H = 3,5 L = 10,5. | cad | 837.28 | 14.89 | 209.52
34914 | 13.04.011* | 015 | PT = 34,88 PA = 6100 H = 4,0 L = 18,0. | cad | 880.95 | 15.67 | 209.52
34915 | 13.04.011* | 016 | PT = 46,98 PA = 6000 H = 4,0 L = 17,0. | cad | 933.59 | 16.61 | 209.52
34916 | 13.04.011* | 017 | PT = 53,26 PA = 5600 H = 4,5 L = 13,0. | cad | 1252.94 | 22.29 | 209.52
34917 | 13.04.011* | 018 | PT = 54,77 PA = 8900 H = 4,5 L = 21,0. | cad | 1252.94 | 22.29 | 209.52
34918 | 13.04.011* | 019 | PT = 72,67 PA = 8050 H = 5,0 L = 18,0. | cad | 1395.94 | 24.83 | 209.52
34919 | 13.04.011* | 020 | PT = 80,23 PA = 8700 H = 5,0 L = 18,0. | cad | 1488.07 | 26.47 | 209.52
34920 | 13.04.012* |  | Aerotermo per installazione a parete, funzionamento ad acqua calda, motore 6/12 poli, IP 44. Aerotermo per installazione a parete per funzionamento ad acqua calda, costituito da scambiatore a tubi alettati, involucro di contenimento in lamiera, motore ventilatore a 6/12 poli (900/450 giri/min.), grado prot. IP44, alette deflettrici per orientare il flusso d'aria, compreso gli staffaggi, il fissaggio, i collegamenti elettrici, il commutatore di velocità, escluso le linee elettriche e gli apparecchi elettrici di comando e protezione. Potenza termica alla velocità max con aria a 20°C ed acqua a 85°/75°C non inferiore a: PT (KW). Portata d'aria indicativa alla velocità max: PA (m³/h). Altezza massima di installazione: H (m). Lunghezza indicativa del lancio di aria calda con alette deflettrici orientate a 45 gradi: L (m).
34921 | 13.04.012* | 001 | PT = 5,23 PA = 770 H = 2,7 L = 4,5. | cad | 746.71 | 13.28 | 209.52
34922 | 13.04.012* | 002 | PT = 6,42 PA = 690 H = 2,7 L = 4,0. | cad | 767.78 | 13.66 | 209.52
34923 | 13.04.012* | 003 | PT = 7,97 PA = 722 H = 2,7 L = 4,0. | cad | 790.59 | 14.06 | 209.52
34924 | 13.04.012* | 004 | PT = 10,84 PA = 1515 H = 3,2 L = 7,5. | cad | 765.14 | 13.61 | 209.52
34925 | 13.04.012* | 005 | PT = 13,28 PA = 1466 H = 3,2 L = 7,0. | cad | 794.1 | 14.12 | 209.52
34926 | 13.04.012* | 006 | PT = 14,38 PA = 1640 H = 3,4 L = 7,0. | cad | 818.65 | 14.56 | 209.52
34927 | 13.04.012* | 007 | PT = 16,39 PA = 1516 H = 3,0 L = 6,5. | cad | 801.11 | 14.25 | 209.52
34928 | 13.04.012* | 008 | PT = 18,77 PA = 2600 H = 3,5 L = 8,5. | cad | 833.57 | 14.83 | 209.52
34929 | 13.04.012* | 009 | PT = 19,84 PA = 2422 H = 3,5 L = 9,0. | cad | 864.28 | 15.37 | 209.52
34930 | 13.04.012* | 010 | PT = 24,30 PA = 3177 H = 3,2 L = 11,5. | cad | 826.55 | 14.7 | 209.52
34931 | 13.04.012* | 011 | PT = 23,77 PA = 2125 H = 3,2 L = 9,0. | cad | 864.28 | 15.37 | 209.52
34932 | 13.04.012* | 012 | PT = 26,62 PA = 3090 H = 3,2 L = 10,5. | cad | 903.75 | 16.07 | 209.52
34933 | 13.04.012* | 013 | PT = 28,06 PA = 2927 H = 3,5 L = 10,0. | cad | 859.89 | 15.29 | 209.52
34934 | 13.04.012* | 014 | PT = 30,10 PA = 2975 H = 3,5 L = 10,5. | cad | 903.75 | 16.07 | 209.52
34935 | 13.04.012* | 015 | PT = 34,88 PA = 6100 H = 4,0 L = 18,0. | cad | 946.75 | 16.84 | 209.52
34936 | 13.04.012* | 016 | PT = 46,98 PA = 6000 H = 4,0 L = 17,0. | cad | 999.41 | 17.78 | 209.52
34937 | 13.04.012* | 017 | PT = 53,26 PA = 5600 H = 4,5 L = 13,0. | cad | 1318.75 | 23.46 | 209.52
34938 | 13.04.012* | 018 | PT = 54,77 PA = 8900 H = 4,5 L = 21,0. | cad | 1318.75 | 23.46 | 209.52
34939 | 13.04.012* | 019 | PT = 72,67 PA = 8050 H = 5,0 L = 18,0. | cad | 1461.75 | 26 | 209.52
34940 | 13.04.012* | 020 | PT = 80,23 PA = 8700 H = 5,0 L = 18,0. | cad | 1553.87 | 27.64 | 209.52
34941 | 13.04.013* |  | Aerotermo per installazione pensile a proiezione verticale, motore 6 poli, IP44. Aerotermo per installazione pensile a proiezione verticale idoneo per funzionamento ad acqua calda, acqua surriscaldata e vapore, costituito da scambiatore a tubi alettati, telaio di contenimento, ventilatore con motore a 6 poli (900 giri/min.), grado di protezione IP44, diffusore anemostatico, compresi gli staffaggi, il fissaggio, i collegamenti elettrici escluse le linee elettriche e gli apparecchi elettrici di comando e protezione. Potenza termica con aria a 20°C ed acqua 85°/75°C non inferiore a: PT(KW). Portata aria indicativa: PA (m³/h). Altezza massima di installazione: H (m). Diametro indicativo di influenza a livello del pavimento: D (m).
34942 | 13.04.013* | 001 | PT = 11,0 PA = 1750 H = 4,0 D = 11,3. | cad | 973.95 | 17.32 | 209.52
34943 | 13.04.013* | 002 | PT = 12,1 PA = 1750 H = 4,0 D = 10,2. | cad | 973.95 | 17.32 | 209.52
34944 | 13.04.013* | 003 | PT = 14,6 PA = 1750 H = 4,0 D = 13,9. | cad | 973.95 | 17.32 | 209.52
34945 | 13.04.013* | 004 | PT = 16,3 PA = 1750 H = 4,0 D = 12,5. | cad | 973.95 | 17.32 | 209.52
34946 | 13.04.013* | 005 | PT = 21,5 PA = 2850 H = 4,0 D = 16,3. | cad | 1007.28 | 17.92 | 209.52
34947 | 13.04.013* | 006 | PT = 24,5 PA = 2850 H = 4,0 D = 14,2. | cad | 1007.28 | 17.92 | 209.52
34948 | 13.04.013* | 007 | PT = 29,3 PA = 4200 H = 4,5 D = 17,5. | cad | 1166.97 | 20.76 | 209.52
34949 | 13.04.013* | 008 | PT = 33,0 PA = 4200 H = 5,0 D = 19,6. | cad | 1236.27 | 21.99 | 209.52
34950 | 13.04.013* | 009 | PT = 35,6 PA = 4200 H = 5,0 D = 20,6. | cad | 1236.27 | 21.99 | 209.52
34951 | 13.04.013* | 010 | PT = 39,3 PA = 5050 H = 5,0 D = 20,9. | cad | 1407.35 | 25.03 | 209.52
34952 | 13.04.013* | 011 | PT = 45,4 PA = 5050 H = 5,0 D = 22,3. | cad | 1407.35 | 25.03 | 209.52
34953 | 13.04.013* | 012 | PT = 51,7 PA = 6200 H = 5,0 D = 27,6. | cad | 1407.35 | 25.03 | 209.52
34954 | 13.04.013* | 013 | PT = 55,0 PA = 6200 H = 6,0 D = 22,5. | cad | 1560.89 | 27.76 | 209.52
34955 | 13.04.013* | 014 | PT = 59,5 PA = 6200 H = 6,0 D = 23,9. | cad | 1560.89 | 27.76 | 209.52
34956 | 13.04.013* | 015 | PT = 90,1 PA = 12200 H = 8,0 D = 25,7. | cad | 1960.07 | 34.86 | 209.52
34957 | 13.04.013* | 016 | PT = 109,9 PA = 17250 H = 9,0 D = 31,1. | cad | 2006.57 | 35.69 | 209.52
34958 | 13.04.014* |  | Aerotermo per installazione pensile a proiezione verticale, motore 6/12 poli, IP44. Aerotermo per installazione pensile a proiezione verticale idoneo per funzionamento ad acqua calda, acqua surriscaldata e vapore,costituito da scambiatore a tubi alettati, telaio di contenimento, ventilatore con motore a 6/12 poli (900/450 giri/min.), grado di protezione IP44, diffusore anemostatico, compresi gli staffaggi, il fissaggio, i collegamenti elettrici escluse le linee elettriche e gli apparecchi elettrici di comando e protezione. Potenza termica con aria a 20°C ed acqua 85°/75°C non inferiore a: PT (KW). Portata aria indicativa: PA (m³/h). Altezza massima di installazione: H (m). Diametro indicativo di influenza a livello del pavimento: D (m).
34959 | 13.04.014* | 001 | PT = 11,0 PA = 1750 H = 4,0 D = 11,3. | cad | 1002.89 | 17.84 | 209.52
34960 | 13.04.014* | 002 | PT = 12,1 PA = 1750 H = 4,0 D = 10,2. | cad | 1002.89 | 17.84 | 209.52
34961 | 13.04.014* | 003 | PT = 14,6 PA = 1750 H = 4,0 D = 13,9. | cad | 1002.89 | 17.84 | 209.52
34962 | 13.04.014* | 004 | PT = 16,3 PA = 1750 H = 4,0 D = 12,5. | cad | 1002.89 | 17.84 | 209.52
34963 | 13.04.014* | 005 | PT = 21,5 PA = 2850 H = 4,0 D = 16,3. | cad | 1037.99 | 18.46 | 209.52
34964 | 13.04.014* | 006 | PT = 24,5 PA = 2850 H = 4,0 D = 14,2. | cad | 1037.99 | 18.46 | 209.52
34965 | 13.04.014* | 007 | PT = 29,3 PA = 4200 H = 4,5 D = 17,5. | cad | 1204.69 | 21.43 | 209.52
34966 | 13.04.014* | 008 | PT = 33,0 PA = 4200 H = 5,0 D = 19,6. | cad | 1308.21 | 23.27 | 209.52
34967 | 13.04.014* | 009 | PT = 35,6 PA = 4200 H = 5,0 D = 20,6. | cad | 1308.21 | 23.27 | 209.52
34968 | 13.04.014* | 010 | PT = 39,3 PA = 5050 H = 5,0 D = 20,9. | cad | 1447.7 | 25.75 | 209.52
34969 | 13.04.014* | 011 | PT = 45,4 PA = 5050 H = 5,0 D = 22,3. | cad | 1447.7 | 25.75 | 209.52
34970 | 13.04.014* | 012 | PT = 51,7 PA = 6200 H = 5,0 D = 27,6. | cad | 1447.7 | 25.75 | 209.52
34971 | 13.04.014* | 013 | PT = 55,0 PA = 6200 H = 6,0 D = 22,5. | cad | 1604.76 | 28.54 | 209.52
34972 | 13.04.014* | 014 | PT = 59,5 PA = 6200 H = 6,0 D = 23,9. | cad | 1604.76 | 28.54 | 209.52
34973 | 13.04.014* | 015 | PT = 90,1 PA = 12200 H = 8,0 D = 25,7. | cad | 2017.96 | 35.89 | 209.52
34974 | 13.04.014* | 016 | PT = 109,9 PA = 17250 H = 9,0 D = 31,1. | cad | 2063.6 | 36.71 | 209.52
34975 | 13.04.015* |  | Allaccio di ventilconvettore dal collettore di distribuzione oppure dalla rete principale di distribuzione. Allaccio di ventilconvettore di distribuzione oppure dalla rete di distribuzione principale, costituito da coppia di valvole in ottone cromato (detentore e valvola ad angolo con manopola), tubazioni di rame o di ferro di diametro adeguato rivestite con guaina isolante di spessore e conducibilità tali da rispettare le vigenti norme di legge, con riduzione dello spessore al 30% per installazione all'interno di locali riscaldati, eventuale tubazione di scarico condensa convogliata fino alla rete principale di scarico acque bianche oppure alla rete principale di scarico acque nere tramite pozzetto sifonato, comprensivo di raccordi. Sono esclusi il collettore di distribuzione, la rete principale di adduzione e la rete principale di scarico.
34976 | 13.04.015* | 001 | Per allaccio 2 tubi senza scarico condensa. | cad | 362.31 | 6.44 | 126.6024
34977 | 13.04.015* | 002 | Per allaccio 2 tubi con scarico condensa. | cad | 440.98 | 7.84 | 161.4876
34978 | 13.04.015* | 003 | Per allaccio 4 tubi con scarico condensa. | cad | 760.29 | 13.52 | 288.09
34979 | 13.04.015* | 004 | Maggiorazione per una valvola ON/OFF. | cad | 115.3 | 2.05 | 8.7474
34980 | 13.04.015* | 005 | Maggiorazione per una valvola modulante. | cad | 214.62 | 3.82 | 13.095
47026 | 13.04.016* |  | TERMINALE IDRONICO SENZA INVERTER. Terminale idronico del tipo a "Cassetta" adatto per installazione in controsoffitti standard ispezionabili, essenzialmente composto da: Griglia di ripresa e diffusione dell'aria cornice ed alette di diffusione orientabili su ogni lato in materiale sintetico ABS di colore bianco (RAL 9003). Struttura interna portante in lamiera zincata con coibentazione termica interna (polietilene espanso a cellule chiuse spessore 10 mm) e una barriera anticondensa sulla parete esterna. Apparecchiatura di controllo costituita da una scatola esterna all’apparecchio al cui interno è collocata la scheda elettronica di controllo i cui morsetti per il collegamento risultano facilmente raggiungibili. Ventilatore radiale a singola aspirazione, particolarmente silenzioso, accoppiato ad un motore elettrico monofase 230 V / 50 Hz, isolamento in classe B, klixon integrato, a 6 velocità, di cui 3 collegate. Batteria di scambio costituita con tubi di rame ed alette di alluminio fissate ai tubi con procedimento di mandrinatura meccanica e sagomata opportunamente. Diametro attacchi: ½”. Bacinella raccolta condensa in ABS termo-accoppiato con polistirolo espanso ad alta densità, con passaggi aria preformati opportunamente sagomati per ottimizzare il passaggio dell'aria. Filtro Sintetico rigenerabile lavabile, facilmente accessibile. Pompa evacuazione condensa di tipo centrifugo con prevalenza utile di 650 mm, comandata direttamente dalla scheda elettronica a cui è abbinato un sistema a galleggiante per il controllo del livello condensa e di allarme. Potenzialità termica valutata alla velocità max con acqua entrante a 70°C, DT = 10°C, aria entrante a 20°C. Potenzialità frigorifera totale valutata alla velocità max con acqua entrante a 7°C, DT = 5°C, aria entrante a 27°C b.s./19°C b.u. Potenzialità termica non inferiore a PT (kW). Potenzialità frigorifera non inferiore a: PF (kW). Sono quotate a parte le griglie, i gruppi valvole a 2 o 3 vie , i comandi e gli accessori.
47027 | 13.04.016* | 001 | PT = 2,64 PF = 1,98_Port. Aria= 620 m³/h | cad | 837.53 | 14.9 | 174.5826
47028 | 13.04.016* | 002 | PT = 5,68 PF = 2,68 _Port. Aria= 520 m³/h | cad | 892.06 | 15.87 | 192.2346
47029 | 13.04.016* | 003 | PT = 9,25 PF = 4,33 _Port. Aria= 71 m³/h | cad | 956.42 | 17.01 | 192.2346
47030 | 13.04.016* | 004 | PT = 10,63 PF = 5,02 _Port. Aria= 880 m³/h | cad | 1045.22 | 18.59 | 209.52
47031 | 13.04.016* | 005 | PT = 13,14 PF = 6,16 _Port. Aria= 1140 m³/h | cad | 1264.84 | 22.5 | 227.7483
47032 | 13.04.016* | 006 | PT = 19,76 PF = 9,51 _Port. Aria= 1500 m³/h | cad | 1365.66 | 24.29 | 245.0337
47033 | 13.04.016* | 007 | PT = 23,68 PF = 11,1 _Port. Aria= 1820 m³/h | cad | 1470.25 | 26.15 | 261.9
47034 | 13.04.017* |  | TERMINALE IDRONICO AD INVERTER. Terminale idronico del tipo a "Cassetta" adatto per installazione in controsoffitti standard ispezionabili, essenzialmente composto da: Griglia di ripresa e diffusione dell'aria cornice ed alette di diffusione orientabili su ogni lato in materiale sintetico ABS di colore bianco (RAL 9003). Struttura interna portante in lamiera zincata con coibentazione termica interna (polietilene espanso a cellule chiuse spessore 10 mm) e una barriera anticondensa sulla parete esterna. Apparecchiatura di controllo costituita da una scatola esterna all’apparecchio al cui interno è collocata la scheda elettronica di controllo i cui morsetti per il collegamento risultano facilmente raggiungibili. Ventilatore radiale a singola aspirazione, particolarmente silenzioso, accoppiato ad un motore elettrico monofase 230 V / 50 Hz, isolamento in classe B, klixon integrato, a 6 velocità, di cui 3 collegate. Batteria di scambio costituita con tubi di rame ed alette di alluminio fissate ai tubi con procedimento di mandrinatura meccanica e sagomata opportunamente. Diametro attacchi: ½”. Bacinella raccolta condensa in ABS termo-accoppiato con polistirolo espanso ad alta densità, con passaggi aria preformati opportunamente sagomati per ottimizzare il passaggio dell'aria. Filtro Sintetico rigenerabile lavabile, facilmente accessibile. Pompa evacuazione condensa di tipo centrifugo con prevalenza utile di 650 mm, comandata direttamente dalla scheda elettronica a cui è abbinato un sistema a galleggiante per il controllo del livello condensa e di allarme. Potenzialità termica valutata alla velocità max con acqua entrante a 70°C, DT = 10°C, aria entrante a 20°C. Potenzialità frigorifera totale valutata alla velocità max con acqua entrante a 7°C, DT = 5°C, aria entrante a 27°C b.s./19°C b.u. Potenzialità termica non inferiore a PT (kW). Potenzialità frigorifera non inferiore a: PF (kW). Sono quotate a parte le griglie, i gruppi valvole a 2 o 3 vie , i comandi e gli accessori.
47035 | 13.04.017* | 001 | PT = 5,68 PF = 2,68 _Port. Aria= 520 m³/h | cad | 1042.79 | 18.55 | 192.2346
47036 | 13.04.017* | 002 | PT = 9,25 PF = 4,33 _Port. Aria= 71 m³/h | cad | 1110.69 | 19.76 | 192.2346
47037 | 13.04.017* | 003 | PT = 10,63 PF = 5,02 _Port. Aria= 880 m³/h | cad | 1226.26 | 21.81 | 227.7483
47038 | 13.04.017* | 004 | PT = 13,14 PF = 6,16 _Port. Aria= 1140 m³/h | cad | 1455.5 | 25.89 | 245.0337
47039 | 13.04.017* | 005 | PT = 19,76 PF = 9,51 _Port. Aria= 1500 m³/h | cad | 1538.8 | 27.37 | 245.0337
47040 | 13.04.018* |  | TERMINALE IDRONICO AD INVERTER E SCHEDA DI POTENZA MB. Terminale idronico del tipo a "Cassetta" adatto per installazione in controsoffitti standard ispezionabili, essenzialmente composto da: Griglia di ripresa e diffusione dell'aria cornice ed alette di diffusione orientabili su ogni lato in materiale sintetico ABS di colore bianco (RAL 9003). Struttura interna portante In lamiera zincata con coibentazione termica interna (polietilene espanso a cellule chiuse spessore 10 mm) e una barriera anticondensa sulla parete esterna. Apparecchiatura di controllo costituita da una scatola esterna all’apparecchio al cui interno è collocata la scheda elettronica di controllo i cui morsetti per il collegamento risultano facilmente raggiungibili. Ventilatore radiale a singola aspirazione, particolarmente silenzioso, accoppiato ad un motore elettrico monofase 230 V / 50 Hz, isolamento in classe B, klixon integrato, a 6 velocità, di cui 3 collegate. Batteria di scambio costituita con tubi di rame ed alette di alluminio fissate ai tubi con procedimento di mandrinatura meccanica e sagomata opportunamente. Diametro attacchi: ½”. Bacinella raccolta condensa in ABS termo-accoppiato con polistirolo espanso ad alta densità, con passaggi aria preformati opportunamente sagomati per ottimizzare il passaggio dell'aria. Filtro Sintetico rigenerabile lavabile, facilmente accessibile. Pompa evacuazione condensa di tipo centrifugo con prevalenza utile di 650 mm, comandata direttamente dalla scheda elettronica a cui è abbinato un sistema a galleggiante per il controllo del livello condensa e di allarme. Potenzialità termica valutata alla velocità max con acqua entrante a 70°C, DT = 10°C, aria entrante a 20°C. Potenzialità frigorifera totale valutata alla velocità max con acqua entrante a 7°C, DT = 5°C, aria entrante a 27°C b.s./19°C b.u. Potenzialità termica non inferiore a PT (kW). Potenzialità frigorifera non inferiore a: PF (kW). Sono quotate a parte le griglie, i gruppi valvole a 2 o 3 vie , i comandi e gli accessori.
47041 | 13.04.018* | 001 | PT = 5,68 PF = 2,68 _Port. Aria= 520 m³/h | cad | 1212.12 | 21.56 | 192.2346
47042 | 13.04.018* | 002 | PT = 9,25 PF = 4,33 _Port. Aria= 71 m³/h | cad | 1280.04 | 22.77 | 192.2346
47043 | 13.04.018* | 003 | PT = 10,63 PF = 5,02 _Port. Aria= 880 m³/h | cad | 1372.54 | 24.41 | 209.52
47044 | 13.04.018* | 004 | PT = 13,14 PF = 6,16 _Port. Aria= 1140 m³/h | cad | 1602.95 | 28.51 | 227.7483
47045 | 13.04.018* | 005 | PT = 19,76 PF = 9,51 _Port. Aria= 1500 m³/h | cad | 1708.14 | 30.38 | 245.0337
47046 | 13.04.019* |  | Accessori dei terminali idronici per grandezze con potenzialità termica fino a kW 10,63. Accessori dei ventilconvettori per grandezze con potenzialità termica fino a kW 10,63, valutati come aggiunta al prezzo base dei terminali idronici comprensivi dei collegamenti elettrici escluso le linee elettriche.
47047 | 13.04.019* | 001 | Griglia di ripresa, cornice ed alette in ABS colore bianco RAL 9003 | cad | 129.7 | 2.31 | 8.7474
47048 | 13.04.019* | 002 | Griglia di ripresa, cornice ed alette in un colore a scelta | cad | 210.3 | 3.74 | 8.7474
47049 | 13.04.019* | 003 | Valvola ON-OFF 3 vie + kit collegamento | cad | 173.24 | 3.08 | 13.095
47050 | 13.04.019* | 004 | Valvola ON-OFF 2 vie + kit collegamento | cad | 152.41 | 2.71 | 13.095
47051 | 13.04.019* | 005 | Mobile di copertura | cad | 228.39 | 4.06 | 8.7474
47052 | 13.04.019* | 006 | Codolo distribuzione dell'aria | cad | 28.28 | 0.5 | 8.7474
47053 | 13.04.019* | 007 | Kit aria primaria ad 1 via | cad | 34.61 | 0.62 | 8.7474
47054 | 13.04.019* | 008 | Filtro elettronico attivo a piastre | cad | 811.7 | 14.44 | 17.4426
47055 | 13.04.020* |  | Accessori dei terminali idronici per grandezze con potenzialità termica oltre 10,63 kW. Accessori dei ventilconvettori per grandezze con potenzialità termica oltre 10,63 kW, valutati come aggiunta al prezzo base dei terminali idronici comprensivi dei collegamenti elettrici escluso le linee elettriche.
47056 | 13.04.020* | 001 | Griglia di ripresa, cornice ed alette in ABS colore bianco RAL 9003 | cad | 196.71 | 3.5 | 8.7474
47057 | 13.04.020* | 002 | Griglia di ripresa, cornice ed alette in un colore a scelta | cad | 312.62 | 5.56 | 8.7474
47058 | 13.04.020* | 003 | Valvola ON-OFF 3 vie + kit collegamento | cad | 236.63 | 4.21 | 13.095
47059 | 13.04.020* | 004 | Valvola ON-OFF 2 vie + kit collegamento | cad | 172.33 | 3.06 | 13.095
47060 | 13.04.020* | 005 | Mobile di copertura | cad | 395.15 | 7.03 | 17.4426
47061 | 13.04.020* | 006 | Codolo distribuzione dell'aria | cad | 28.28 | 0.5 | 8.7474
47062 | 13.04.020* | 007 | Kit aria primaria ad 1 via | cad | 36.42 | 0.65 | 8.7474
47063 | 13.04.020* | 008 | Filtro elettronico attivo a piastre | cad | 811.7 | 14.44 | 17.4426
47064 | 13.04.021* |  | Comandi valutati come aggiunta al prezzo base dei terminali idronici comprensivi dei collegamenti elettrici escluso le linee elettriche.
47065 | 13.04.021* | 001 | Comando 3 velocità | cad | 31.05 | 0.55 | 13.095
47066 | 13.04.021* | 002 | Comando 3 velocità con termostato elettronico e commutatore estate/inverno | cad | 82.68 | 1.47 | 13.095
47067 | 13.04.021* | 003 | Comando automatico velocità con termostato elettronico e commutatore estate/inverno | cad | 113.48 | 2.02 | 13.095
47068 | 13.04.021* | 004 | Selettore ricevente | cad | 61.84 | 1.1 | 13.095
47069 | 13.04.021* | 005 | Comando automatico velocità con termostato elettronico e commutatore estate/inverno con display cristalli liquidi | cad | 212.43 | 3.78 | 26.19
47070 | 13.04.021* | 006 | Ripetitore per comando TMO-DI | cad | 118.91 | 2.12 | 13.095
47071 | 13.04.021* | 007 | Termostato di minima | cad | 17.42 | 0.31 | 8.7474
47072 | 13.04.022* |  | Comandi valutati come aggiunta al prezzo base dei terminali idronici CON INVERTER comprensivi dei collegamenti elettrici escluso le linee elettriche.
47073 | 13.04.022* | 001 | Comando con variazione continua della velocità con termostato elettronico e commutatore estate/inverno | cad | 70.91 | 1.26 | 13.095
47074 | 13.04.022* | 002 | Unità di potenza per comando remoto | cad | 99.88 | 1.78 | 13.095
47075 | 13.04.023* |  | Comandi valutati come aggiunta al prezzo base dei terminali idronici CON INVERTER E SCHEDA DI POTENZA comprensivi dei collegamenti elettrici escluso le linee elettriche.
47076 | 13.04.023* | 001 | Comando a parete con display per unità con scheda di potenza | cad | 113.74 | 2.02 | 26.19
47077 | 13.04.023* | 002 | Telecomando e ricevitore per unità con scheda di potenza | cad | 53.64 | 0.95 | 8.7474
47078 | 13.04.023* | 003 | Telecomando per unità con scheda MB | cad | 35.52 | 0.63 | 8.7474
34981 | 13.05 |  | Generatori di aria calda
34982 | 13.05.001* |  | Generatore di aria calda a gas, modello pensile, bruciatore atmosferico, camera stagna e flusso forzato. Generatore di aria calda a gas per installazione pensile con lancio diretto in ambiente tramite griglia, costituito da bruciatore atmosferico, camera di combustione a circuito stagno e flusso forzato per estrazione fumi, ventilatore di mandata aria, griglia di diffusione, mobile di copertura, corredato di accensione elettronica senza fiamma pilota e delle apparecchiature di controllo e sicurezza, compreso il kit scarico fumi ed aspirazione aria, la mensola di sostegno, il termostato ambiente, il fissaggio ed il collegamento escluso le linee elettriche e gas. Potenza termica utile max non inferiore a: PU (KW). Portata aria max non inferiore a: Q (m³/h).
34983 | 13.05.001* | 001 | PU = 21 Q = 1200. | cad | 2456.19 | 43.69 | 218.2674
34984 | 13.05.001* | 002 | PU = 26 Q = 1600. | cad | 2558.09 | 45.5 | 218.2674
34985 | 13.05.001* | 003 | PU = 31 Q = 2200. | cad | 2558.09 | 45.5 | 218.2674
34986 | 13.05.001* | 004 | PU = 35 Q = 2600. | cad | 2998.33 | 53.33 | 218.2674
34987 | 13.05.001* | 005 | PU = 50 Q = 3100. | cad | 3617.67 | 64.35 | 218.2674
34988 | 13.05.001* | 006 | PU = 60 Q = 4500. | cad | 4483.82 | 79.75 | 218.2674
34989 | 13.05.001* | 007 | PU = 86 Q = 6000. | cad | 4770.4 | 84.85 | 218.2674
34990 | 13.05.002* |  | Generatore di aria calda a gas, modello pensile canalizzabile, bruciatore atmosferico, camera stagna e flusso forzato. Generatore di aria calda a gas per installazione pensile predisposto per essere canalizzato, costituito da bruciatore atmosferico, camera di combustione a circuito stagno e flusso forzato per estrazione fumi, ventilatore centrifugo, mobile di copertura, corredato di accensione elettronica senza fiamma pilota e delle apparecchiature di controllo e sicurezza, compreso il kit scarico fumi ed aspirazione aria, la mensola di sostegno, il termostato ambiente, il fissaggio ed il collegamento escluso le linee elettriche e gas. Potenza termica utile max non inferiore a: PU (KW). Portata aria max non inferiore a: Q (m³/h).
34991 | 13.05.002* | 001 | PU = 21 Q = 1200. | cad | 3071.11 | 54.62 | 218.2674
34992 | 13.05.002* | 002 | PU = 26 Q = 1600. | cad | 3174.59 | 56.46 | 218.2674
34993 | 13.05.002* | 003 | PU = 31 Q = 2200. | cad | 3174.59 | 56.46 | 218.2674
34994 | 13.05.002* | 004 | PU = 35 Q = 2600. | cad | 3676.12 | 65.39 | 218.2674
34995 | 13.05.002* | 005 | PU = 50 Q = 3100. | cad | 4551.82 | 80.96 | 218.2674
34996 | 13.05.002* | 006 | PU = 60 Q = 4500. | cad | 5666.35 | 100.79 | 218.2674
34997 | 13.05.002* | 007 | PU = 86 Q = 6000. | cad | 6542.04 | 116.36 | 218.2674
34998 | 13.05.003* |  | Generatore di aria calda a gasolio per riscaldamento d'emergenza, modello carrellato con serbatoio di combustibile e bruciatore. Generatore di aria calda a gasolio, modello carrellato con serbatoio di combustibile, idoneo per riscaldamento d'emergenza in zone di lavoro nell'ambito di locali di grande volume non riscaldati, costituito da bruciatore a gasolio, scambiatore di calore in acciaio, camera di combustione in acciaio inox, ventilatore d'aria, serbatoio di gasolio incorporato, accessori di regolazione e controllo escluso il raccordo per espulsione fumi all'esterno. Potenza termica utile massima non inferiore a KW 69,8. Portata aria massima non inferiore a m³/h 3500. | cad | 2627.37 | 46.73 | 157.14
34999 | 13.05.004* |  | Generatore di aria calda a gas o gasolio per riscaldamento di piccoli ambienti completo di bruciatore. Generatore di aria calda per riscaldamento di piccoli ambienti, costituito da bruciatore ad aria soffiata a gas o gasolio, eventuale serbatoio gasolio incorporato, scambiatore di calore in acciaio, camera di combustione in acciaio inox, ventilatore d'aria, filtro aria rigenerabile, griglie di aspirazione e mandata, accessori di regolazione e controllo, mobile di copertura, escluso il raccordo fumi alla canna fumaria. Potenza termica utile max non inferiore a: PU (KW). Portata aria max non inferiore a: Q (m³/h).
35000 | 13.05.004* | 001 | PU = 16 Q = 850 bruciatore gasolio. | cad | 1855.74 | 33.01 | 87.3174
35001 | 13.05.004* | 002 | PU = 21 Q = 1100 bruciatore gasolio. | cad | 1855.74 | 33.01 | 87.3174
35002 | 13.05.004* | 003 | PU = 29 Q = 1600 bruciatore gasolio. | cad | 2029.3 | 36.09 | 87.3174
35003 | 13.05.004* | 004 | PU = 16 Q = 850 bruciatore a gas. | cad | 2808.14 | 49.95 | 87.3174
35004 | 13.05.004* | 005 | PU = 21 Q = 1100 bruciatore a gas. | cad | 2808.14 | 49.95 | 87.3174
35005 | 13.05.004* | 006 | PU = 29 Q = 1600 bruciatore a gas. | cad | 2964.97 | 52.74 | 87.3174
35006 | 13.05.004* | 007 | Serbatoio gasolio da 80 litri. | cad | 254.94 | 4.53 | 52.38
35007 | 13.05.004* | 008 | Serbatoio gasolio da 100 litri. | cad | 254.94 | 4.53 | 52.38
35008 | 13.05.004* | 009 | Serbatoio gasolio da 130 litri. | cad | 263.96 | 4.7 | 52.38
35009 | 13.05.005* |  | Generatore di aria calda a gas o gasolio per riscaldamento di serre e ambienti agricoli, escluso bruciatore. Generatore di aria calda per riscaldamento di serre e ambienti agricoli, da installare a terra oppure pensile, idoneo per bruciatore ad aria soffiata a gas o gasolio, costituito da camera di combustione e scambiatore di calore in acciaio, gruppo ventilante di mandata aria, apparecchiature di regolazione e sicurezza, escluso il bruciatore e il raccordo fumi alla canna fumaria. Potenza termica utile max non inferiore a: PU (KW). Portata aria max non inferiore a: Q (m³/h).
35010 | 13.05.005* | 001 | PU = 35 Q = 4100 (carrellato). | cad | 1603.69 | 28.52 | 104.76
35011 | 13.05.005* | 002 | PU = 35 Q = 4100 (pensile). | cad | 1606.24 | 28.57 | 104.76
35012 | 13.05.005* | 003 | PU = 58 Q = 5700 (carrellato). | cad | 1964.85 | 34.95 | 104.76
35013 | 13.05.005* | 004 | PU = 58 Q = 5700 (pensile). | cad | 1939.81 | 34.5 | 104.76
35014 | 13.05.005* | 005 | PU = 93 Q = 8300 (carrellato). | cad | 1965.12 | 34.95 | 104.76
35015 | 13.05.005* | 006 | PU = 93 Q = 8300 (pensile). | cad | 2224.79 | 39.57 | 104.76
35016 | 13.05.006* |  | Generatore di aria calda a gas, gasolio o olio combustibile per riscaldamento di grandi ambienti, escluso bruciatore. Generatore di aria calda per riscaldamento di grandi ambienti, idoneo per bruciatore ad aria soffiata a gas, gasolio o olio combustibile, costituito da camera di combustione e scambiatore di calore in acciaio, gruppo ventilante di mandata aria con pressione statica utile non inferiore a Pa 150, apparecchiature elettriche di regolazione e sicurezza, griglia di aspirazione, escluso il plenum di mandata aria con relative bocchette, il filtro aria, il bruciatore ed il raccordo alla canna fumaria. Potenza termica utile max non inferiore a: PU (KW). Portata aria max non inferiore a: Q (m³/h).
35017 | 13.05.006* | 001 | PU = 23 Q = 1700. | cad | 1324.48 | 23.56 | 87.3174
35018 | 13.05.006* | 002 | PU = 35 Q = 2600. | cad | 1496.97 | 26.63 | 87.3174
35019 | 13.05.006* | 003 | PU = 46 Q = 3400. | cad | 1956.85 | 34.81 | 130.95
35020 | 13.05.006* | 004 | PU = 58 Q = 4300. | cad | 2012.03 | 35.79 | 174.5826
35021 | 13.05.006* | 005 | PU = 87 Q = 6500. | cad | 3209.48 | 57.09 | 349.2174
35022 | 13.05.006* | 006 | PU = 116 Q = 7600. | cad | 3448.31 | 61.33 | 349.2174
35023 | 13.05.006* | 007 | PU = 145 Q = 9600. | cad | 4215.48 | 74.98 | 436.4826
35024 | 13.05.006* | 008 | PU = 174 Q = 11400. | cad | 5024.97 | 89.38 | 654.75
35025 | 13.05.006* | 009 | PU = 203 Q = 13250. | cad | 5308.36 | 94.42 | 698.3826
35026 | 13.05.006* | 010 | PU = 232 Q = 15200. | cad | 6049.58 | 107.6 | 742.0674
35027 | 13.05.006* | 011 | PU = 290 Q = 19000. | cad | 6403.32 | 113.89 | 785.7
35028 | 13.05.006* | 012 | PU = 349 Q = 22800. | cad | 7568.58 | 134.62 | 873.0174
35029 | 13.05.006* | 013 | PU = 436 Q = 26900. | cad | 11294.26 | 200.89 | 873.0174
35030 | 13.05.006* | 014 | PU = 523 Q = 31650. | cad | 12712.62 | 226.11 | 873.0174
35031 | 13.05.006* | 015 | PU = 610 Q = 37700. | cad | 13998.31 | 248.98 | 873.0174
35032 | 13.05.006* | 016 | PU = 727 Q = 44000. | cad | 14917.78 | 265.34 | 873.0174
35033 | 13.05.006* | 017 | PU = 872 Q = 55000. | cad | 21210.84 | 377.27 | 873.0174
35034 | 13.05.007* |  | Plenum e bocchette di lancio aria per generatore di aria calda per riscaldamento di grandi ambienti. Accessorio per generatore di aria calda costituito da plenum e bocchette di lancio disposte su 3 lati per distribuzione dell'aria diretta in ambiente, conteggiato come aggiunta al prezzo base del generatore d'aria calda.
35035 | 13.05.007* | 001 | Per portata d'aria da 1700 a 2600 m³/h. | cad | 752.2 | 13.38 | 52.38
35036 | 13.05.007* | 002 | Per portata d'aria da 3400 a 4300 m³/h. | cad | 752.2 | 13.38 | 52.38
35037 | 13.05.007* | 003 | Per portata d'aria da 6500 a 7600 m³/h. | cad | 752.2 | 13.38 | 52.38
35038 | 13.05.007* | 004 | Per portata d'aria da 9600 a 11400 m³/h. | cad | 752.2 | 13.38 | 52.38
35039 | 13.05.007* | 005 | Per portata d'aria da 13250 a 15200 m³/h. | cad | 763.28 | 13.58 | 61.1274
35040 | 13.05.007* | 006 | Per portata d'aria da 19000 a 22800 m³/h. | cad | 1114.14 | 19.82 | 69.8226
35041 | 13.05.007* | 007 | Per portata d'aria da 26900 a 31650 m³/h. | cad | 1125.2 | 20.01 | 78.57
35042 | 13.05.007* | 008 | Per portata d'aria da 37700 a 44000 m³/h. | cad | 1300.94 | 23.14 | 87.3174
35043 | 13.05.007* | 009 | Per portata d'aria da 55000 a 64000 m³/h. | cad | 1425.59 | 25.36 | 104.76
35044 | 13.05.008* |  | Filtro aria per generatore di aria calda per riscaldamento di grandi ambienti. Accessorio per generatore di aria calda costituito da filtro per aria da installare sulla griglia di aspirazione, conteggiato come aggiunta al prezzo base del generatore d'aria calda.
35045 | 13.05.008* | 001 | Per portata d'aria da 1700 a 2600 m³/h. | cad | 165.41 | 2.94 | 26.19
35046 | 13.05.008* | 002 | Per portata d'aria da 3400 a 4300 m³/h. | cad | 165.41 | 2.94 | 26.19
35047 | 13.05.008* | 003 | Per portata d'aria da 6500 a 7600 m³/h. | cad | 205.91 | 3.66 | 26.19
35048 | 13.05.008* | 004 | Per portata d'aria da 9600 a 11400 m³/h. | cad | 385.42 | 6.86 | 26.19
35049 | 13.05.008* | 005 | Per portata d'aria da 13250 a 15200 m³/h. | cad | 429.96 | 7.65 | 26.19
35050 | 13.05.008* | 006 | Per portata d'aria da 19000 a 22800 m³/h. | cad | 582.48 | 10.36 | 26.19
35051 | 13.05.008* | 007 | Per portata d'aria da 26900 a 31650 m³/h. | cad | 780.9 | 13.89 | 26.19
35052 | 13.05.008* | 008 | Per portata d'aria da 37700 a 44000 m³/h. | cad | 895.62 | 15.93 | 26.19
35053 | 13.05.008* | 009 | Per portata d'aria da 55000 a 64000 m³/h. | cad | 1017.09 | 18.09 | 26.19
35054 | 13.06 |  | Gruppi termici a gas
35055 | 13.06.001* |  | Gruppo termico murale a gas per solo riscaldamento, tiraggio naturale. Gruppo termico a gas per solo riscaldamento costituito da caldaia murale a tiraggio naturale per collegamento a canna fumaria, potenza modulante, accensione piezoelettrica o elettronica senza fiamma pilota, rendimento utile conforme alle vigenti disposizioni di legge sul contenimento dei consumi energetici, completa di placca di raccordo, rubinetto di intercettazione gas e acqua fredda, presa prelievo fumi, sensore di controllo tiraggio, raccordo al camino. Potenza termica utile non inferiore a: PU (KW).
35056 | 13.06.001* | 001 | PU = 14,0 accensione piezoelettrica. | cad | 1462.67 | 26.02 | 523.8
35057 | 13.06.001* | 002 | PU = 23,3 accensione piezoelettrica. | cad | 1462.67 | 26.02 | 523.8
35058 | 13.06.001* | 003 | PU = 29,0 accensione piezoelettrica. | cad | 1785.08 | 31.75 | 523.8
35059 | 13.06.001* | 004 | Orologio programmatore giornaliero. | cad | 134.35 | 2.39 | 26.19
35060 | 13.06.001* | 005 | Orologio programmatore digitale settimanale. | cad | 161.35 | 2.87 | 26.19
35061 | 13.06.002* |  | Gruppo termico murale a gas per solo riscaldamento, camera stagna, tiraggio forzato. Gruppo termico a gas per solo riscaldamento costituito da caldaia murale a tiraggio forzato con circuito stagno di combustione, potenza modulante, accensione elettronica senza fiamma pilota, rendimento utile conforme alle vigenti disposizioni di legge sul contenimento dei consumi energetici, completa di placca di raccordo, rubinetto di intercettazione gas e acqua fredda, presa prelievo fumi. Potenza termica utile non inferiore a: PU (KW).
35062 | 13.06.002* | 001 | PU = 29,0 accensione piezoelettrica. | cad | 1876.63 | 33.38 | 523.8
35063 | 13.06.002* | 002 | Orologio programmatore giornaliero. | cad | 134.35 | 2.39 | 26.19
35064 | 13.06.002* | 003 | Orologio programmatore digitale settimanale. | cad | 161.35 | 2.87 | 26.19
35065 | 13.06.003* |  | Gruppo termico murale a gas per riscaldamento e acqua calda con scambiatore istantaneo, tiraggio naturale. Gruppo termico a gas per riscaldamento e produzione acqua calda sanitaria costituito da caldaia a tiraggio naturale per collegamento a canna fumaria, scambiatore istantaneo per produzione acqua calda, potenza modulante per riscaldamento, potenza modulante per acqua calda, accensione piezoelettrica o elettronica senza fiamma pilota, rendimento utile conforme alle vigenti disposizioni di legge sul contenimento dei consumi energetici, completa di placca di raccordo, rubinetto di intercettazione gas e acqua fredda, presa prelievo fumi, sensore di controllo tiraggio, raccordo al camino. Potenza termica utile per riscaldamento non inferiore a: PU (KW). Produzione di acqua calda sanitaria in servizio continuo da 15° a 40°C non inferiore a: PA (l/min.).
35066 | 13.06.003* | 001 | PU = 9,3 PA = 13 accensione piezoelettrica. | cad | 1884.6 | 33.52 | 523.8
35067 | 13.06.003* | 002 | PU = 14,0 PA = 13 accensione piezoelettrica. | cad | 1884.6 | 33.52 | 523.8
35068 | 13.06.003* | 003 | PU = 23,3 PA = 13 accensione piezoelettrica. | cad | 1884.6 | 33.52 | 523.8
35069 | 13.06.003* | 004 | PU = 29,0 PA = 16 accensione piezoelettrica. | cad | 1944.31 | 34.58 | 523.8
35070 | 13.06.003* | 005 | PU = 34,8 PA = 20 accensione piezoelettrica. | cad | 2226.91 | 39.61 | 523.8
35071 | 13.06.003* | 006 | Orologio programmatore giornaliero. | cad | 134.35 | 2.39 | 26.19
35072 | 13.06.003* | 007 | Orologio programmatore digitale settimanale. | cad | 161.35 | 2.87 | 26.19
35073 | 13.06.004* |  | Gruppo termico murale a gas per riscaldamento e acqua calda con scambiatore istantaneo, camera stagna, tiraggio forzato. Gruppo termico a gas per riscaldamento e produzione acqua calda sanitaria costituito da caldaia murale a tiraggio forzato con circuito stagno di combustione, scambiatore istantaneo per produzione acqua calda sanitaria, potenza modulante per riscaldamento e per acqua calda, accensione elettronica senza fiamma pilota, rendimento utile conforme alle vigenti disposizioni di legge sul contenimento dei consumi energetici, completa di placca di raccordo, rubinetto di intercettazione gas e acqua fredda, presa prelievo fumi. Potenza termica utile per riscaldamento non inferiore a: PU (KW). Produzione di acqua calda sanitaria in servizio continuo da 15° a 40°C non inferiore a: PA (l/min.).
35074 | 13.06.004* | 001 | PU = 23,3 PA = 13. | cad | 2004.01 | 35.64 | 523.8
35075 | 13.06.004* | 002 | PU = 29,0 PA = 16. | cad | 2179.16 | 38.76 | 523.8
35076 | 13.06.004* | 003 | Kit scarico fumi orizzontale. | cad | 135.54 | 2.41 | 39.285
35077 | 13.06.004* | 004 | Kit scarico fumi verticale. | cad | 218.96 | 3.89 | 39.285
35078 | 13.06.004* | 005 | Kit aspirazione e scarico separati. | cad | 249.29 | 4.43 | 52.38
35079 | 13.06.004* | 006 | Prolunga cm 100 scarico fumi coassiale. | cad | 71.8 | 1.28 | 8.7474
35080 | 13.06.004* | 007 | Curva 90° scarico fumi coassiale. | cad | 42.66 | 0.76 | 8.7474
35081 | 13.06.004* | 008 | Prolunga cm 100 tubo semplice. | cad | 41.84 | 0.74 | 8.7474
35082 | 13.06.004* | 009 | Curva 90° tubo semplice. | cad | 29.69 | 0.53 | 8.7474
35083 | 13.06.004* | 010 | Orologio programmatore giornaliero. | cad | 134.35 | 2.39 | 26.19
35084 | 13.06.004* | 011 | Orologio programmatore digitale settimanale. | cad | 161.35 | 2.87 | 26.19
35085 | 13.06.005* |  | Gruppo termico murale a gas per riscaldamento e acqua calda con accumulo, tiraggio naturale. Gruppo termico a gas per riscaldamento e produzione acqua calda sanitaria costituito da caldaia murale a tiraggio naturale per collegamento a canna fumaria, bollitore di accumulo ispezionabile per produzione acqua calda, potenza modulante per riscaldamento e per acqua calda, accensione piezoelettrica o elettronica senza fiamma pilota, rendimento utile conforme alle vigenti disposizioni di legge sul contenimento dei consumi energetici, completa di placca di raccordo, rubinetto di intercettazione gas ed acqua fredda, presa prelievo fumi, sensore di controllo tiraggio, raccordo al camino. Potenza termica utile per riscaldamento non inferiore a: PU (KW). Capacità accumulo: C (l). Produzione acqua calda sanitaria in servizio continuo da 15° a 40°C non inferiore a: PA (l/min.).
35086 | 13.06.005* | 001 | PU = 29,0 C = 60 PA = 16 accensione piezoelettrica. | cad | 2187.11 | 38.9 | 523.8
35087 | 13.06.005* | 002 | Maggiorazione per accensione elettronica. | cad | 206.83 | 3.68
35088 | 13.06.005* | 003 | Orologio programmatore giornaliero. | cad | 134.35 | 2.39 | 26.19
35089 | 13.06.005* | 004 | Orologio programmatore digitale settimanale. | cad | 161.35 | 2.87 | 26.19
35090 | 13.06.006 |  | Gruppo termico murale a gas per riscaldamento e acqua calda con accumulo, camera stagna, tiraggio forzato. Gruppo termico a gas per riscaldamento e produzione acqua calda sanitaria costituito da caldaia murale a tiraggio forzato con circuito stagno di combustione, bollitore di accumulo ispezionabile per produzione acqua calda sanitaria, potenza modulante per riscaldamento e per acqua calda, accensione elettronica senza fiamma pilota, rendimento utile conforme alle vigenti disposizioni di legge sul contenimento dei consumi energetici, completa di placca di raccordo, rubinetto di intercettazione gas e acqua fredda, presa prelievo fumi. Potenza termica utile per riscaldamento non inferiore a: PU (KW). Capacità accumulo: C (l). Produzione di acqua calda sanitaria in servizio continuo da 15° a 40°C non inferiore a: PA (l/min.).
35091 | 13.06.006 | 001 | PU = 29,0 C = 60 PA = 16. | cad | 1817.96 | 67.3736
35092 | 13.06.006 | 002 | Kit scarico fumi orizzontale. | cad | 101.7 | 3.7639
35093 | 13.06.006 | 003 | Kit scarico fumi verticale. | cad | 193.28 | 7.163
35094 | 13.06.006 | 004 | Kit aspirazione e scarico separati. | cad | 131.97 | 4.8868
35095 | 13.06.006 | 005 | Prolunga cm 100 scarico fumi coassiale. | cad | 19.07 | 0.7023
35096 | 13.06.006 | 006 | Curva 90° scarico fumi coassiale. | cad | 35.68 | 1.3212
35097 | 13.06.006 | 007 | Prolunga cm 100 tubo semplice. | cad | 35.68 | 1.3212
35098 | 13.06.006 | 008 | Curva 90° tubo semplice. | cad | 25.52 | 0.944
35099 | 13.06.006 | 009 | Orologio programmatore giornaliero. | cad | 134.35 | 4.9817 | 26.19
35100 | 13.06.006 | 010 | Orologio programmatore digitale settimanale. | cad | 161.35 | 5.9764 | 26.19
35101 | 13.06.007 |  | Gruppo termico modulare a gas per solo riscaldamento, tiraggio naturale, predisposto per essere accoppiato in sequenza. Gruppo termico a gas per solo riscaldamento predisposto per funzionare da solo oppure per essere accoppiato ad altri gruppi termici uguali in modo da ottenere una potenza multipla, costituito da telaio con collettori per acqua e gas accoppiabili tramite flange di collegamento, bruciatori atmosferici a gas con relative valvole di intercettazione e regolazione, scambiatori in rame con relative valvole d'intercettazione, cappa estrazione fumi a tiraggio naturale per collegamento a canna fumaria, pannelli in lamiera frontali e laterali, rendimento utile conforme alle vigenti disposizioni di legge sul contenimento dei consumi energetici, pannello elettrico di comando e controllo. Potenza utile non inferiore a: PU (KW).
35102 | 13.06.007 | 001 | Gruppo a tiraggio naturale PU = 81,4. | cad | 3474.4578 | 128.7634
35103 | 13.06.007 | 002 | Gruppo a tiraggio naturale PU = 122,1. | cad | 4703.8349 | 174.3241
35104 | 13.06.008 |  | Gruppo termico modulare a gas per solo riscaldamento, tiraggio forzato, predisposto per essere accoppiato in sequenza. Gruppo termico a gas per solo riscaldamento predisposto per funzionare da solo oppure per essere accoppiato ad altri gruppi termici uguali in modo da ottenere una potenza multipla, costituito da telaio con collettori per acqua e gas accoppiabili tramite flange di collegamento, bruciatori atmosferici a gas con relative valvole di intercettazione e regolazione e potenzialità regolabile al 50% o al 100%, scambiatori in rame con relative valvole d'intercettazione, ventilatore estrazione fumi a doppia velocità con condotto per collegamento a canna fumaria, pannelli in lamiera frontali e laterali, rendimento utile conforme alle vigenti disposizioni di legge sul contenimento dei consumi energetici, pannello elettrico di comando e controllo. Gruppo a tiraggio forzato. Potenza utile non inferiore a KW 115,0. | cad | 3624.5082 | 134.3243
35105 | 13.06.009* |  | Gruppo termico in ghisa a gas per solo riscaldamento, tiraggio naturale. Gruppo termico in ghisa a gas per solo riscaldamento con bruciatore atmosferico, accensione piezoelettrica o elettronica senza fiamma pilota, rendimento utile conforme alle vigenti disposizioni di legge sul contenimento dei consumi energetici, completo di termometro, termostati di regolazione e sicurezza, mantello di copertura. Potenza termica utile non inferiore a: PU (KW).
35106 | 13.06.009* | 001 | PU = 21,4. | cad | 1410.93 | 25.1 | 523.8
35107 | 13.06.009* | 002 | PU = 31,4. | cad | 1518.4 | 27.01 | 523.8
35108 | 13.06.009* | 003 | PU = 43,2. | cad | 1769.16 | 31.47 | 523.8
35109 | 13.06.009* | 004 | PU = 54,6. | cad | 1907.17 | 33.92 | 523.8
35110 | 13.06.009* | 005 | PU = 65,1. | cad | 2043.82 | 36.35 | 523.8
35111 | 13.06.009* | 006 | PU = 75,6. | cad | 2195.06 | 39.04 | 523.8
35112 | 13.06.009* | 007 | Maggiorazione per accensione elettronica. | cad | 206.83 | 3.68
35113 | 13.06.010* |  | Gruppo termico in ghisa a gas per solo riscaldamento, completo di accessori di funzionamento, tiraggio naturale. Gruppo termico in ghisa a gas per solo riscaldamento, completo di accessori di funzionamento, accensione piezoelettrica o elettronica senza fiamma pilota, rendimento utile conforme alle vigenti norme di legge sul contenimento dei consumi energetici, bruciatore atmosferico, elettropompa di circolazione, vaso di espansione, gruppo di alimentazione impianto, valvola di sicurezza, manometro, termometro, termostati di regolazione e sicurezza, mantello di copertura. Potenza termica utile non inferiore a: PU (KW).
35114 | 13.06.010* | 001 | PU = 21,4. | cad | 1410.93 | 25.1 | 523.8
35115 | 13.06.010* | 002 | PU = 31,4. | cad | 1518.4 | 27.01 | 523.8
35116 | 13.06.010* | 003 | Maggiorazione per accensione elettronica. | cad | 206.83 | 3.68
35117 | 13.06.011* |  | Gruppo termico in ghisa a gas per riscaldamento e produzione acqua calda sanitaria, completo di accessori di funzionamento, tiraggio naturale. Gruppo termico in ghisa a gas per riscaldamento e produzione acqua calda sanitaria, accensione piezoelettrica o elettronica senza fiamma pilota, rendimento utile conforme alle vigenti norme di legge sul contenimento dei consumi energetici, bruciatore atmosferico, completo di bollitore a scambio rapido, elettropompa di circolazione per circuito riscaldamento e primario bollitore, vaso d'espansione, gruppo di alimentazione, valvola di sicurezza, manometro, termometro, termostati di regolazione e sicurezza, mantello di copertura. Potenza termica utile per riscaldamento non inferiore a: PU (KW). Capacità bollitore: C (l). Produzione di acqua calda sanitaria in servizio continuo da 15° a 45°C non inferiore a PA (l/min.).
35118 | 13.06.011* | 001 | PU = 21,4 C = 60 PA = 9,5. | cad | 2306.52 | 41.03 | 523.8
35119 | 13.06.011* | 002 | PU = 31,4 C = 60 PA = 14,0. | cad | 2445.84 | 43.5 | 523.8
35120 | 13.06.011* | 003 | Maggiorazione per accensione elettronica. | cad | 206.83 | 3.68 | 0
35121 | 13.06.012* |  | Gruppo termico in ghisa a gas per solo riscaldamento, completo di accessori, tiraggio forzato, camera stagna. Gruppo termico in ghisa a gas per solo riscaldamento, bruciatore a flusso forzato e camera stagna, rendimento utile conforme alle vigenti norme di legge per il contenimento dei consumi energetici, completo di pompa di circolazione, vaso di espansione, valvola di sicurezza, manometro, termometro, termostati di regolazione e sicurezza, mantello di copertura, kit per tiraggio forzato. Potenza termica utile non inferiore a: PU (KW).
35122 | 13.06.012* | 001 | PU = 26,7. | cad | 2035.86 | 36.21 | 523.8
35123 | 13.06.012* | 002 | Kit per aspirazione/scarico separati orizzontali. | cad | 152.11 | 2.71 | 52.38
35124 | 13.06.012* | 003 | Kit per aspirazione/scarico separati verticali. | cad | 152.11 | 2.71 | 52.38
35125 | 13.06.012* | 004 | Tubo prolunga di aspirazione o scarico (cm 100). | cad | 41.84 | 0.74 | 8.7474
35126 | 13.06.012* | 005 | Curva singola di aspirazione o scarico a 90°. | cad | 29.69 | 0.53 | 8.7474
35127 | 13.06.013* |  | Gruppo termico in ghisa a gas per riscaldamento e acqua calda, completo di accessori, tiraggio forzato, camera stagna. Gruppo termico in ghisa a gas per riscaldamento e produzione acqua calda sanitaria, bruciatore a flusso forzato e camera stagna, rendimento utile conforme alle vigenti norme di legge per il contenimento dei consumi energetici, completo di elettropompe di circolazione per circuito di riscaldamento e bollitore, vaso di espansione, valvole di sicurezza, manometro, termometro, termostati di regolazione e sicurezza, mantello di copertura, kit per tiraggio forzato. Potenza termica utile non inferiore a: PU (KW). Capacità bollitore: C (l). Produzione acqua calda sanitaria in servizio continuo da 15° a 45°C non inferiore a: PA (l/min.).
35128 | 13.06.013* | 001 | PU = 26,7 C = 40 PA = 11,0. | cad | 2632.91 | 46.83 | 523.8
35129 | 13.06.013* | 002 | PU = 26,7 C = 60 PA = 11,0. | cad | 2728.45 | 48.53 | 523.8
35130 | 13.06.013* | 003 | Kit di aspiraz./scarico separati orizzontali. | cad | 152.11 | 2.71 | 52.38
35131 | 13.06.013* | 004 | Kit di aspiraz./scarico separati verticali. | cad | 152.11 | 2.71 | 52.38
35132 | 13.06.013* | 005 | Tubo prolunga per aspiraz. o scarico (cm 100). | cad | 41.84 | 0.74 | 8.7474
35133 | 13.06.013* | 006 | Curva singola per aspiraz. o scarico a 90°. | cad | 29.69 | 0.53 | 8.7474
35134 | 13.06.014* |  | Piccolo gruppo termico in ghisa a gas o gasolio per riscaldamento e acqua calda, bruciatore ad aria soffiata, camera stagna, con accessori. Gruppo termico in ghisa per riscaldamento e produzione acqua calda sanitaria, bruciatore ad aria soffiata a gas o gasolio e camera stagna, rendimento utile conforme alle vigenti disposizioni di legge per il contenimento dei consumi energetici, predisposizione per presa aria esterna, bollitore di accumulo vetrificato, completo di elettropompa circuito riscaldamento ed elettropompa circuito bollitore, vaso di espansione, accessori di controllo, regolazione e sicurezza. Potenza termica utile non inferiore a: PU (KW). Capacità accumulo: C (l). Produzione acqua calda sanitaria in servizio continuo da 15° a 40°C non inferiore a: PA (l/min.).
35135 | 13.06.014* | 001 | PU = 18,9 C = 65 PA = 8,5. | cad | 3126.5 | 55.61 | 523.8
35136 | 13.06.014* | 002 | PU = 25,2 C = 85 PA = 11,0. | cad | 3401.15 | 60.5 | 523.8
35137 | 13.06.014* | 003 | PU = 30,9 C = 85 PA = 12,5. | cad | 3653.23 | 64.98 | 523.8
35138 | 13.06.014* | 004 | Terminale fumi per parete esterna. | cad | 83.8 | 1.49 | 13.095
35139 | 13.06.014* | 005 | Terminale presa aria esterna. | cad | 60.3 | 1.07 | 13.095
35140 | 13.06.015* |  | Gruppo termico in ghisa a gas, potenze fino a KW 170, bruciatore atmosferico, tiraggio naturale, accensione elettronica. Gruppo termico in ghisa a gas per potenze fino a KW 170 con bruciatore atmosferico in acciaio inox, rendimento utile conforme alle vigenti norme di legge per il contenimento dei consumi energetici, completo di apparecchiatura elettronica per l'accensione automatica ed il controllo di fiamma a ionizzazione, valvola gas, stabilizzatore di pressione, termostati di regolazione e sicurezza, termometro, rivestimento isolante, mantello di copertura in lamiera verniciata, rubinetto di scarico. Potenza termica utile non inferiore a: PU (KW). Diametro raccordo camino: DC (mm). Peso del gruppo termico: PS (Kg).
35141 | 13.06.015* | 001 | PU = 62,9 DC = 180 PS = 220. | cad | 3647.72 | 64.88 | 654.75
35142 | 13.06.015* | 002 | PU = 78,7 DC = 180 PS = 260. | cad | 3854.71 | 68.56 | 654.75
35143 | 13.06.015* | 003 | PU = 94,3 DC = 180 PS = 295. | cad | 4173.94 | 74.24 | 698.3826
35144 | 13.06.015* | 004 | PU = 105,0 DC = 250 PS = 407. | cad | 4450.79 | 79.16 | 742.0674
35145 | 13.06.015* | 005 | PU = 136,0 DC = 250 PS = 452. | cad | 5620.49 | 99.97 | 785.7
35146 | 13.06.015* | 006 | PU = 153,0 DC = 250 PS = 497. | cad | 6097.61 | 108.46 | 829.3326
35147 | 13.06.015* | 007 | PU = 170,0 DC = 300 PS = 538. | cad | 6574.8 | 116.94 | 873.0174
35148 | 13.06.015* | 008 | Doppia valvola gas per PU da 62,9 a 94,3 KW. | cad | 154.33 | 2.75
35149 | 13.06.015* | 009 | Doppia valvola gas per PU da 105 a 170 KW. | cad | 155.6 | 2.77
35150 | 13.06.016* |  | Gruppo termico in ghisa a gas per potenze oltre KW 170, bruciatore atmosferico, accensione elettronica. Gruppo termico in ghisa a gas per potenze utili maggiori di KW 170 con bruciatore atmosferico in acciaio inox, rendimento utile conforme alle vigenti norme di legge sul contenimento dei consumi energetici, completo di accensione elettronica ed automatica del pilota e controllo di fiamma a ionizzazione, valvola del gas di regolazione e sicurezza, stabilizzatore di pressione, pannello di comando con dotazioni di controllo e sicurezza, isolante termico e mantellatura, rubinetto di scarico. Potenza termica utile non inferiore a: PU (KW). Diametro raccordo camino: DC (mm). Peso del gruppo termico: PS (Kg).
35151 | 13.06.016* | 001 | PU = 173 DC = 250 PS = 605. | cad | 6574.8 | 116.94 | 873.0174
35152 | 13.06.016* | 002 | PU = 194 DC = 250 PS = 665. | cad | 7107.11 | 126.41 | 960.2826
35153 | 13.06.016* | 003 | PU = 216 DC = 300 PS = 720. | cad | 8048.16 | 143.15 | 1047.6
35154 | 13.06.016* | 004 | PU = 237 DC = 300 PS = 775. | cad | 8593.81 | 152.85 | 1134.9174
35155 | 13.06.016* | 005 | PU = 259 DC = 300 PS = 830. | cad | 8704.19 | 154.82 | 1222.1826
35156 | 13.06.016* | 006 | PU = 282 DC = 300 PS = 890. | cad | 10067.16 | 179.06 | 1309.5
35157 | 13.06.016* | 007 | PU = 304 DC = 350 PS = 945. | cad | 10177.62 | 181.02 | 1396.8174
35158 | 13.06.016* | 008 | PU = 326 DC = 350 PS = 1000. | cad | 10993.87 | 195.54 | 1484.0826
35159 | 13.06.016* | 009 | PU = 348 DC = 350 PS = 1055. | cad | 11104.34 | 197.51 | 1571.4
35160 | 13.06.016* | 010 | PU = 355 DC = 400 PS = 1695. | cad | 11786.64 | 209.64 | 1658.7174
35161 | 13.06.016* | 011 | PU = 387 DC = 400 PS = 1870. | cad | 11897.02 | 211.61 | 1745.9826
35162 | 13.06.017* |  | Gruppo termico murale a gas per solo riscaldamento, camera stagna, tiraggio forzato. Gruppo termico a gas per solo riscaldamento costituito da caldaia murale a tiraggio forzato con circuito stagno di combustione, a gas premiscelato a condensazione, basse emissioni di ossidi di azoto (NOX classe 5 secondo norma EN483), funzionamento e temperatura scorrevole, accensione elettronica senza fiamma pilota, elevatissi rendimenti utili conforme alle vigenti disposizioni di legge sul contenimento dei consumi energetici, completa di placca di raccordo, rubinetto di intercettazione gas e acqua fredda, presa prelievo fumi. Potenza termica utile non inferiore a: PU (KW). PU = 29,0. | cad | 2288.45 | 40.7 | 261.9
35163 | 13.06.018* |  | Gruppo termico murale a gas per riscaldamento e acqua calda con scambiatore istantaneo, camera stagna, tiraggio forzato. Gruppo termico a gas per riscaldamento e produzione acqua calda sanitaria costituito da caldaia murale a tiraggio forzato con circuito stagno di combustione, a gas premiscelato a condensazione, basse emissioni di ossidi di azoto (NOX classe 5 secondo norma EN483), funzionamento a temperatura scorrevole, scambiatore istantaneo per produzione acqua calda sanitaria, potenza modulante per riscaldamento e per acqua calda, accensione elettronica senza fiamma pilota, rendimento utile conforme alle vigenti disposizioni di legge sul contenimento dei consumi energetici, completa di placca di raccordo, rubinetto di intercettazione gas e acqua fredda, presa prelievo fumi. Potenza termica utile per riscaldamento non inferiore a: PU (KW). Produzione di acqua calda sanitaria in servizio continuo da 15° a 40°C non inferiore a: PA (l/min.).
35164 | 13.06.018* | 001 | PU = 23,3 PA = 13. | cad | 2438.22 | 43.37 | 261.9
35165 | 13.06.018* | 002 | PU = 29,0 PA = 16. | cad | 2494.39 | 44.37 | 261.9
35166 | 13.07 |  | Generatori di calore ad aria calda
35167 | 13.07.001* |  | Generatore di calore ad elementi di ghisa per acqua calda fino a 100°C, idoneo per bruciatore ad aria soffiata. Generatore di calore ad elementi di ghisa per acqua calda fino a 100°C, rendimento utile conforme alle vigenti norme di legge sul contenimento dei consumi energetici, idoneo per bruciatore ad aria soffiata a gas o gasolio, corredato di mantello in lamiera verniciata, materassino coibente, termometro, termostato di regolazione, termostato di sicurezza, escluso il bruciatore. Potenza termica utile max non inferiore a: PU (KW).
35168 | 13.07.001* | 001 | PU = 27,0. | cad | 1516.88 | 26.98 | 654.75
35169 | 13.07.001* | 002 | PU = 31,6. | cad | 1624.35 | 28.89 | 654.75
35170 | 13.07.001* | 003 | PU = 44,2. | cad | 1701.3 | 30.26 | 654.75
35171 | 13.07.001* | 004 | PU = 53,5. | cad | 1799.48 | 32.01 | 654.75
35172 | 13.07.001* | 005 | PU = 62,8. | cad | 1872.45 | 33.3 | 654.75
35173 | 13.07.001* | 006 | PU = 70,9. | cad | 2299.01 | 40.89 | 698.3826
35174 | 13.07.001* | 007 | PU = 79,1. | cad | 2299.01 | 40.89 | 698.3826
35175 | 13.07.001* | 008 | PU = 86,0. | cad | 2354.28 | 41.87 | 742.0674
35176 | 13.07.001* | 009 | PU = 103,5. | cad | 2648.29 | 47.1 | 785.7
35177 | 13.07.001* | 010 | PU = 120,9. | cad | 2827.42 | 50.29 | 785.7
35178 | 13.07.001* | 011 | PU = 138,4. | cad | 3051.1 | 54.27 | 829.3326
35179 | 13.07.001* | 012 | PU = 157,0. | cad | 3248.81 | 57.78 | 829.3326
35180 | 13.07.001* | 013 | PU = 182,6. | cad | 3642.41 | 64.79 | 873.0174
35181 | 13.07.001* | 014 | PU = 202,3. | cad | 4044.69 | 71.94 | 960.2826
35182 | 13.07.001* | 015 | PU = 222,1. | cad | 4400.62 | 78.27 | 1047.6
35183 | 13.07.001* | 016 | PU = 244,0. | cad | 6624.65 | 117.83 | 1134.9174
35184 | 13.07.001* | 017 | PU = 279,0. | cad | 7639.93 | 135.89 | 1222.1826
35185 | 13.07.001* | 018 | PU = 314,0. | cad | 7750.39 | 137.85 | 1309.5
35186 | 13.07.001* | 019 | PU = 348,8. | cad | 9763.5 | 173.66 | 1396.8174
35187 | 13.07.001* | 020 | PU = 384,0. | cad | 9873.89 | 175.62 | 1484.0826
35188 | 13.07.001* | 021 | PU = 418,6. | cad | 10817.58 | 192.41 | 1571.4
35189 | 13.07.001* | 022 | PU = 454,0. | cad | 10928.03 | 194.37 | 1658.7174
35190 | 13.07.001* | 023 | PU = 465,0. | cad | 11872.98 | 211.18 | 1745.9826
35191 | 13.07.001* | 024 | PU = 523,0. | cad | 11983.44 | 213.14 | 1833.3
35192 | 13.07.001* | 025 | PU = 581,0. | cad | 12839.57 | 228.37 | 1920.6174
35193 | 13.07.001* | 026 | PU = 639,0. | cad | 13765.93 | 244.85 | 2007.8826
35194 | 13.07.001* | 027 | PU = 697,0. | cad | 14643.3 | 260.45 | 2095.2
35195 | 13.07.001* | 028 | PU = 755,0. | cad | 15423.8 | 274.34 | 2182.5174
35196 | 13.07.002* |  | Generatore di calore in acciaio per acqua calda fino a 100°C, idoneo per bruciatore ad aria soffiata. Generatore di calore in acciaio per acqua calda fino a 100°C, rendimento utile conforme alle vigenti norme di legge sul contenimento dei consumi energetici, idoneo per bruciatore ad aria soffiata a gas, gasolio o olio combustibile, corredato di mantello in lamiera verniciata, materassino coibente, termometro, termostato di regolazione, termostato di sicurezza, escluso il bruciatore. Potenza termica utile max non inferiore a: PU (KW).
35197 | 13.07.002* | 001 | PU = 93,0. | cad | 2293.32 | 40.79 | 419.04
35198 | 13.07.002* | 002 | PU = 116,3. | cad | 2716.41 | 48.32 | 523.8
35199 | 13.07.002* | 003 | PU = 151,2. | cad | 2782.67 | 49.49 | 576.18
35200 | 13.07.002* | 004 | PU = 191,9. | cad | 3124.91 | 55.58 | 628.56
35201 | 13.07.002* | 005 | PU = 232,5. | cad | 3469.73 | 61.71 | 733.32
35202 | 13.07.002* | 006 | PU = 290,8. | cad | 3976.48 | 70.73 | 785.7
35203 | 13.07.002* | 007 | PU = 348,9. | cad | 4948.57 | 88.02 | 1396.8174
35204 | 13.07.002* | 008 | PU = 407,1. | cad | 5567.12 | 99.02 | 1484.0826
35205 | 13.07.002* | 009 | PU = 465,2. | cad | 5977.44 | 106.32 | 1571.4
35206 | 13.07.002* | 010 | PU = 523,3. | cad | 6533.71 | 116.21 | 1658.7174
35207 | 13.07.002* | 011 | PU = 581,5. | cad | 6949.26 | 123.6 | 1745.9826
35208 | 13.07.002* | 012 | PU = 697,8. | cad | 7936.74 | 141.17 | 1833.3
35209 | 13.07.002* | 013 | PU = 790,8. | cad | 8576.6 | 152.55 | 1920.6174
35210 | 13.07.002* | 014 | PU = 930,4. | cad | 9647.58 | 171.6 | 2007.8826
35211 | 13.07.002* | 015 | PU = 1046,7. | cad | 10300.72 | 183.21 | 2095.2
35212 | 13.07.002* | 016 | PU = 1163,0. | cad | 10879.54 | 193.51 | 2182.5174
35213 | 13.07.002* | 017 | PU = 1453,7. | cad | 13489.63 | 239.93 | 2269.7826
35214 | 13.07.002* | 018 | PU = 1744,5. | cad | 17358.95 | 308.76 | 2357.1
35215 | 13.07.002* | 019 | PU = 2035,2. | cad | 21100.88 | 375.31 | 2444.4174
35216 | 13.07.002* | 020 | PU = 2326,0. | cad | 21211.27 | 377.28 | 2531.6826
35217 | 13.07.003* |  | Generatore di calore in acciaio a gas a condensazione per gas metano E, LL e gas liquido. Generatore di calore in acciaio a gas a condensazione per gas metano E, LL e gas liquido con superfici di scambio termico disposte verticalmente per un'elevata affidabilità e lunga durata; scarico senza problemi dell'acqua di condensa grazie ai condotti fumi disposti verticalmente che impedisce una concentrazione eccessiva dell'acqua di condensa, effetto autopulente dovuto alla superficie liscia in acciaio inossidabile; trasmissione di calore altamente efficace e condensazione intensiva grazie a superfici di scambio termico con scanalature incrociate per aumentare lo scambio termico dei gas di scarico e principio di controcorrente tra l'acqua di caldaia e i gas di combustione. Rendimento stagionale fino al 109% grazia all'intensa condensazione. La temperatura dei gas di scarico è superiore alla temperatura del ritorno di soli 5 - K ca. Combustione con ridotte emissioni inquinanti grazie al carico termico ridotto e alla tipologia della camera di combustione. Sarà corredato di mantello in lamiera verniciata, materassino coibente, termometro, termostato di regolazione, termostato di sicurezza, escluso il bruciatore. Potenza termica utile per temperatura acqua di riscaldamento 40/30° non inferiore a: PU (KW). Potenza termica utile per temperatura acqua di riscaldamento 80/60°C non inferiore a: PV (KW).
35218 | 13.07.003* | 001 | PU = 187 PV = 170 | cad | 10353.6 | 184.16 | 419.04
35219 | 13.07.003* | 002 | PU = 248 PV = 225 | cad | 12772.23 | 227.17 | 419.04
35220 | 13.07.003* | 003 | PU = 314 PV = 285 | cad | 14744.32 | 262.25 | 419.04
35221 | 13.07.003* | 004 | PU = 408 PV = 370 | cad | 17121.96 | 304.54 | 419.04
35222 | 13.07.003* | 005 | PU = 508 PV = 460 | cad | 19993.38 | 355.61 | 209.52
35223 | 13.07.003* | 006 | PU = 620 PV = 560 | cad | 23192.57 | 412.52 | 419.04
35224 | 13.07.003* | 007 | PU = 787 PV = 720 | cad | 27088.71 | 481.82 | 419.04
35225 | 13.07.003* | 008 | PU = 978 PV = 895 | cad | 31387.85 | 558.28 | 419.04
35226 | 13.08 |  | Bruciatori
35227 | 13.08.001* |  | Bruciatore di gasolio ad aria soffiata monostadio per portate fino a Kg/h 30. Bruciatore di gasolio monostadio per portata fino a Kg/h 30, motore 2800 1/min comprensivo degli oneri per il collaudo. Portata min./max: P (Kg/h). Pressione corrispondente in camera di combustione non inferiore a: H (mbar).
35228 | 13.08.001* | 001 | P = 1,6/ 3,0 H = 0,65/0,20. | cad | 921.73 | 16.4 | 261.9
35229 | 13.08.001* | 002 | P = 2,3/ 5,0 H = 0,70/0,10. | cad | 892.01 | 15.87 | 305.5326
35230 | 13.08.001* | 003 | P = 4,5/10,0 H = 0,80/0,30. | cad | 975.6 | 17.35 | 305.5326
35231 | 13.08.001* | 004 | P = 8,0/18,0 H = 0,90/0,30. | cad | 1028.68 | 18.3 | 305.5326
35232 | 13.08.001* | 005 | P = 11,0/20,0 H = 1,80/0,60. | cad | 1176.81 | 20.93 | 349.2174
35233 | 13.08.001* | 006 | P = 15,0/30,0 H = 0,29/0,00. | cad | 1391.75 | 24.75 | 349.2174
35234 | 13.08.002* |  | Bruciatore di gasolio ad aria soffiata pluristadio per portate fino a Kg/h 450. Bruciatore di gasolio pluristadio per portata fino a Kg/h 450, motore 2800 1/min, comprensivo degli oneri per il collaudo. Portata min/max: P (Kg/h). Pressione corrispondente in camera di combustione non inferiore a: H (mbar).
35235 | 13.08.002* | 001 | P = 15/ 30 H = 5,5/1,3. | cad | 2093.89 | 37.24 | 436.4826
35236 | 13.08.002* | 002 | P = 16/ 45 H = 7,5/0,0. | cad | 2562.26 | 45.57 | 436.4826
35237 | 13.08.002* | 003 | P = 30/ 60 H = 6,8/0,0. | cad | 3141.09 | 55.87 | 523.8
35238 | 13.08.002* | 004 | P = 45/ 90 H = 10,0/0,0. | cad | 3707.1 | 65.94 | 567.4326
35239 | 13.08.002* | 005 | P = 70/130 H = 12,8/0,0. | cad | 4876.89 | 86.74 | 611.1174
35240 | 13.08.002* | 006 | P = 100/200 H = 13,3/3,4. | cad | 6506.48 | 115.73 | 698.3826
35241 | 13.08.002* | 007 | P = 150/300 H = 15,0/4,2. | cad | 7467.41 | 132.82 | 785.7
35242 | 13.08.002* | 008 | P = 225/450 H = 16,0/4,5. | cad | 7812.72 | 138.96 | 873.0174
35243 | 13.08.003* |  | Bruciatore di gasolio ad aria soffiata a funzionamento progressivo o modulante per portate fino a kg/h 450. Bruciatore di gasolio a funzionamento progressivo o modulante per portate fino a Kg/h 450, motore 2800 1/min, completo di ugello modulante e comprensivo degli oneri per il collaudo. Portata min./max: P (Kg/h). Pressione corrispondente in camera di combustione non inferiore a: H (mbar).
35244 | 13.08.003* | 001 | P = 70/ 140 H = 12,5/2,5. | cad | 6904.26 | 122.8 | 611.1174
35245 | 13.08.003* | 002 | P = 100/ 200 H = 13,5/3,3. | cad | 8247.24 | 146.69 | 698.3826
35246 | 13.08.003* | 003 | P = 150/ 300 H = 15,0/4,4. | cad | 9846.39 | 175.13 | 785.7
35247 | 13.08.003* | 004 | P = 225/ 450 H = 16,5/4,4. | cad | 10222.2 | 181.82 | 873.0174
35248 | 13.08.003* | 005 | Modulatore di potenza. | cad | 844.39 | 15.02 | 104.76
35249 | 13.08.003* | 006 | Sonda di temperatura fino a 130°C e adattatore. | cad | 335.95 | 5.98 | 52.38
35250 | 13.08.003* | 007 | Sonda di pressione con adattatore. | cad | 419.36 | 7.46 | 52.38
35251 | 13.08.004* |  | Bruciatore di olio combustibile ad aria soffiata monostadio per portate fino a kg/h 20. Bruciatore di olio combustibile monostadio per portate fino a Kg/h 20, motore 2800 1/min, idoneo per camere di combustione in depressione, corredato di riscaldatore elettrico, comprensivo degli oneri per il collaudo. Portata min./ max: P (Kg/h).
35252 | 13.08.004* | 001 | P = 4,5/10,0. | cad | 3459.93 | 61.54 | 261.9
35253 | 13.08.004* | 002 | P = 10,0/20,0. | cad | 3802.24 | 67.63 | 261.9
35254 | 13.08.004* | 003 | Filtro cartuccia, 7 E, max 20 Kg/h. | cad | 174.04 | 3.1 | 26.19
35255 | 13.08.004* | 004 | Filtro autopulente, 7 E, max 20 Kg/h. | cad | 246.11 | 4.38 | 26.19
35256 | 13.08.005* |  | Bruciatore di olio combustibile ad aria soffiata pluristadio per portate fino a Kg/h 100. Bruciatore di olio combustibile pluristadio per portate fino a Kg/h 100, motore 2800 1/min, corredato di riscaldatore elettrico, comprensivo degli oneri per il collaudo. Portata min./max: P (Kg/h). Pressione corrispondente in camera di combustione non inferiore a: H (mbar).
35257 | 13.08.005* | 001 | P = 15/ 30 H = 5,5/1,5. | cad | 3530.25 | 62.79 | 261.9
35258 | 13.08.005* | 002 | P = 18/ 45 H = 7,0/0,0. | cad | 3857.43 | 68.61 | 305.5326
35259 | 13.08.005* | 003 | P = 30/ 60 H = 7,5/0,9. | cad | 4217.86 | 75.02 | 349.2174
35260 | 13.08.005* | 004 | P = 43/100 H = 10,5/0,5. | cad | 4797.14 | 85.32 | 392.85
35261 | 13.08.005* | 005 | Filtro cartuccia, 7 E, max 100 Kg/h. | cad | 174.04 | 3.1 | 26.19
35262 | 13.08.005* | 006 | Filtro autopulente, 50 E, max 100 Kg/h. | cad | 246.11 | 4.38 | 26.19
35263 | 13.08.005* | 007 | Kit nafta densa, max 45 Kg/h. | cad | 96.31 | 1.71 | 26.19
35264 | 13.08.005* | 008 | Kit nafta densa, max 100 Kg/h. | cad | 105.22 | 1.87 | 26.19
35265 | 13.08.006* |  | Bruciatore di olio combustibile ad aria soffiata pluristadio per portate fino a kg/h 450. Bruciatore di olio combustibile pluristadio per portate fino a Kg/h 450, corredato di riscaldatore elettrico, comprensivo degli oneri per il collaudo. Portata min./max: P (Kg/h). Pressione corrispondente in camera di combustione non inferiore a: H (mbar).
35266 | 13.08.006* | 001 | P = 70/140 H = 12,5/2,5. | cad | 6496.93 | 115.56 | 611.1174
35267 | 13.08.006* | 002 | P = 100/200 H = 13,5/3,5. | cad | 8711.63 | 154.95 | 698.3826
35268 | 13.08.006* | 003 | P = 150/300 H = 15,0/4,5. | cad | 9302.38 | 165.46 | 785.7
35269 | 13.08.006* | 004 | P = 225/450 H = 17,0/7,0. | cad | 11879.38 | 211.29 | 873.0174
35270 | 13.08.006* | 005 | Filtro autopulente, 65 E, max 450 Kg/h. | cad | 736.89 | 13.11 | 26.19
35271 | 13.08.006* | 006 | Kit nafta densa, max 450 Kg/h. | cad | 105.22 | 1.87 | 26.19
35272 | 13.08.007* |  | Bruciatore di olio combustibile ad aria soffiata a funzionamento progressivo o modulante per portate fino a kg/h 450. Bruciatore di olio combustibile a funzionamento progressivo o modulante per portate fino a Kg/h 450, corredato di riscaldatore elettrico e ugello modulante, comprensivo degli oneri per il collaudo. Portata min./max: P (Kg/h). Pressione corrispondente in camera di combustione non inferiore a: H (mbar).
35273 | 13.08.007* | 001 | P = 35/140 H = 12,5/2,5. | cad | 6737.07 | 119.83 | 611.1174
35274 | 13.08.007* | 002 | P = 50/200 H = 13,5/3,5. | cad | 8402.48 | 149.45 | 698.3826
35275 | 13.08.007* | 003 | P = 60/300 H = 15,0/4,5. | cad | 10192.68 | 181.29 | 785.7
35276 | 13.08.007* | 004 | P = 100/450 H = 17,0/7,0. | cad | 12128.82 | 215.73 | 873.0174
35277 | 13.08.007* | 005 | Filtro autopulente, 65 E, MAX 450 Kg/h. | cad | 736.89 | 13.11 | 26.19
35278 | 13.08.007* | 006 | Kit nafta densa, max 450 Kg/h. | cad | 105.22 | 1.87 | 26.19
35279 | 13.08.007* | 007 | Modulatore di potenza. | cad | 844.39 | 15.02 | 104.76
35280 | 13.08.007* | 008 | Sonda di temperatura fino a 130°C e adattatore. | cad | 335.95 | 5.98 | 52.38
35281 | 13.08.007* | 009 | Sonda di pressione e adattatore. | cad | 419.36 | 7.46 | 52.38
35282 | 13.08.008 |  | Bruciatore di olio combustibile emulsionato ad aria soffiata pluristadio per portate fino a Kg/h 300. Bruciatore di olio combustibile emulsionato pluristadio per portate fino a Kg/h 300, motore 2800 1/min, idoneo per la combustione di olio combustibile e acqua emulsionata, completo di riscaldatore elettrico, comprensivo degli oneri per il collaudo. Portata min./max: P (Kg/h). Pressione corrispondente in camera di combustione non inferiore a: H (mbar).
35283 | 13.08.008 | 001 | P = 15/30 H = 5,5/1,5. | cad | 3960.8032 | 146.7874
35284 | 13.08.008 | 002 | P = 18/40 H = 7,0/0,0. | cad | 4194.8295 | 155.4604
35285 | 13.08.008 | 003 | P = 30/60 H = 7,5/0,9. | cad | 4519.6812 | 167.4994
35286 | 13.08.008 | 004 | P = 43/90 H = 10,5/1,0. | cad | 4818.3812 | 178.5692
35287 | 13.08.008 | 005 | P = 70/130 H = 12,5/3,0. | cad | 5745.6078 | 212.9322
35288 | 13.08.008 | 006 | P = 100/200 H = 13,5/3,5. | cad | 7919.9172 | 293.5121
35289 | 13.08.008 | 007 | P = 150/300 H = 15,0/4,5. | cad | 9317.4521 | 345.3048
35290 | 13.08.009* | 001 | Filtro cartuccia, 7 E, max 100 Kg/h. | cad | 174.04 | 3.1 | 26.19
35291 | 13.08.009* | 002 | Filtro autopulente, 50 E, max 100 Kg/h. | cad | 246.11 | 4.38 | 26.19
35292 | 13.08.009* | 003 | Filtro autopulente, 65 E, max 450 Kg/h. | cad | 736.89 | 13.11 | 26.19
43263 | 13.08.009* |  | Filtri
35293 | 13.08.010* |  | Bruciatore di gas ad aria soffiata monostadio per potenze fino a KW 1050. Bruciatore di gas ad aria soffiata monostadio per potenze fino a KW 1050, motore 2800 1/min, corredato di armatura gas standard oppure a norma UNI, escluso il filtro e lo stabilizzatore, comprensivo degli oneri per il collaudo. Potenza termica min./max: P (KW). Pressione corrispondente in camera di combustione non inferiore a: H (mbar)
35294 | 13.08.010* | 001 | P = 11/35 H = 0,6/0,2 armatura standard. | cad | 899.06 | 15.99 | 261.9
35295 | 13.08.010* | 002 | P = 23/58 H = 0,8/0,3 armatura standard. | cad | 1175.36 | 20.91 | 349.2174
35296 | 13.08.010* | 003 | P = 46/93 H = 1,4/0,7 armatura standard. | cad | 1513.37 | 26.92 | 436.4826
35297 | 13.08.010* | 004 | P = 81/175 H = 2,5/1,0 armatura standard. | cad | 1911.45 | 34 | 523.8
35298 | 13.08.010* | 005 | P = 81/175 H = 2,5/1,0 armatura UNI. | cad | 1956 | 34.79 | 523.8
35299 | 13.08.010* | 006 | P = 81/232 H = 4,3/0,0 armatura standard. | cad | 2270.9 | 40.39 | 611.1174
35300 | 13.08.010* | 007 | P = 81/232 H = 4,3/0,0 armatura UNI. | cad | 2322.18 | 41.3 | 611.1174
35301 | 13.08.010* | 008 | P = 150/350 H = 7,3/0,0 armatura standard. | cad | 2801.88 | 49.84 | 698.3826
35302 | 13.08.010* | 009 | P = 150/350 H = 7,3/0,0 armatura UNI. | cad | 3212.19 | 57.13 | 698.3826
35303 | 13.08.010* | 010 | P = 185/465 H = 8,3/0,8 armatura standard. | cad | 3707.79 | 65.95 | 785.7
35304 | 13.08.010* | 011 | P = 185/465 H = 8,3/0,8 armatura UNI. | cad | 4176.16 | 74.28 | 785.7
35305 | 13.08.010* | 012 | P = 325/660 H = 8,3/2,6 armatura standard. | cad | 5267.87 | 93.7 | 873.0174
35306 | 13.08.010* | 013 | P = 325/660 H = 8,3/2,6 armatura UNI. | cad | 5965.69 | 106.11 | 873.0174
35307 | 13.08.010* | 014 | P = 525/1050 H = 9,2/1,5 armatura standard. | cad | 6489.77 | 115.43 | 873.0174
35308 | 13.08.010* | 015 | P = 525/1050 H = 9,2/1,5 armatura UNI. | cad | 7412.98 | 131.85 | 873.0174
35309 | 13.08.011* |  | Bruciatore di gas ad aria soffiata pluristadio per potenze fino a KW 1760. Bruciatore di gas ad aria soffiata pluristadio per potenze fino a KW 1760, motore 2800 1/min, corredato di armatura gas standard oppure a norma UNI, escluso il filtro e lo stabilizzatore, comprensivo degli oneri per il collaudo. Potenza termica min./max: P (KW). Pressione corrispondente in camera di combustione non inferiore a: H (mbar).
35310 | 13.08.011* | 001 | P = 150/ 350 H = 7,5/0,0 armatura standard. | cad | 3568.24 | 63.47 | 785.7
35311 | 13.08.011* | 002 | P = 150/ 350 H = 7,5/0,0 armatura UNI. | cad | 4326.8 | 76.96 | 785.7
35312 | 13.08.011* | 003 | P = 185/ 465 H = 8,5/0,8 armatura standard. | cad | 3786.93 | 67.36 | 873.0174
35313 | 13.08.011* | 004 | P = 185/ 465 H = 8,5/0,8 armatura UNI. | cad | 4191.86 | 74.56 | 873.0174
35314 | 13.08.011* | 005 | P = 325/ 660 H = 8,5/2,6 armatura standard. | cad | 4483.49 | 79.75 | 873.0174
35315 | 13.08.011* | 006 | P = 325/ 660 H = 8,5/2,6 armatura UNI. | cad | 4811.48 | 85.58 | 873.0174
35316 | 13.08.011* | 007 | P = 525/1050 H = 9,5/1,5 armatura standard. | cad | 6569.38 | 116.85 | 873.0174
35317 | 13.08.011* | 008 | P = 525/1050 H = 9,5/1,5 armatura UNI. | cad | 7523.36 | 133.82 | 960.2826
35318 | 13.08.011* | 009 | P = 800/1760 H = 13,0/1,0 armatura standard. | cad | 7463.43 | 132.75 | 1047.6
35319 | 13.08.011* | 010 | P = 800/1760 H = 13,0/1,0 armatura UNI. | cad | 7463.43 | 132.75 | 1047.6
35320 | 13.08.012* |  | Bruciatore di gas ad aria soffiata a funzionamento progressivo o modulante per potenze fino a KW 5000. Bruciatore di gas ad aria soffiata a funzionamento progressivo o modulante per potenze fino a KW 5000, motore 2800 1/min, corredato di armatura gas standard oppure a norma UNI, escluso il filtro e lo stabilizzatore, comprensivo degli oneri per il collaudo. Potenza termica min./max: P (KW). Pressione corrispondente in camera di combustione non inferiore a: H (mbar).
35321 | 13.08.012* | 001 | P = 130/350 H = 7,0/1,0 armatura standard. | cad | 4949.46 | 88.03 | 873.0174
35322 | 13.08.012* | 002 | P = 130/350 H = 7,0/1,0 armatura UNI. | cad | 5761.35 | 102.47 | 873.0174
35323 | 13.08.012* | 003 | P = 180/470 H = 8,0/1,0 armatura standard. | cad | 5886.45 | 104.7 | 960.2826
35324 | 13.08.012* | 004 | P = 180/470 H = 8,0/1,0 armatura UNI. | cad | 6426.35 | 114.3 | 960.2826
35325 | 13.08.012* | 005 | P = 320/660 H = 8,0/1,0 armatura standard. | cad | 7123.25 | 126.7 | 1047.6
35326 | 13.08.012* | 006 | P = 320/660 H = 8,0/1,0 armatura UNI. | cad | 7390.52 | 131.45 | 1047.6
35327 | 13.08.012* | 007 | P = 520/1050 H = 10,0/0,5 armatura standard. | cad | 9272.65 | 164.93 | 1222.1826
35328 | 13.08.012* | 008 | P = 520/1050 H = 10,0/0,5 armatura UNI. | cad | 9811.22 | 174.51 | 1222.1826
35329 | 13.08.012* | 009 | P = 800/1760 H = 13,0/1,0 armatura standard. | cad | 11834.76 | 210.5 | 1309.5
35330 | 13.08.012* | 010 | P = 800/1760 H = 13,0/1,0 armatura UNI. | cad | 12408.41 | 220.7 | 1309.5
35331 | 13.08.012* | 011 | P = 1163/2325 H = 14,0/3,0 armatura standard. | cad | 12055.6 | 214.43 | 1484.0826
35332 | 13.08.012* | 012 | P = 1163/2325 H = 14,0/3,0 armatura UNI. | cad | 12629.25 | 224.63 | 1484.0826
35333 | 13.08.012* | 013 | P = 1750/3490 H = 14,5/4,8 armatura standard. | cad | 14061.21 | 250.1 | 1571.4
35334 | 13.08.012* | 014 | P = 1750/3490 H = 14,5/4,8 armatura UNI. | cad | 16914.58 | 300.85 | 1571.4
35335 | 13.08.012* | 015 | P = 2440/5000 H = 16,5/4,8 armatura standard. | cad | 14282.05 | 254.03 | 1745.9826
35336 | 13.08.012* | 016 | P = 2440/5000 H = 16,5/4,8 armatura UNI. | cad | 17135.43 | 304.78 | 1745.9826
35337 | 13.08.012* | 017 | Modulatore di potenza. | cad | 844.39 | 15.02 | 104.76
35338 | 13.08.012* | 018 | Sonda di temperatura fino a 130°C e adattatore. | cad | 335.95 | 5.98 | 52.38
35339 | 13.08.012* | 019 | Sonda di pressione con adattatore. | cad | 419.36 | 7.46 | 52.38
35340 | 13.08.013 |  | Bruciatore misto gasolio-gas monostadio per potenze fino a KW 256. Bruciatore misto a doppio combustibile monostadio per potenze fino a KW 256, motore 2800 1/min, idoneo per essere alimentato alternativamente a gas o gasolio, corredato di motore autonomo per la pompa gasolio e di armatura gas standard oppure a norma UNI, escluso il filtro e lo stabilizzatore, comprensivo degli oneri per il collaudo. Potenza termica min./max: P (KW). Pressione corrispondente in camera di combustione non inferiore a: H (mbar).
35341 | 13.08.013 | 001 | P = 35/100 H = 1,5/0,0 armatura standard. | cad | 2202.7271 | 81.6331
35342 | 13.08.013 | 002 | P = 80/197 H = 4,5/1,5 armatura standard. | cad | 2529.268 | 93.7347
35343 | 13.08.013 | 003 | P = 80/197 H = 4,5/1,5 armatura UNI. | cad | 3133.8574 | 116.1408
35344 | 13.08.013 | 004 | P = 128/256 H = 6,0/0,0 armatura standard. | cad | 2985.6507 | 110.6482
35345 | 13.08.013 | 005 | P = 128/256 H = 6,0/0,0 armatura UNI. | cad | 3501.6498 | 129.7711
35346 | 13.08.014* |  | Bruciatore misto gasolio-gas ad aria soffiata pluristadio per potenze fino a KW 1045. Bruciatore misto a doppio combustibile bistadio per potenze fino a KW 1045, motore 2800 1/min, idoneo per essere alimentato alternativamente a gas o gasolio, corredato di motore autonomo per la pompa gasolio e di armatura gas standard oppure a norma UNI, escluso il filtro e lo stabilizzatore, comprensivo degli oneri per il collaudo. Potenza termica min./max: P (KW). Pressione corrispondente in camera di combustione non inferiore a: H (mbar).
35347 | 13.08.014* | 001 | P = 175/300 H = 7,0/1,0 armatura standard. | cad | 3616.39 | 64.32 | 785.7
35348 | 13.08.014* | 002 | P = 175/300 H = 7,0/1,0 armatura UNI. | cad | 4392.51 | 78.13 | 785.7
35349 | 13.08.014* | 003 | P = 232/465 H = 8,0/1,0 armatura standard. | cad | 5707.78 | 101.52 | 873.0174
35350 | 13.08.014* | 004 | P = 232/465 H = 8,0/1,0 armatura UNI. | cad | 6483.9 | 115.33 | 873.0174
35351 | 13.08.014* | 005 | P = 348/697 H = 8,0/1,0 armatura standard. | cad | 6525.21 | 116.06 | 960.2826
35352 | 13.08.014* | 006 | P = 348/697 H = 8,0/1,0 armatura UNI. | cad | 6525.21 | 116.06 | 960.2826
35353 | 13.08.014* | 007 | P = 523/1045 H = 10,0/0,5 armatura standard. | cad | 10180.94 | 181.08 | 1047.6
35354 | 13.08.014* | 008 | P = 523/1045 H = 10,0/0,5 armatura UNI. | cad | 10180.94 | 181.08 | 1047.6
35355 | 13.08.015* |  | Bruciatore misto gasolio-gas ad aria soffiata a funzionamento progressivo o modulante per potenze fino a KW 5000. Bruciatore misto a doppio combustibile a funzionamento progressivo o modulante per potenze fino a KW 5000, motore 2800 1/min, idoneo per essere alimentato alternativamente a gas o gasolio, corredato di motore autonomo per la pompa gasolio e di armatura gas standard oppure a norma UNI, escluso il filtro e lo stabilizzatore, comprensivo degli oneri per il collaudo. Potenza termica min./ max: P (KW). Pressione corrispondente in camera di combustione non inferiore a: H (mbar).
35356 | 13.08.015* | 001 | P = 814/1630 H = 13,0/1,0 armatura standard. | cad | 10253.05 | 182.37 | 1222.1826
35357 | 13.08.015* | 002 | P = 814/1630 H = 13,0/1,0 armatura UNI. | cad | 12128.14 | 215.72 | 1134.9174
35358 | 13.08.015* | 003 | P = 1163/2325 H = 14,0/3,0 armatura standard. | cad | 14401.79 | 256.16 | 1222.1826
35359 | 13.08.015* | 004 | P = 1163/2325 H = 14,0/3,0 armatura UNI. | cad | 14975.46 | 266.36 | 1222.1826
35360 | 13.08.015* | 005 | P = 1744/3490 H = 14,5/4,8 armatura standard. | cad | 15754.16 | 280.21 | 1309.5
35361 | 13.08.015* | 006 | P = 1744/3490 H = 14,5/4,8 armatura UNI. | cad | 16327.81 | 290.42 | 1309.5
35362 | 13.08.015* | 007 | P = 2325/5000 H = 16,5/4,8 armatura standard. | cad | 17831.2 | 317.16 | 1484.0826
35363 | 13.08.015* | 008 | P = 2325/5000 H = 16,5/4,8 armatura UNI. | cad | 18404.85 | 327.36 | 1484.0826
35364 | 13.08.015* | 009 | Modulatore di potenza. | cad | 844.39 | 15.02 | 104.76
35365 | 13.08.015* | 010 | Sonda di temperatura fino a 130°C e adattatore. | cad | 335.95 | 5.98 | 52.38
35366 | 13.08.015* | 011 | Sonda di pressione con adattatore. | cad | 419.36 | 7.46 | 52.38
35367 | 13.08.016* |  | Bruciatore misto olio combustibile-gas ad aria soffiata a funzionamento progressivo o modulante per potenze fino a KW 5000. Bruciatore misto a doppio combustibile a funzionamento progressivo o modulante per potenze fino a KW 5000, motore 2800 1/min, idoneo per essere alimentato alternativamente a gas o olio combustibile, corredato di motore autonomo per la pompa olio combustibile e di armatura gas standard oppure a norma UNI, escluso il filtro e lo stabilizzatore, comprensivo degli oneri per il collaudo. Potenza termica min./max: P (KW). Pressione corrispondente in camera di combustione non inferiore a: H (mbar).
35368 | 13.08.016* | 001 | P = 814/1630 H = 13,0/1,0 armatura standard. | cad | 13631.04 | 242.45 | 1222.1826
35369 | 13.08.016* | 002 | P = 814/1630 H = 13,0/1,0 armatura UNI. | cad | 14482.73 | 257.6 | 1222.1826
35370 | 13.08.016* | 003 | P = 1163/2325 H = 14,0/3,0 armatura standard. | cad | 14821.51 | 263.62 | 1309.5
35371 | 13.08.016* | 004 | P = 1163/2325 H = 14,0/3,0 armatura UNI. | cad | 15673.21 | 278.77 | 1309.5
35372 | 13.08.016* | 005 | P = 1744/3490 H = 14,5/4,8 armatura standard. | cad | 17056.09 | 303.37 | 1396.8174
35373 | 13.08.016* | 006 | P = 1744/3490 H = 14,5/4,8 armatura UNI. | cad | 17166.48 | 305.33 | 1484.0826
35374 | 13.08.016* | 007 | P = 2325/5000 H = 16,5/4,8 armatura standard. | cad | 18558.3 | 330.09 | 1484.0826
35375 | 13.08.016* | 008 | P = 2325/5000 H = 16,5/4,8 armatura UNI. | cad | 19131.95 | 340.29 | 1484.0826
35376 | 13.08.016* | 009 | Modulatore di potenza. | cad | 844.39 | 15.02 | 104.76
35377 | 13.08.016* | 010 | Sonda di temperatura fino a 130°C e adattatore. | cad | 335.95 | 5.98 | 52.38
35378 | 13.08.016* | 011 | Sonda di pressione con adattatore. | cad | 419.36 | 7.46 | 52.38
35379 | 13.08.017* |  | Cuffia fonica insonorizzante per bruciatori di gasolio, gas e olio combustibile ad aria soffiata. Cuffia fonica da installare sopra il bruciatore per ridurre la rumorosità, costituita da telaio metallico montato su ruote girevoli, mobile di contenimento, isolante fonoassorbente all'interno.
35380 | 13.08.017* | 001 | Per bruciatori di potenza max fino a 500 KW. | cad | 2038.26 | 36.25 | 52.38
35381 | 13.08.017* | 002 | Per bruciatori di potenza max fino a 800 KW. | cad | 2038.26 | 36.25 | 52.38
35382 | 13.08.017* | 003 | Per bruciatori di potenza max fino a 1100 KW. | cad | 2038.26 | 36.25 | 52.38
35383 | 13.08.017* | 004 | Per bruciatori di potenza max fino a 1800 KW. | cad | 2038.26 | 36.25 | 52.38
35384 | 13.08.017* | 005 | Per bruciatori di potenza max fino a 2500 KW. | cad | 2124.63 | 37.79 | 52.38
35385 | 13.08.017* | 006 | Per bruciatori di potenza max fino a 5000 KW. | cad | 2124.63 | 37.79 | 52.38
35386 | 13.09 |  | Approvvigionamento combustibile
35387 | 13.09.001 |  | Serbatoio in acciaio ricoperto con catramatura, per gasolio e fluidi non alimentari. Serbatoio in acciaio per gasolio, olio combustibile, acqua e liquidi in genere, di forma cilindrica ricoperto esternamente a caldo con catramatura spessa 3 mm, completo di passo d'uomo, coperchio flangiato, attacchi vari, tappo ermetico di carico, tubo di sfiato con cuffia di protezione, tabella metrica, certificato di collaudo alla pressione interna di 1,0 bar. Sono escluse le opere di scavo, reinterro e la formazione del pozzetto con relativo chiusino. Capacità: C (l). Spessore della lamiera d'acciaio: (mm). Diametro interno indicativo: D (mm).
35388 | 13.09.001 | 001 | C = 1500 S = 3 D = 1,10. | cad | 731.8784 | 27.1234
35389 | 13.09.001 | 002 | C = 3000 S = 3 D = 1,27. | cad | 1083.7491 | 40.1637
35390 | 13.09.001 | 003 | C = 3000 S = 4 D = 1,27. | cad | 1345.6718 | 49.8706
35391 | 13.09.001 | 004 | C = 5000 S = 3 D = 1,56. | cad | 1500.4818 | 55.6079
35392 | 13.09.001 | 005 | C = 5000 S = 4 D = 1,56. | cad | 1824.2042 | 67.605
35393 | 13.09.001 | 006 | C = 8000 S = 4 D = 1,96. | cad | 2488.1583 | 92.2111
35394 | 13.09.001 | 007 | C = 8000 S = 5 D = 1,96. | cad | 2935.4801 | 108.7889
35395 | 13.09.001 | 008 | C = 10000 S = 4 D = 2,01. | cad | 2988.7257 | 110.7622
35396 | 13.09.001 | 009 | C = 10000 S = 5 D = 2,01. | cad | 3529.6906 | 130.8103
35397 | 13.09.001 | 010 | C = 15000 S = 4 D = 2,28. | cad | 3953.1468 | 146.5036
35398 | 13.09.001 | 011 | C = 15000 S = 5 D = 2,28. | cad | 4679.5334 | 173.4235
35399 | 13.09.001 | 012 | C = 25000 S = 4 D = 2,47. | cad | 5849.6371 | 216.7876
35400 | 13.09.001 | 013 | C = 25000 S = 5 D = 2,47. | cad | 6872.1176 | 254.6807
35401 | 13.09.002 |  | Serbatoio in acciaio ricoperto con vetroresina, per gasolio e fluidi non alimentari. Serbatoio in acciaio per gasolio, olio combustibile, acqua e liquidi in genere, di forma cilindrica ricoperto esternamente con vetroresina di spessore = 3 mm, completo di passo d'uomo, coperchio flangiato, attacchi vari, tappo ermetico di carico, tubo di sfiato con cuffia di protezione, tabella metrica, certificato di collaudo alla pressione interna di 1,0 bar. Sono escluse le opere di scavo, reinterro e la formazione del pozzetto con relativo chiusino. Capacità: C (l). Spessore della lamiera d'acciaio: S (mm). Diametro interno indicativo: D (mm).
35402 | 13.09.002 | 001 | C = 1500 S = 3 D = 1,10. | cad | 949.1096 | 35.1835
35403 | 13.09.002 | 002 | C = 3000 S = 3 D = 1,27. | cad | 1419.0879 | 52.5914
35404 | 13.09.002 | 003 | C = 3000 S = 4 D = 1,27. | cad | 1773.4107 | 65.7226
35405 | 13.09.002 | 004 | C = 5000 S = 3 D = 1,56. | cad | 2201.918 | 81.6031
35406 | 13.09.002 | 005 | C = 5000 S = 4 D = 1,56. | cad | 2403.1032 | 89.059
35407 | 13.09.002 | 006 | C = 8000 S = 4 D = 1,96. | cad | 3282.4579 | 121.6479
35408 | 13.09.002 | 007 | C = 8000 S = 5 D = 1,96. | cad | 3887.0531 | 144.0542
35409 | 13.09.002 | 008 | C = 10000 S = 4 D = 2,01. | cad | 3935.3945 | 145.8457
35410 | 13.09.002 | 009 | C = 10000 S = 5 D = 2,01. | cad | 4665.4536 | 172.9017
35411 | 13.09.002 | 010 | C = 15000 S = 4 D = 2,28. | cad | 5213.142 | 193.199
35412 | 13.09.002 | 011 | C = 15000 S = 5 D = 2,28. | cad | 6193.4735 | 229.5301
35413 | 13.09.002 | 012 | C = 25000 S = 4 D = 2,47. | cad | 7744.7488 | 287.0204
35414 | 13.09.002 | 013 | C = 25000 S = 5 D = 2,47. | cad | 9357.3718 | 346.7842
35415 | 13.09.003* |  | Valvola limitatrice di carico DN 50 (2"), per serbatoio di stoccaggio combustibili liquidi. Accessorio per serbatoio di stoccaggio combustibili liquidi costituito da valvola limitatrice di carico a galleggiante per intercettare il combustibile quando si raggiunge il 90% di capacità del serbatoio. | cad | 43.55 | 0.77 | 17.4426
35416 | 13.09.004* |  | Impianto di adduzione gasolio completo dal serbatoio di stoccaggio al singolo bruciatore. Impianto di adduzione gasolio completo dal serbatoio di stoccaggio al singolo bruciatore, costituito da gruppo di pescaggio completo di aspirazione e ritorno gasolio, valvola di fondo, valvola di intercettazione rapida, attacco per indicatore pneumatico di livello, leva per comando a distanza della valvola di intercettazione rapida completa di cavetto in acciaio e guaina, filtro di linea a 2 vie per gasolio completo di rubinetto sull'andata e valvola di ritegno sul ritorno, tazza smontabile per prelievo campioni, 2 raccordi flessibili al bruciatore, tubazioni in rame rivestito di PVC di diametro adeguato per andata e ritorno gasolio. Sono escluse le opere murarie. | cad | 456.09 | 8.11 | 209.52
35417 | 13.09.005* |  | Accessori per impianto di adduzione gasolio dal serbatoio di stoccaggio al singolo bruciatore. Accessori per impianto di adduzione gasolio dal serbatoio di stoccaggio al singolo bruciatore. Sono escluse le opere murarie.
35418 | 13.09.005* | 001 | Valvola a membrana per intercettazione gasolio. | cad | 42.03 | 0.75 | 17.4426
35419 | 13.09.005* | 002 | Indicatore livello meccanico. | cad | 39.06 | 0.69 | 17.4426
35420 | 13.09.005* | 003 | Indicatore livello pneumatico con tubo da m 25. | cad | 109.26 | 1.94 | 39.285
35421 | 13.09.006 |  | Fluidificatore per linea adduzione gasolio funzionante a resistenza elettrica a V 24. Fluidificatore per gasolio costituito da resistenza elettrica a V 24 corazzata, termostato, alimentatore 220 V/24 V con interruttore fusibile e spia, attacchi 3/8", comprensivo degli oneri per i collegamenti elettrici escluso le linee elettriche. | cad | 322.49 | 11.9547
35422 | 13.09.007* |  | Elettropompa ausiliaria per singolo bruciatore a gasolio con riduttore di pressione. Elettropompa ausiliaria del tipo a pistone oscillante per singolo bruciatore a gasolio da installare con unico tubo di adduzione, corredata di flessibile di aspirazione, flessibile di mandata, filtro riduttore di pressione. L'elettropompa deve essere installata in prossimità del serbatoio e deve essere alimentata a 220 V in parallelo alla pompa del bruciatore. Portata gasolio di 30/10 l/h con prevalenza rispettivamente di 8/18 m. Sono esclusi i collegamenti elettrici. | cad | 435.82 | 7.75 | 130.95
35423 | 13.09.008* |  | Elettropompa ausiliaria per combustibili liquidi, idonea ad alimentare più bruciatori. Elettropompa ausiliaria per combustibili liquidi da impiegare per alimentare più bruciatori, costituita da motore monofase a 220 V accoppiato a pompa rotativa dotata di sfiato regolabile di sovrappressione. L'elettropompa deve essere installata con tubo di mandata e tubo di ritorno. Portata massima P (l/h). Prevalenza massima 10 bar. Sono esclusi i collegamenti elettrici.
35424 | 13.09.008* | 001 | P = 60 per gasolio e olio combustibile. | cad | 283.04 | 5.03 | 157.14
35425 | 13.09.008* | 002 | P = 100 per gasolio e olio combustibile. | cad | 288.71 | 5.13 | 157.14
35426 | 13.09.009 |  | Elettropompa ausiliaria per gasolio con autoclave idonea ad alimentare più bruciatori. Elettropompa ausiliaria per gasolio da impiegare per alimentare più bruciatori, costituita da pompa a ingranaggi con motore a 220 V, pressostato, separatore d'aria, serbatoio in pressione, manometro, dispositivi di sicurezza, rubinetto di scarico, lampada spia, filtro e cavo di alimentazione. Portata massima 40 l/h con una prevalenza massima di m 30. | cad | 809.3534 | 29.9946
35427 | 13.09.010* |  | Filtro di linea per gas combustibili ed aria, pressione massima 1,0 bar. Filtro di linea per gas combustibili ed aria, corpo e coperchio in alluminio, anello di tenuta OR, cartuccia filtrante intercambiabile in VILEDON con maglia di filtraggio da 3 micron, attacchi filettati fino al DN 50, attacchi flangiati da DN 65 a DN 100 con controflange, bulloni e guarnizioni. Portata di gas o aria, con perdita di carico di 1,0 mbar, non inferiore a: Q (m³/h).
35428 | 13.09.010* | 001 | Diametro nominale 15 (1/2") Q = 11. | cad | 32.64 | 0.58 | 13.095
35429 | 13.09.010* | 002 | Diametro nominale 20 (3/4") Q = 16. | cad | 32.64 | 0.58 | 13.095
35430 | 13.09.010* | 003 | Diametro nominale 25 (1") Q = 37. | cad | 39.06 | 0.69 | 17.4426
35431 | 13.09.010* | 004 | Diametro nominale 32 (1"1/4) Q = 40. | cad | 54.08 | 0.96 | 21.8424
35432 | 13.09.010* | 005 | Diametro nominale 40 (1"1/2) Q = 43. | cad | 54.08 | 0.96 | 21.8424
35433 | 13.09.010* | 006 | Diametro nominale 50 (2") Q = 60. | cad | 73.77 | 1.31 | 26.19
35434 | 13.09.010* | 007 | Diametro nominale 65 (2"1/2) Q = 110. | cad | 294.26 | 5.23 | 56.7276
35435 | 13.09.010* | 008 | Diametro nominale 80 (3") Q = 120. | cad | 351.36 | 6.25 | 69.8226
35436 | 13.09.010* | 009 | Diametro nominale 100 (4") Q = 250. | cad | 596.5 | 10.61 | 87.3174
35437 | 13.09.011* |  | Stabilizzazione di pressione per gas combustibili ed aria con doppia membrana, pressione massima 200 mbar. Stabilizzatore di pressione per gas combustibili ed aria, pressione max di ingresso 200 mbar, pressione regolabile in uscita 6 - 25 mbar, corpo e coperchio in alluminio, temperatura d'impiego da -15 °C a +60 °C, doppia membrana per evitare l'installazione del tubo di sfiato all'esterno, completo di prese di pressione a valle, attacchi filettati fino al DN 50, attacchi flangiati da DN 65 a DN 100 con controflange, bulloni e guarnizioni. Portata di gas o aria, con perdita di carico di 1,0 mbar, non inferiore a: Q (m³/h).
35438 | 13.09.011* | 001 | Diametro nominale 15 (1/2") Q = 4. | cad | 44.92 | 0.8 | 13.095
35439 | 13.09.011* | 002 | Diametro nominale 20 (3/4") Q = 13. | cad | 45.86 | 0.82 | 13.095
35440 | 13.09.011* | 003 | Diametro nominale 25 (1") Q = 16. | cad | 56.08 | 1 | 17.4426
35441 | 13.09.011* | 004 | Diametro nominale 32 (1"1/4) Q = 40. | cad | 104.16 | 1.85 | 21.8424
35442 | 13.09.011* | 005 | Diametro nominale 40 (1"1/2) Q = 55. | cad | 112.5 | 2 | 26.19
35443 | 13.09.011* | 006 | Diametro nominale 50 (2") Q = 72. | cad | 180.36 | 3.21 | 30.5376
35444 | 13.09.011* | 007 | Diametro nominale 65 (2"1/2) Q = 120. | cad | 506.85 | 9.02 | 56.7276
35445 | 13.09.011* | 008 | Diametro nominale 80 (3") Q = 120. | cad | 587.57 | 10.45 | 69.8226
35446 | 13.09.011* | 009 | Diametro nominale 100 (4") Q = 180. | cad | 1276.78 | 22.71 | 87.3174
35447 | 13.09.012* |  | Gruppo stabilizzatore di pressione e filtro per gas combustibili ed aria, con doppia membrana, pressione massima 100 mbar. Gruppo costituito da stabilizzatore di pressione e filtro di linea per gas combustibili ed aria, pressione max di ingresso 100 mbar, pressione regolabile in uscita 5,5 - 24 mbar, corpo e coperchio in alluminio, cartuccia filtrante intercambiabile in VILEDON con maglia di filtraggio da 3 micron, temperatura di impiego da -10°C a +60°C, completo di due prese di pressione, attacchi filettati fino al DN 50, attacchi flangiati da DN 65 a DN 100 con controflange bulloni e guarnizioni. Portata di gas o aria, con perdita di carico di 1,0 mbar, non inferiore a Q (m³/h).
35448 | 13.09.012* | 001 | Diametro nominale 15 (1/2") Q = 11. | cad | 44.45 | 0.79 | 13.095
35449 | 13.09.012* | 002 | Diametro nominale 20 (3/4") Q = 13. | cad | 48.69 | 0.87 | 13.095
35450 | 13.09.012* | 003 | Diametro nominale 25 (1") Q = 17. | cad | 61.74 | 1.1 | 17.4426
35451 | 13.09.012* | 004 | Diametro nominale 32 (1"1/4) Q = 30. | cad | 107 | 1.9 | 21.8424
35452 | 13.09.012* | 005 | Diametro nominale 40 (1"1/2) Q = 36. | cad | 112.5 | 2 | 26.19
35453 | 13.09.012* | 006 | Diametro nominale 50 (2") Q = 56. | cad | 208.7 | 3.71 | 30.5376
35454 | 13.09.012* | 007 | Diametro nominale 65 (2"1/2) Q = 120. | cad | 535.18 | 9.52 | 56.7276
35455 | 13.09.012* | 008 | Diametro nominale 80 (3") Q = 120. | cad | 625.36 | 11.12 | 69.8226
35456 | 13.09.012* | 009 | Diametro nominale 100 (4") Q = 180. | cad | 1361.81 | 24.22 | 87.3174
35457 | 13.09.013* |  | Giunto di dilatazione antivibrante per impianti a gas combustibile. Giunto di dilatazione antivibrante per impianti a gas, realizzato con soffietto in acciaio inox, pressione max 1000 mbar, conforme alle norme vigenti, filettati fino al DN 50, flangiati da DN 65 a DN 100, completo di controflange, bulloni e guarnizioni.
35458 | 13.09.013* | 001 | Diametro nominale 15 (1/2"). | cad | 32.14 | 0.57 | 13.095
35459 | 13.09.013* | 002 | Diametro nominale 20 (3/4"). | cad | 36.04 | 0.64 | 13.095
35460 | 13.09.013* | 003 | Diametro nominale 25 (1"). | cad | 44.45 | 0.79 | 17.4426
35461 | 13.09.013* | 004 | Diametro nominale 32 (1"1/4). | cad | 61.68 | 1.1 | 21.8424
35462 | 13.09.013* | 005 | Diametro nominale 40 (1"1/2). | cad | 75.96 | 1.35 | 26.19
35463 | 13.09.013* | 006 | Diametro nominale 50 (2"). | cad | 98 | 1.74 | 30.5376
35464 | 13.09.013* | 007 | Diametro nominale 65 (2"1/2). | cad | 221.94 | 3.95 | 56.7276
35465 | 13.09.013* | 008 | Diametro nominale 80 (3"). | cad | 284.61 | 5.06 | 69.8226
35466 | 13.09.013* | 009 | Diametro nominale 100 (4"). | cad | 359.71 | 6.4 | 87.3174
35467 | 13.09.014* |  | Giunti dielettrici isolanti per interrompere la continuità elettrica di tubazioni. Giunti isolanti per interrompere la continuità elettrica di tubazioni al fine di preservare le stesse da fenomeni di corrosione dovuti a differenze di potenziale. Attacchi filettati fino al DN 80, attacchi a saldare per diametri maggiori.
35468 | 13.09.014* | 001 | Diametro nominale 15 (1/2") PN = 10. | cad | 26.03 | 0.46 | 13.095
35469 | 13.09.014* | 002 | Diametro nominale 20 (3/4") PN = 10. | cad | 30.75 | 0.55 | 13.095
35470 | 13.09.014* | 003 | Diametro nominale 25 (1") PN = 10. | cad | 41.9 | 0.75 | 17.4426
35471 | 13.09.014* | 004 | Diametro nominale 32 (1"1/4) PN = 10. | cad | 55.03 | 0.98 | 21.8424
35472 | 13.09.014* | 005 | Diametro nominale 40 (1"1/2) PN = 10. | cad | 76.59 | 1.36 | 26.19
35473 | 13.09.014* | 006 | Diametro nominale 50 (2") PN = 10. | cad | 91.55 | 1.63 | 30.5376
35474 | 13.09.014* | 007 | Diametro nominale 65 (2"1/2) PN = 10. | cad | 175.69 | 3.12 | 56.7276
35475 | 13.09.014* | 008 | Diametro nominale 80 (3") PN = 10. | cad | 271.05 | 4.82 | 69.8226
35476 | 13.09.014* | 009 | Diametro nominale 100 (4") PN = 25. | cad | 388.64 | 6.91 | 87.3174
35477 | 13.09.015* |  | Centralina elettronica per la rilevazione di fughe gas e possibilità di installare n. 2 sonde remote. Centralina elettronica per la rilevazione di fughe gas, con relais per il comando di una o più elettrovalvole normalmente chiuse o normalmente aperte, alimentazione 220 V, circuiti elettrici stagni IP 67, segnalazione acustica e luminosa, sensore interno di gas, circuito di autodiagnosi. Sono esclusi i collegamenti elettrici.
35478 | 13.09.015* | 001 | Centralina con sola sonda interna. | cad | 297.86 | 5.3 | 78.57
35479 | 13.09.015* | 002 | Centralina con sonda interna e per 2 sonde remote. | cad | 347.28 | 6.18 | 78.57
35480 | 13.09.015* | 003 | Sonda remota. | cad | 144.53 | 2.57 | 28.56
35481 | 13.09.016* |  | Centralina elettronica per la rilevazione di monossido di carbonio e sola sonda interna. Centralina elettronica di rilevazione monossido di carbonio con sola sonda interna, con relais per il comando di elettrovalvole, ventilatori o altre apparecchiature, alimentazione 220 V, circuiti elettrici stagni IP 67, segnalazione acustica e luminosa, sensore interno di CO, circuito di autodiagnosi, soglia di allarme 200 ppm. Sono esclusi i collegamenti elettrici. | cad | 324.98 | 5.78 | 157.14
35482 | 13.09.017* |  | Elettrovalvola per gas ed aria, normalmente aperta, con riarmo manuale, pressione massima 200 mbar. Elettrovalvola per gas normalmente aperta con riarmo manuale, alimentazione 220 V (a richiesta 12 V e 24 V), pressione massima di tenuta di 200 mbar fino a DN 50 e 100 mbar da DN 65 a DN 100, circuito elettrico stagno IP 65, attacchi filettati fino a DN 50, flangiati da DN 65 a DN 100, completa di controflange, bulloni e guarnizioni. Sono esclusi i collegamenti elettrici.
35483 | 13.09.017* | 001 | Diametro nominale 15 (1/2"). | cad | 74.21 | 1.32 | 13.095
35484 | 13.09.017* | 002 | Diametro nominale 20 (3/4"). | cad | 84.24 | 1.5 | 13.095
35485 | 13.09.017* | 003 | Diametro nominale 25 (1"). | cad | 91.95 | 1.64 | 17.4426
35486 | 13.09.017* | 004 | Diametro nominale 32 (1"1/4). | cad | 116.39 | 2.07 | 21.8424
35487 | 13.09.017* | 005 | Diametro nominale 40 (1"1/2). | cad | 125.21 | 2.23 | 26.19
35488 | 13.09.017* | 006 | Diametro nominale 50 (2"). | cad | 180.63 | 3.21 | 30.5376
35489 | 13.09.017* | 007 | Diametro nominale 65 (2"1/2). | cad | 582.58 | 10.36 | 56.7276
35490 | 13.09.017* | 008 | Diametro nominale 80 (3"). | cad | 660.44 | 11.75 | 69.8226
35491 | 13.09.017* | 009 | Diametro nominale 100 (4"). | cad | 951.18 | 16.92 | 87.3174
35492 | 13.09.018* |  | Elettrovalvola per gas ed aria, normalmente chiusa, con riarmo manuale, pressione massima 200 mbar. Elettrovalvola per gas normalmente chiusa con riarmo manuale, alimentazione 220 V (a richiesta 12 V e 24 V), pressione massima di tenuta di 200 mbar fino a DN 50 e 100 mbar da DN 65 a DN 100, circuito elettrico stagno IP 65, attacchi filettati fino a DN 50, flangiati da DN 65 a DN 100, completa di controflange, bulloni e guarnizioni. Sono esclusi i collegamenti elettrici.
35493 | 13.09.018* | 001 | Diametro nominale 15 (1/2"). | cad | 111.06 | 1.98 | 13.095
35494 | 13.09.018* | 002 | Diametro nominale 20 (3/4"). | cad | 133.06 | 2.37 | 13.095
35495 | 13.09.018* | 003 | Diametro nominale 25 (1"). | cad | 141.87 | 2.52 | 17.4426
35496 | 13.09.018* | 004 | Diametro nominale 32 (1"1/4). | cad | 202.91 | 3.61 | 21.8424
35497 | 13.09.018* | 005 | Diametro nominale 40 (1"1/2). | cad | 216.16 | 3.84 | 26.19
35498 | 13.09.018* | 006 | Diametro nominale 50 (2"). | cad | 315.96 | 5.62 | 30.5376
35499 | 13.09.018* | 007 | Diametro nominale 65 (2"1/2). | cad | 953.08 | 16.95 | 56.7276
35500 | 13.09.018* | 008 | Diametro nominale 80 (3"). | cad | 1158.51 | 20.61 | 69.8226
35501 | 13.09.018* | 009 | Diametro nominale 100 (4"). | cad | 1691.09 | 30.08 | 87.3174
35502 | 13.10 |  | Produttori di acqua calda sanitaria
35503 | 13.10.001* |  | Bollitore coibentato in acciaio zincato, scambiatore ad intercapedine. Produttore di acqua calda sanitaria costituito da bollitore in acciaio zincato, pressione max d'esercizio 6,0 bar, con scambiatore ad intercapedine idoneo per essere alimentato con acqua calda, corredato di anodo di magnesio, coibentazione in poliuretano rivestito in PVC, staffe di sostegno, comprensivo di fissaggio, collegamenti idraulici, collegamenti elettrici, escluse le linee di alimentazione. Capacità: C (l). Superficie scambiatore non inferiore a: S (m²).
35504 | 13.10.001* | 001 | C = 80 S = 0,50. | cad | 598.98 | 10.65 | 104.76
35505 | 13.10.001* | 002 | C = 100 S = 0,60. | cad | 610.05 | 10.85 | 113.5074
35506 | 13.10.001* | 003 | C = 150 S = 0,90. | cad | 714.86 | 12.72 | 122.2026
35507 | 13.10.001* | 004 | C = 200 S = 1,00. | cad | 802.79 | 14.28 | 130.95
35508 | 13.10.001* | 005 | C = 300 S = 1,35. | cad | 813.87 | 14.48 | 139.6974
35509 | 13.10.002* |  | Bollitore coibentato in acciaio smaltato, scambiatore ad intercapedine. Produttore di acqua calda sanitaria costituito da bollitore in acciaio trattato internamente con smaltatura idonea per usi igienico-alimentari ed altamente resistente alla corrosione, pressione massima d'esercizio 6,0 bar, con scambiatore ad intercapedine idoneo per essere alimentato con acqua calda, corredato di anodo di magnesio, coibentazione in poliuretano rivestito con lamierino verniciato per essere installato direttamente in ambienti arredati, staffe di fissaggio a parete, comprensivo di fissaggio, collegamenti idraulici, collegamenti elettrici, escluse le linee di alimentazione. Capacità: C (l). Superficie scambiatore non inferiore a: S (m²).
35510 | 13.10.002* | 001 | C = 80 S = 0,50. | cad | 618.52 | 11 | 104.76
35511 | 13.10.002* | 002 | C = 100 S = 0,60. | cad | 645.23 | 11.48 | 113.5074
35512 | 13.10.002* | 003 | C = 150 S = 0,90. | cad | 739.61 | 13.16 | 122.2026
35513 | 13.10.002* | 004 | C = 200 S = 1,00. | cad | 836.67 | 14.88 | 130.95
35514 | 13.10.002* | 005 | C = 300 S = 1,35. | cad | 966.31 | 17.19 | 139.6974
35515 | 13.10.003* |  | Bollitore coibentato in acciaio inox, scambiatore ad intercapedine. Produttore di acqua calda sanitaria costituito da bollitore verticale in acciaio inox AISI 316, pressione max di esercizio 6,0 bar, con scambiatore ad intercapedine idoneo per essere alimentato con acqua calda, corredato di termometro, di termostato di regolazione e di coibentazione in poliuretano rivestito di PVC e racchiuso in una pannellatura di lamierino verniciato, comprensivo di fissaggio, collegamenti idraulici, collegamenti elettrici, escluse le linee di alimentazione. Capacità : C (l). Produzione di acqua calda sanitaria in servizio continuo da 15°a 45 C°con primario da 85°a 75°C non inferiore a: PA (l/h).
35516 | 13.10.003* | 001 | C = 150 PA = 1550. | cad | 1394.78 | 24.81 | 113.5074
35517 | 13.10.003* | 002 | C = 200 PA = 2150. | cad | 1532.87 | 27.26 | 122.2026
35518 | 13.10.003* | 003 | C = 300 PA = 3200. | cad | 1717.36 | 30.55 | 130.95
35519 | 13.10.003* | 004 | C = 400 PA = 4300. | cad | 3168.46 | 56.36 | 139.6974
35520 | 13.10.004* |  | Bollitore coibentato in acciaio smaltato, scambiatore fisso in acciaio. Produttore di acqua calda sanitaria costituito da bollitore in acciaio trattato internamente con smaltatura idonea per usi igienico-alimentari ed altamente resistente alla corrosione, pressione massima di esercizio 6,0 bar, con scambiatore fisso a serpentino in acciaio idoneo per essere alimentato con acqua calda, corredato di anodo di magnesio, coibentazione in poliuretano rivestito in PVC, comprensivo di fissaggio, collegamenti idraulici, collegamenti elettrici, escluse le linee di alimentazione. Capacità: C (l). Superficie scambiatore non inferiore a: S (m²).
35521 | 13.10.004* | 001 | C = 170 S = 1,15. | cad | 720.71 | 12.82 | 130.95
35522 | 13.10.004* | 002 | C = 240 S = 1,35. | cad | 881.62 | 15.68 | 139.6974
35523 | 13.10.004* | 003 | C = 350 S = 1,75. | cad | 1008.57 | 17.94 | 148.3926
35524 | 13.10.004* | 004 | C = 500 S = 2,30. | cad | 1330.38 | 23.66 | 165.8874
35525 | 13.10.005* |  | Bollitore coibentato in acciaio inox, scambiatore fisso in acciaio inox. Produttore di acqua calda sanitaria costituito da bollitore verticale in acciaio inox AISI 316, pressione max di esercizio 6,0 bar, con scambiatore fisso a serpentino in acciaio inox idoneo per essere alimentato con acqua calda, corredato di termometro, di termostato di regolazione e di coibentazione in poliuretano rivestito di PVC, comprensivo di fissaggio, collegamenti idraulici, collegamenti elettrici, escluse le linee di alimentazione. Capacità: C (l). Produzione acqua calda sanitaria in servizio continuo da 15° a 45°C con primario da 90° a 70°C non inferiore a: PA (l).
35526 | 13.10.005* | 001 | C = 120 PA = 500. | cad | 1705.1 | 30.33 | 122.2026
35527 | 13.10.005* | 002 | C = 160 PA = 800. | cad | 1859.48 | 33.07 | 130.95
35528 | 13.10.005* | 003 | C = 230 PA = 1500. | cad | 1870.56 | 33.27 | 139.6974
35529 | 13.10.005* | 004 | C = 350 PA = 2850. | cad | 2681.56 | 47.7 | 148.3926
35530 | 13.10.005* | 005 | C = 450 PA = 2850. | cad | 2692.62 | 47.89 | 157.14
35531 | 13.10.005* | 006 | C = 600 PA = 3000. | cad | 3583.18 | 63.73 | 165.8874
35532 | 13.10.005* | 007 | C = 800 PA = 3850. | cad | 4228.72 | 75.21 | 174.5826
35533 | 13.10.005* | 008 | C = 1000 PA = 3850. | cad | 5701.7 | 101.41 | 183.33
35534 | 13.10.005* | 009 | C = 1400 PA = 4900. | cad | 5712.76 | 101.61 | 192.0774
35535 | 13.10.006* |  | Bollitore coibentato in acciaio zincato, scambiatore estraibile in acciaio. Produttore di acqua calda sanitaria costituito da bollitore verticale in acciaio zincato, pressione max di esercizio 6,0 bar, con scambiatore estraibile in acciaio idoneo per essere alimentato con acqua calda, acqua surriscaldata o vapore fino a 12 bar, corredato di anodo di magnesio e coibentazione in poliuretano rivestito in PVC, comprensivo di fissaggio, collegamenti idraulici, collegamenti elettrici, escluse le linee di alimentazione. Superficie scambiatore non inferiore a: S (m²).
35536 | 13.10.006* | 001 | C = 300 S = 0,75. | cad | 1252.96 | 22.29 | 139.6974
35537 | 13.10.006* | 002 | C = 500 S = 1,00. | cad | 1452.22 | 25.83 | 157.14
35538 | 13.10.006* | 003 | C = 750 S = 1,50. | cad | 2004.59 | 35.66 | 174.5826
35539 | 13.10.006* | 004 | C = 1000 S = 2,00. | cad | 2172.01 | 38.63 | 183.33
35540 | 13.10.006* | 005 | C = 1500 S = 3,00. | cad | 2951.82 | 52.5 | 192.0774
35541 | 13.10.006* | 006 | C = 2000 S = 4,00. | cad | 3713.29 | 66.05 | 218.2674
35542 | 13.10.006* | 007 | C = 3000 S = 6,00. | cad | 4814.76 | 85.64 | 261.9
35543 | 13.10.006* | 008 | C = 4000 S = 8,00. | cad | 6061.39 | 107.81 | 349.2174
35544 | 13.10.006* | 009 | C = 5000 S = 10,00. | cad | 7121.62 | 126.67 | 436.4826
35545 | 13.10.007* |  | Bollitore coibentato in acciaio smaltato, scambiatore estraibile in acciaio inox. Produttore di acqua calda sanitaria costituito da bollitore verticale o orizzontale in acciaio trattato internamente con smaltatura idonea per usi igienico-alimentari ed altamente resistente alla corrosione, pressione massima di esercizio 6,0 bar, con scambiatore estraibile in acciaio inox idoneo per essere alimentato con acqua calda, acqua surriscaldata o vapore fino a 12 bar, corredato di anodo di magnesio, coibentazione in poliuretano rivestito in PVC, comprensivo di fissaggio, collegamenti idraulici, collegamenti elettrici, escluse le linee di alimentazione. Capacità: C (l). Superficie scambiatore non inferiore a S: (m²).
35546 | 13.10.007* | 001 | C = 300 S = 0,75. | cad | 1252.96 | 22.29 | 139.6974
35547 | 13.10.007* | 002 | C = 500 S = 1,00. | cad | 1452.22 | 25.83 | 157.14
35548 | 13.10.007* | 003 | C = 750 S = 1,50. | cad | 2004.59 | 35.66 | 174.5826
35549 | 13.10.007* | 004 | C = 1000 S = 2,00. | cad | 2172.01 | 38.63 | 183.33
35550 | 13.10.007* | 005 | C = 1500 S = 3,00. | cad | 2951.82 | 52.5 | 192.0774
35551 | 13.10.007* | 006 | C = 2000 S = 4,00. | cad | 3361.5 | 59.79 | 218.2674
35552 | 13.10.007* | 007 | C = 3000 S = 6,00. | cad | 4814.76 | 85.64 | 261.9
35553 | 13.10.007* | 008 | C = 4000 S = 8,00. | cad | 6061.39 | 107.81 | 349.2174
35554 | 13.10.007* | 009 | C = 5000 S = 10,00. | cad | 7121.62 | 126.67 | 436.4826
35555 | 13.10.008* |  | Bollitore coibentato in acciaio smaltato, scambiatore estraibile in acciaio inox con superficie maggiorata. Produttore di acqua calda sanitaria costituito da bollitore verticale in acciaio trattato internamente con smaltatura idonea per usi igienico- alimentari ed altamente resistente alla corrosione, pressione massima di esercizio 6,0 bar, con scambiatore estraibile in acciaio inox di superficie maggiorata idoneo per essere alimentato con acqua calda, acqua surriscaldata o vapore fino a 12 bar, corredato di anodo di magnesio, coibentazione in poliuretano rivestito in PVC, comprensivo di fissaggio, collegamenti idraulici, collegamenti elettrici, escluse le linee di alimentazione. Capacità: C (l). Superficie scambiatore non inferiore a: S (m²).
35556 | 13.10.008* | 001 | C = 200 S = 1,00. | cad | 1700.52 | 30.25 | 130.95
35557 | 13.10.008* | 002 | C = 300 S = 2,00. | cad | 1956.55 | 34.8 | 139.6974
35558 | 13.10.008* | 003 | C = 500 S = 3,00. | cad | 2231.38 | 39.69 | 157.14
35559 | 13.10.008* | 004 | C = 750 S = 4,00. | cad | 2895.81 | 51.51 | 174.5826
35560 | 13.10.008* | 005 | C = 1000 S = 5,00. | cad | 3157.03 | 56.15 | 183.33
35561 | 13.10.008* | 006 | C = 1500 S = 7,00. | cad | 4181.8 | 74.38 | 192.0774
35562 | 13.10.008* | 007 | C = 2000 S = 8,00. | cad | 4815.59 | 85.65 | 218.2674
35563 | 13.10.008* | 008 | C = 3000 S = 12,00. | cad | 6387.41 | 113.61 | 261.9
35564 | 13.10.008* | 009 | C = 4000 S = 16,00. | cad | 8064.02 | 143.43 | 349.2174
35565 | 13.10.008* | 010 | C = 5000 S = 20,00. | cad | 9190.71 | 163.47 | 436.4826
35566 | 13.10.009* |  | Bollitore coibentato in acciaio smaltato, scambiatore estraibile in acciaio inox con superficie maggiorata e scambiatore di integrazione. Produttore di acqua calda sanitaria costituito da bollitore verticale in acciaio trattato internamente con smaltatura idonea per usi igienico-alimentari ed altamente resistente alla corrosione, pressione massima di esercizio 6,0 bar, con scambiatore estraibile di superficie maggiorata e scambiatore estraibile di integrazione, idonei per essere alimentati con acqua calda, acqua surriscaldata o vapore fino a 12 bar, corredato di anodo di magnesio, coibentazione in poliuretano rivestito in PVC, comprensivo di fissaggio, collegamenti idraulici, collegamenti elettrici, escluse le linee di alimentazione. Capacità : C (l). Superficie scambiatore non inferiore a: S1 (m²) per lo scambiatore inferiore, S2 (m²) per lo scambiatore superiore di integrazione.
35567 | 13.10.009* | 001 | C = 200 S1 = 1,00 S2 = 0,75. | cad | 1894.66 | 33.7 | 130.95
35568 | 13.10.009* | 002 | C = 300 S1 = 2,00 S2 = 0,75. | cad | 2150.69 | 38.25 | 139.6974
35569 | 13.10.009* | 003 | C = 500 S1 = 3,00 S2 = 1,00. | cad | 2491.97 | 44.32 | 157.14
35570 | 13.10.009* | 004 | C = 750 S1 = 4,00 S2 = 1,00. | cad | 3110.79 | 55.33 | 174.5826
35571 | 13.10.009* | 005 | C = 1000 S1 = 5,00 S2 = 1,50. | cad | 3477.56 | 61.85 | 183.33
35572 | 13.10.009* | 006 | C = 1500 S1 = 7,00 S2 = 1,50. | cad | 4646.95 | 82.65 | 192.0774
35573 | 13.10.009* | 007 | C = 2000 S1 = 8,00 S2 = 2,00. | cad | 5459.25 | 97.1 | 218.2674
35574 | 13.10.009* | 008 | C = 3000 S1 = 12,00 S2 = 3,00. | cad | 6963.32 | 123.85 | 261.9
35575 | 13.10.009* | 009 | C = 4000 S1 = 16,00 S2 = 4,00. | cad | 8849.7 | 157.41 | 349.2174
35576 | 13.10.009* | 010 | C = 5000 S1 = 20,00 S2 = 5,00. | cad | 10165.31 | 180.81 | 436.4826
35577 | 13.10.010* |  | Bollitore coibentato in acciaio inox, scambiatore fisso in acciaio inox e scambiatore di integrazione. Produttore di acqua calda sanitaria costituito da bollitore verticale in acciaio inox AISI 316, pressione max di esercizio 6,0 bar, con doppio scambiatore a serpentino in acciaio inox idoneo per essere alimentato con acqua calda, corredato di termometro, di termostato di regolazione e di coibentazione in poliuretano rivestito di PVC, comprensivo di fissaggio, collegamenti idraulici, collegamenti elettrici, escluse le linee di alimentazione. Capacità: C (l). Produzione di acqua calda sanitaria in servizio continuo da 15° a 45°C con primario da 90° a 70°C non inferiore a: PA1 (l/h) per lo scambiatore inferiore, PA2 (l/h) per lo scambiatore superiore.
35578 | 13.10.010* | 001 | C = 160 PA1 = 800 PA2 = 500. | cad | 2641.25 | 46.98 | 130.95
35579 | 13.10.010* | 002 | C = 230 PA1 = 1500 PA2 = 550. | cad | 3219.11 | 57.26 | 139.6974
35580 | 13.10.010* | 003 | C = 350 PA1 = 2850 PA2 = 950. | cad | 4699.83 | 83.59 | 148.3926
35581 | 13.10.010* | 004 | C = 450 PA1 = 2850 PA2 = 1000. | cad | 4710.89 | 83.79 | 157.14
35582 | 13.10.010* | 005 | C = 600 PA1 = 3000 PA2 = 1100. | cad | 4721.97 | 83.99 | 165.8874
35583 | 13.10.010* | 006 | C = 800 PA1 = 3850 PA2 = 1200. | cad | 6808.56 | 121.1 | 174.5826
35584 | 13.10.010* | 007 | C = 1000 PA1 = 3850 PA2 = 1450. | cad | 7262.63 | 129.18 | 183.33
35585 | 13.10.010* | 008 | C = 1400 PA1 = 4900 PA2 = 2300. | cad | 9110.86 | 162.05 | 192.0774
35586 | 13.10.011* |  | Serbatoio in pressione in acciaio zincato per accumulo fluidi in genere, completo di coibentazione. Serbatoio in pressione per accumulo di liquidi alimentari o fluidi in genere (acqua calda sanitaria, acqua refrigerata, ecc.), costituito da serbatoio verticale in acciaio zincato, pressione max di esercizio 6,0 bar, corredato di eventuale anodo di magnesio e coibentazione in poliuretano rivestito in PVC, comprensivo di fissaggio, collegamenti idraulici, collegamenti elettrici, escluse le linee di alimentazione. Capacità: C (l).
35587 | 13.10.011* | 001 | C = 300. | cad | 762.96 | 13.57 | 157.14
35588 | 13.10.011* | 002 | C = 500. | cad | 860.02 | 15.3 | 165.8874
35589 | 13.10.011* | 003 | C = 750. | cad | 1108.15 | 19.71 | 174.5826
35590 | 13.10.011* | 004 | C = 1000. | cad | 1244.31 | 22.13 | 183.33
35591 | 13.10.011* | 005 | C = 1500. | cad | 2487.97 | 44.25 | 192.0774
35592 | 13.10.011* | 006 | C = 2000. | cad | 2900.25 | 51.59 | 218.2674
35593 | 13.10.011* | 007 | C = 3000. | cad | 3803.67 | 67.65 | 261.9
35594 | 13.10.011* | 008 | C = 4000. | cad | 5004.69 | 89.02 | 349.2174
35595 | 13.10.011* | 009 | C = 5000. | cad | 5829.1 | 103.68 | 436.4826
35596 | 13.10.012* |  | Serbatoio in pressione in acciaio smaltato per accumulo fluidi in genere, completo di coibentazione. Serbatoio in pressione per accumulo di liquidi alimentari o fluidi in genere (acqua calda sanitaria, acqua refrigerata, ecc.), costituito da serbatoio verticale in acciaio trattato internamente con smaltatura idonea per usi igienico alimentari ed altamente resistente alla corrosione, pressione max di esercizio 6,0 bar, corredato di eventuale anodo di magnesio e coibentazione in poliuretano rivestito in PVC, comprensivo di fissaggio, collegamenti idraulici, collegamenti elettrici, escluse le linee di alimentazione. Capacità: C (l).
35597 | 13.10.012* | 001 | C = 300. | cad | 927.14 | 16.49 | 157.14
35598 | 13.10.012* | 002 | C = 500. | cad | 1046.34 | 18.61 | 165.8874
35599 | 13.10.012* | 003 | C = 750. | cad | 1342.68 | 23.88 | 174.5826
35600 | 13.10.012* | 004 | C = 1000. | cad | 1459.29 | 25.96 | 183.33
35601 | 13.10.012* | 005 | C = 1500. | cad | 2089.26 | 37.16 | 192.0774
35602 | 13.10.012* | 006 | C = 2000. | cad | 2495.03 | 44.38 | 218.2674
35603 | 13.10.012* | 007 | C = 3000. | cad | 3367.18 | 59.89 | 261.9
35604 | 13.10.012* | 008 | C = 4000. | cad | 4482.21 | 79.72 | 349.2174
35605 | 13.10.012* | 009 | C = 5000. | cad | 5309.22 | 94.43 | 436.4826
35606 | 13.10.013* |  | Serbatoio in pressione in acciaio inox per accumulo di liquidi alimentari e fluidi in genere, completo di coibentazione. Serbatoio in pressione per accumulo di liquidi alimentari o fluidi in genere (acqua calda sanitaria, acqua refrigerata, ecc.), costituito da serbatoio verticale in acciaio inox AISI 316, pressione massima di esercizio 6,0 bar, corredato di coibentazione in poliuretano rivestito in PVC, comprensivo di fissaggio, collegamenti idraulici, collegamenti elettrici, escluse le linee di alimentazione. Capacità: C (l).
35607 | 13.10.013* | 001 | C = 160. | cad | 1234.07 | 21.95 | 130.95
35608 | 13.10.013* | 002 | C = 230. | cad | 1245.15 | 22.15 | 139.6974
35609 | 13.10.013* | 003 | C = 350. | cad | 1468.51 | 26.12 | 148.3926
35610 | 13.10.013* | 004 | C = 450. | cad | 1953.85 | 34.75 | 157.14
35611 | 13.10.013* | 005 | C = 600. | cad | 1964.93 | 34.95 | 165.8874
35612 | 13.10.013* | 006 | C = 800. | cad | 2351.16 | 41.82 | 174.5826
35613 | 13.10.013* | 007 | C = 1000. | cad | 3018.93 | 53.7 | 183.33
35614 | 13.10.013* | 008 | C = 1400. | cad | 4510.14 | 80.22 | 192.0774
35615 | 13.10.014* |  | Produttore di acqua calda costituito da scaldacqua istantaneo a gas con bruciatore atmosferico, tiraggio naturale. Produttore di acqua calda sanitaria costituito da scaldacqua istantaneo a gas funzionante a bassa pressione di alimentazione, tipo a tiraggio naturale per collegamento a canna fumaria, potenza modulante ed accensione piezoelettrica o elettronica senza fiamma pilota, completo di rubinetti di intercettazione gas ed acqua fredda e raccordo al camino, comprensivo di fissaggio, collegamenti idraulici, collegamenti elettrici, escluse le linee di alimentazione. Produzione di acqua calda sanitaria in servizio continuo da 15° a 40°C non inferiore a: PA (l/min.).
35616 | 13.10.014* | 001 | PA = 5. | cad | 532.21 | 9.47 | 218.2674
35617 | 13.10.014* | 002 | PA = 10. | cad | 532.21 | 9.47 | 218.2674
35618 | 13.10.014* | 003 | PA = 13. | cad | 611.15 | 10.87 | 218.2674
35619 | 13.10.014* | 004 | PA = 16. | cad | 769.19 | 13.68 | 218.2674
35620 | 13.10.014* | 005 | Maggiorazione per accensione elettronica. | cad | 121.76 | 2.17
35621 | 13.10.015* |  | Produttore di acqua calda costituito da scaldacqua istantaneo a gas, circuito stagno e tiraggio bilanciato o forzato. Produttore di acqua calda sanitaria costituito da scaldacqua istantaneo a gas funzionante a bassa pressione di alimentazione, tipo con tiraggio a flusso bilanciato o forzato e circuito stagno di combustione, potenza modulante, accensione piezoelettrica, completo di rubinetti di intercettazione gas ed acqua, comprensivo di fissaggio, collegamenti idraulici, collegamenti elettrici, escluse le linee di alimentazione. Produzione di acqua calda sanitaria in servizio continuo da 15° a 40°C non inferiore a: PA (l/min.).
35622 | 13.10.015* | 001 | PA = 13 tiraggio bilanciato. | cad | 952.13 | 16.94 | 218.2674
35623 | 13.10.015* | 002 | PA = 10 tiraggio forzato. | cad | 952.13 | 16.94 | 218.2674
35624 | 13.10.016* |  | Produttore di acqua calda con bruciatore atmosferico, potenze fino a KW 6, tiraggio naturale. Produttore di acqua calda sanitaria costituito da scaldacqua ad accumulo a gas, tipo a tiraggio naturale per collegamento a canna fumaria, pressione massima di esercizio 6,0 bar, corredato di anodo di magnesio, regolatore di temperatura, valvola di sicurezza, coibentazione in poliuretano, rivestimento con mantello in acciaio verniciato a fuoco, raccordo al camino, fissaggio, collegamenti idraulici, collegamenti elettrici, escluse le linee di alimentazione. Capacità: C (l). Potenza termica al focolare: PF (KW). Produzione di acqua calda sanitaria in servizio continuo da 10° a 45°C non inferiore a: PA (l/h).
35625 | 13.10.016* | 001 | C = 50 PF = 3,5 PA = 70. | cad | 662.61 | 11.79 | 261.9
35626 | 13.10.016* | 002 | C = 80 PF = 5,8 PA = 110. | cad | 720.72 | 12.82 | 305.5326
35627 | 13.10.016* | 003 | C = 100 PF = 5,8 PA = 110. | cad | 819.78 | 14.58 | 349.2174
35628 | 13.10.017* |  | Produttore di acqua calda con bruciatore atmosferico, potenze fino a KW 10, tiraggio naturale. Produttore di acqua calda sanitaria costituito da scaldacqua ad accumulo a gas, tipo a tiraggio naturale per collegamento a canna fumaria, pressione massima di esercizio 6,0 bar, corredato di anodo di magnesio, regolatore di temperatura, coibentazione in poliuretano, rivestimento con mantello in acciaio verniciato a fuoco, raccordo al camino, comprensivo di fissaggio, collegamenti idraulici, collegamenti elettrici, escluse le linee di alimentazione. Capacità: C (l). Potenza termica al focolare: PF (KW). Produzione di acqua calda sanitaria in servizio continuo da 10° a 45°C non inferiore a: PA (l/h).
35629 | 13.10.017* | 001 | C = 130 PF = 6,8 PA = 130. | cad | 941.94 | 16.75 | 349.2174
35630 | 13.10.017* | 002 | C = 160 PF = 8,0 PA = 180. | cad | 1094.7 | 19.47 | 392.85
35631 | 13.10.017* | 003 | C = 190 PF = 9,4 PA = 218. | cad | 1224.51 | 21.78 | 436.4826
35632 | 13.10.017* | 004 | C = 220 PF = 9,5 PA = 280. | cad | 1107.6 | 19.7 | 480.1674
35633 | 13.10.018* |  | Produttore di acqua calda con bruciatore atmosferico, potenze fino a KW 35, tiraggio naturale. Produttore di acqua calda sanitaria costituito da scaldacqua ad accumulo a gas, tipo a tiraggio naturale per collegamento a canna fumaria, pressione massima di esercizio 6,0 bar, corredato di anodo di magnesio, regolatore di temperatura, valvola di sicurezza, coibentazione in poliuretano, rivestimento con mantello in acciaio verniciato a fuoco, raccordo al camino, fissaggio, collegamenti idraulici, collegamenti elettrici, escluse le linee di alimentazione. Capacità: C (l). Potenza termica al focolare: PF (KW). Produzione di acqua calda sanitaria in servizio continuo da 10° a 45°C non inferiore a: PA (l/h).
35634 | 13.10.018* | 001 | C = 300 PF = 17,4 PA = 350. | cad | 1813.02 | 32.25 | 523.8
35635 | 13.10.018* | 002 | C = 500 PF = 20,9 PA = 450. | cad | 2310.18 | 41.09 | 567.4326
35636 | 13.10.018* | 003 | C = 800 PF = 34,9 PA = 650. | cad | 3208.38 | 57.07 | 611.1174
35637 | 13.10.018* | 004 | C = 1000 PF = 34,9 PA = 650. | cad | 4327.31 | 76.97 | 698.3826
35638 | 13.10.019 |  | Produttore di acqua calda con bruciatore atmosferico, potenze fino a KW 100, tiraggio naturale. Produttore di acqua calda sanitaria costituito da scaldacqua ad accumulo con bruciatore atmosferico a gas, tipo a tiraggio naturale per collegamento a canna fumaria, pressione massima d'esercizio 6,0 bar, corredato di anodo di magnesio, termostati di regolazione, termostato di sicurezza, coibentazione in poliuretano, rivestimento in lamiera verniciata, comprensivo di fissaggio, collegamenti idraulici, collegamenti elettrici, escluse le linee di alimentazione. Capacità: C (l). Potenza termica al focolare: PF (KW). Produzione acqua calda in servizio continuo da 10° a 45°C non inferiore a: PA (l/h).
35639 | 13.10.019 | 001 | C = 420 PF = 34,5 PA = 750. | cad | 2037.7932 | 75.5206
35640 | 13.10.019 | 002 | C = 420 PF = 46,5 PA = 1000. | cad | 2353.1792 | 87.2088
35641 | 13.10.019 | 003 | C = 400 PF = 75,6 PA = 1600. | cad | 2505.8664 | 92.8674
35642 | 13.10.019 | 004 | C = 400 PF = 95,3 PA = 2100. | cad | 2563.8245 | 95.0153
35643 | 13.10.020* |  | Produttore di acqua calda, circuito stagno e tiraggio a flusso bilanciato, potenze fino a KW 3,5. Produttore di acqua calda sanitaria costituito da scaldacqua ad accumulo a gas, tipo con tiraggio a flusso bilanciato e circuito stagno di combustione, caldaia vetroporcellanata, anodo di magnesio, isolamento in poliuretano espanso, rivestimento con mantello in acciaio smaltato, regolatore di temperatura, valvola di sicurezza, comprensivo di fissaggio, collegamenti idraulici, collegamenti elettrici, escluse le linee di alimentazione. Capacità: C (l). Potenza termica al focolare: PF (KW). Produzione di acqua calda in servizio continuo da 10° a 45°C non inferiore a: PA (l/h).
35644 | 13.10.020* | 001 | C = 80 PF = 3,50 PA = 75. | cad | 1378.22 | 24.51 | 305.5326
35645 | 13.10.020* | 002 | C = 100 PF = 3,50 PA = 75. | cad | 1514.48 | 26.94 | 349.2174
35646 | 13.10.021* |  | Produttore di acqua calda, circuito stagno e tiraggio a flusso forzato, potenze fino a KW 35. Produttore di acqua calda sanitaria costituito da scaldacqua ad accumulo a gas, tipo con tiraggio a flusso forzato e circuito stagno di combustione, caldaia vetroporcellanata, anodo di magnesio, isolamento in poliuretano espanso, rivestimento con mantello in acciaio verniciato, regolatore di temperatura, accensione elettronica con controllo di fiamma a ionizzazione, comprensivo di fissaggio, collegamenti idraulici, collegamenti elettrici, escluse le linee di alimentazione. Capacità: C (l). Potenza termica al focolare: PF (KW). Produzione di acqua calda in servizio continuo da 10° a 45°C non inferiore a: PA
35647 | 13.10.021* | 001 | C = 80 PF = 5,00 PA = 115. | cad | 1595.56 | 28.38 | 392.85
35648 | 13.10.021* | 002 | C = 120 PF = 5,00 PA = 115. | cad | 1840.21 | 32.73 | 436.4826
35649 | 13.10.021* | 003 | C = 200 PF = 5,80 PA = 125. | cad | 3004.43 | 53.44 | 480.1674
35650 | 13.10.021* | 004 | C = 300 PF = 32,00 PA = 710. | cad | 3500.65 | 62.27 | 523.8
35651 | 13.10.021* | 005 | C = 400 PF = 32,00 PA = 710. | cad | 3939.3 | 70.07 | 567.4326
35652 | 13.10.021* | 006 | Kit scarico fumi orizzontale potenze fino a 6,0 KW. | cad | 55.66 | 0.99 | 26.19
35653 | 13.10.021* | 007 | Kit scarico fumi sdopp. potenze fino a 6,0 KW. | cad | 126.56 | 2.25 | 26.19
35654 | 13.10.021* | 008 | Kit scarico fumi orizzontale potenze fino a 32,0 KW. | cad | 104.04 | 1.85 | 26.19
35655 | 13.10.021* | 009 | Kit scarico fumi sdopp. potenze fino a 32,0 KW. | cad | 144.07 | 2.56 | 26.19
35656 | 13.10.022* |  | Produttore di acqua calda costituito da scaldacqua ad accumulo per bruciatore ad aria soffiata, potenze fino a KW 140. Produttore di acqua calda sanitaria costituito da scaldacqua ad accumulo per funzionamento con bruciatore ad aria soffiata a gas o gasolio, pressione massima d'esercizio 6,0 bar, corredato di anodo al magnesio, termostato di regolazione, termostato di sicurezza, coibentazione in poliuretano, rivestimento in lamiera verniciata, comprensivo di fissaggio, collegamenti idraulici, collegamenti elettrici, escluse le linee di alimentazione. Capacità: C (l). Potenza termica al focolare: PF (KW). Produzione di acqua calda sanitaria in servizio continuo da 10° a 45°C non inferiore a PA (l/h).
35657 | 13.10.022* | 001 | C = 375 PF = 34,3 PA = 750. | cad | 4102.03 | 72.96 | 611.1174
35658 | 13.10.022* | 002 | C = 355 PF = 63,8 PA = 1400. | cad | 4758.26 | 84.63 | 654.75
35659 | 13.10.022* | 003 | C = 335 PF = 102,2 PA = 2200. | cad | 5621.5 | 99.99 | 698.3826
35660 | 13.10.022* | 004 | C = 335 PF = 139,5 PA = 3000. | cad | 5759.02 | 102.43 | 742.0674
35661 | 13.10.023* |  | Produttore di acqua calda costituito da scaldacqua ad accumulo elettrico o termoelettrico. Scaldacqua elettrico o termoelettrico da installare a vista costituito da caldaia vetroporcellanata con garanzia di 5 anni collaudata per resistere ad una pressione di 8,0 bar, resistenza elettrica con potenza max di KW 1,40, termostato di regolazione, termometro, staffe di sostegno, valvola di sicurezza, flessibili di collegamento alla rete idrica, valvola di intercettazione a sfera sull'ingresso dell'acqua fredda, comprensivo di fissaggio, collegamenti idraulici, collegamenti elettrici, escluse le linee di alimentazione.
35662 | 13.10.023* | 001 | Scaldacqua verticale elettrico da l 10. | cad | 142.37 | 2.53 | 39.285
35663 | 13.10.023* | 002 | Scaldacqua verticale elettrico da l 15. | cad | 168.19 | 2.99 | 43.6326
35664 | 13.10.023* | 003 | Scaldacqua verticale elettrico da l 30. | cad | 197.79 | 3.52 | 52.38
35665 | 13.10.023* | 004 | Scaldacqua verticale elettrico da l 50. | cad | 246.81 | 4.39 | 61.1274
35666 | 13.10.023* | 005 | Scaldacqua verticale elettrico da l 80. | cad | 261.18 | 4.65 | 69.8226
35667 | 13.10.023* | 006 | Scaldacqua verticale elettrico da l 100. | cad | 312.53 | 5.56 | 78.57
35668 | 13.10.023* | 007 | Scaldacqua verticale elettrico da l 120. | cad | 511.92 | 9.11 | 87.3174
35669 | 13.10.023* | 008 | Scaldacqua verticale termoelettrico da l 50. | cad | 307.53 | 5.47 | 61.1274
35670 | 13.10.023* | 009 | Scaldacqua verticale termoelettrico da l 80. | cad | 318.52 | 5.67 | 69.8226
35671 | 13.10.023* | 010 | Scaldacqua verticale termoelettrico da l 100. | cad | 374.96 | 6.67 | 87.3174
35672 | 13.10.023* | 011 | Scaldacqua orizzontale termoelettrico da l 80. | cad | 318.52 | 5.67 | 69.8226
35673 | 13.10.023* | 012 | Scaldacqua orizzontale termoelettrico da l 100. | cad | 363.89 | 6.47 | 78.57
35674 | 13.10.024* |  | Produttore di acqua calda costituito da piccolo scaldacqua ad accumulo con doccia. Produttore di acqua calda sanitaria costituito da piccolo scaldacqua ad accumulo con doccia, completo di involucro esterno porcellanato, tubo flessibile, gancio a muro, valvola di intercettazione, valvola miscelatrice, resistenza elettrica corazzata da W 1500, spia di funzionamento, termometro, compreso il fissaggio, i collegamenti idraulici, i collegamenti elettrici, escluse le linee di alimentazione. Capacità di accumulo: C (l). Potenza elettrica installata: PE (W).
35675 | 13.10.024* | 001 | C = 10 PE = 1500. | cad | 244.31 | 4.35 | 52.38
35676 | 13.10.024* | 002 | C = 14 PE = 1500. | cad | 244.31 | 4.35 | 52.38
35677 | 13.11 |  | Apparecchiature per fonti energetiche alternative
35678 | 13.11.001* |  | Caldaia ad unico focolare per combustibili solidi, liquidi o gassosi per solo riscaldamento. Caldaia per solo riscaldamento funzionante a combustibili solidi, liquidi o gassosi, costituita da corpo caldaia in acciaio, ampia porta girevole per caricamento combustibili solidi, porta inferiore per svuotamento ceneri con leva di scuotimento griglia, ventilatore per aria di combustione, piastre di attacco per bruciatore a combustibili liquidi o gassosi, mantello di copertura con rivestimento isolante, pannello elettrico di comando e controllo corredato di termometro, termostato caldaia, termostato ventilatore, termostato anticondensa, termostato di sicurezza. Potenza utile non inferiore a: PU (KW). Volume camera di combustione per combustibili solidi non inferiore a: VC (l).
35679 | 13.11.001* | 001 | PU = 29,1 VC = 65. | cad | 4597.58 | 81.78 | 436.4826
35680 | 13.11.001* | 002 | PU = 41,9 VC = 105. | cad | 4983.69 | 88.64 | 436.4826
35681 | 13.11.001* | 003 | PU = 48,8 VC = 130. | cad | 4983.69 | 88.64 | 436.4826
35682 | 13.11.001* | 004 | PU = 67,4 VC = 250. | cad | 5897.86 | 104.9 | 436.4826
35683 | 13.11.002* |  | Caldaia a doppio focolare per combustibili solidi, liquidi o gassosi per solo riscaldamento. Caldaia a doppio focolare per solo riscaldamento, funzionante a combustibili solidi, liquidi o gassosi, costituita da due corpi caldaia in acciaio, ampia porta girevole per caricamento combustibili solidi con proprio focolare, porta inferiore per svuotamento ceneri con leva di scuotimento griglia e ventilatore aria di combustione, porta per attacco bruciatore a combustibili liquidi o gassosi con proprio focolare, mantello di copertura con rivestimento isolante, pannello elettrico di comando e controllo corredato di termometro termostato caldaia, termostato ventilatore, termostato di sicurezza, termostato anticondensa, termostato di minima per inserimento automatico bruciatore a combustibili liquidi o gassosi. Potenza utile non inferiore a: PU (KW). Volume camera di combustione per combustibili solidi non inferiore a: VC (l).
35684 | 13.11.002* | 001 | PU = 29,1 VC = 65. | cad | 6289.27 | 111.86 | 436.4826
35685 | 13.11.002* | 002 | PU = 41,9 VC = 105. | cad | 6731.1 | 119.72 | 436.4826
35686 | 13.11.002* | 003 | PU = 48,8 VC = 130. | cad | 6731.1 | 119.72 | 436.4826
35687 | 13.11.002* | 004 | PU = 67,4 VC = 250. | cad | 7671.81 | 136.46 | 436.4826
35688 | 13.11.003 |  | Caldaia a doppio focolare per combustibili solidi, liquidi o gassosi per riscaldamento e acqua calda sanitaria. Caldaia a doppio focolare per riscaldamento e acqua calda sanitaria, funzionante a combustibili solidi, liquidi o gassosi, costituita da due corpi caldaia in acciaio, ampia porta girevole per caricamento combustibili solidi con proprio focolare, porta inferiore per svuotamento ceneri con leva di scuotimento griglia e ventilatore aria di combustione, porta per attacco bruciatore a combustibili liquidi o gassosi con proprio focolare, bollitore in acciaio vetrificato con anodo di magnesio, mantello di copertura con rivestimento isolante, pannello elettrico di comando e controllo corredato di termometro, termostato caldaia, termostato ventilatore, termostato sicurezza, termostato anticondensa, termostato di minima per inserimento automatico bruciatore a combustibili liquidi o gassosi. Potenza utile non inferiore a: PU (KW). Volume camera di combustione per combustibili solidi non inferiore a: VC (l). Capacità bollitore: C (l). Produzione di acqua calda in servizio continuo da 15° a 45 °C con caldaia a 85 °C non inferiore a: PA (l/h).
35689 | 13.11.003 | 001 | PU = 29,1 VC = 65 C = 115 PA = 550. | cad | 2485.32 | 92.106
35690 | 13.11.003 | 002 | PU = 41,9 VC = 105 C = 115 PA = 550. | cad | 2630.36 | 97.4811
35691 | 13.11.003 | 003 | PU = 48,8 VC = 130 C = 160 PA = 730. | cad | 2944.8 | 109.1343
35692 | 13.11.004* |  | Termocucina con focolare per combustibili solidi per solo riscaldamento. Termocucina per funzionamento con combustibili solidi costituita da caldaia in acciaio, focolare con griglia regolabile, regolatore termostatico di tiraggio dell'aria comburente, piastra di cottura in ghisa, forno di cottura, forno scaldavivande, pannello di controllo con termometro, interruttore e segnalazione luminosa per pompa radiatori, finitura esterna in smalto bianco. Potenzialità resa all'acqua: PU (KW). Dimensioni esterne: LxPxH (cm).
35693 | 13.11.004* | 001 | PU = 16,3 L x P x H = 90 x 60 x 85. | cad | 2042.94 | 36.34 | 218.2674
35694 | 13.11.004* | 002 | PU = 20,9 L x P x H = 99 x 60 x 85. | cad | 2815.01 | 50.07 | 218.2674
35695 | 13.11.004* | 003 | PU = 24,4 L x P x H = 104 x 60 x 85. | cad | 2995.86 | 53.29 | 218.2674
35696 | 13.11.005 |  | Caldaia a caminetto con chiusura anteriore in vetro ceramico per produzione acqua calda di riscaldamento. Caldaia a caminetto con chiusura anteriore in vetro ceramico e scambiatore interno in rame per produrre acqua calda da destinare al riscaldamento. Potenza massima focolare: PF (KW). Diametro uscita fumi: DF (mm). Sono escluse le opere murarie.
35697 | 13.11.005 | 001 | PF = 19,5 DF = 200. | cad | 1261.65 | 46.7567
35698 | 13.11.005 | 002 | PF = 23,3 DF = 200. | cad | 1466.2 | 54.3374
35699 | 13.11.005 | 003 | PF = 29,0 DF = 250. | cad | 1518.65 | 56.2812
35700 | 13.11.005 | 004 | PF = 34,3 DF = 250. | cad | 1676.56 | 62.1333
35701 | 13.11.006 |  | Produttore di acqua calda costituito da scaldabagno ad accumulo funzionante a combustibili solidi. Produttore di acqua calda sanitaria costituito da scaldabagno ad accumulo funzionante a combustibili solidi, completo di caldaia vetroporcellanata, focolare rivestito di refrattario, isolamento termico, rivestimento in acciaio smaltato, valvola di sicurezza, raccordo al camino, resistenza elettrica di integrazione da 1200 W, comprensivo di fissaggio, collegamenti idraulici, collegamenti elettrici, escluse le linee di alimentazione.
35702 | 13.11.006 | 001 | Scaldabagno a legna da 80 l. | cad | 332.02 | 12.3013
35703 | 13.11.006 | 002 | Scaldabagno a legna da 110 l. | cad | 464.69 | 17.2261
35704 | 13.11.007* |  | Collettore solare ad acqua costituito da piastra assorbente con tubi per acqua. Collettore solare ad acqua calda costituito da piastra assorbente con canalizzazioni per l'acqua, protetta superiormente da un vetro adeguato spessore per resistere agli agenti atmosferici ed inferiormente da un opportuno strato di isolante con spessore totale non inferiore a 30 mm, il tutto racchiuso in un contenitore ben sigillato ed idoneo ad essere installato direttamente all'esterno. Il collettore è valutato per metro quadrato della superficie utile esposta al sole ed il prezzo è comprensivo delle staffe di ancoraggio e dell'installazione. | m² | 816.01 | 14.51 | 218.2674
35705 | 13.11.008* |  | Collettore solare ad accumulo per la produzione diretta di acqua calda sanitaria o per altri utilizzi. Collettore solare ad accumulo per produzione diretta di acqua calda sanitaria o per altri utilizzi, costituito da piastra assorbente, serbatoio d'acqua incorporato con capacità non inferiore a l/m² 130, copertura doppia trasparente idonea per resistere agli agenti atmosferici, contenitore adeguatamente isolato. Il collettore è valutato per metro quadro della superficie utile esposta al sole ed il prezzo comprensivo delle staffe di ancoraggio e dell'installazione.
35706 | 13.11.008* | 001 | Collettore ad accumulo. | m² | 1216.59 | 21.64 | 305.5326
35707 | 13.11.008* | 002 | Resistenza elettrica da 1200 W. | cad | 103.31 | 1.84 | 26.19
35708 | 13.11.008* | 003 | Resistenza elettrica da 2500 W. | cad | 173.5 | 3.09 | 26.19
35709 | 13.11.009 |  | Fluido termovettore antigelo non tossico, con inibitori della corrosione. Fluido termovettore per impianti esposti al pericolo del gelo, costituito da una miscela di acqua e glicole propilenico, addittivata con inibitori della corrosione, idoneo per temperature fino a -22°C.
35710 | 13.11.009 | 001 | Glicole propilenico al 100%. | Kg | 5.1918 | 0.1927
35711 | 13.11.009 | 002 | Glicole propilenico al 40% per temperature fino a -22°. | Kg | 2.2236 | 0.0859
35712 | 13.11.009 | 003 | Glicole propilenico al 30% per temperature fino a -14°. | Kg | 1.7136 | 0.0643
35713 | 13.11.009 | 004 | Glicole propilenico al 20% per temperature fino a - 8°. | Kg | 1.224 | 0.043
35714 | 13.11.010 |  | Accumulatore e distributore di calore per impianti funzionanti a legna e/o altri combustibili. Accumulatore e distributore di calore per impianti funzionanti a legna e/o altri combustibili costituito da recipiente coibentato con funzione di accumulatore e vaso d'espansione, bollitore smaltato per la produzione di acqua calda sanitaria con superficie di scambio a bagno nel predetto recipiente, rubinetto a galleggiante per riempimento elettropompa di circolazione, quadro elettrico con interruttore pompa, termostato pompa, termostato precedenza acqua calda, termometro riscaldamento e acqua calda, mantello di copertura verniciato. Capacità bollitore: CB (l). Capacità accumulatore: CA (l). Volume espansione: VE (l). Sono esclusi i collegamenti elettrici..
35715 | 13.11.010 | 001 | CB = 50 CA = 30 VE = 10. | cad | 839.0622 | 31.0956
35716 | 13.11.010 | 002 | CB = 65 CA = 56 VE = 16. | cad | 883.2384 | 32.724
35717 | 13.11.010 | 003 | CB = 75 CA = 61 VE = 16. | cad | 944.5608 | 35.0054
35718 | 13.11.010 | 004 | CB = 94 CA = 35 VE = 16. | cad | 971.6316 | 36.0087
35719 | 13.11.010 | 005 | CB = 120 CA = 115 VE = 30. | cad | 1027.4154 | 38.076
35720 | 13.12 |  | Elettropompe
35721 | 13.12.001* |  | Elettropompa singola per acqua di circuito -10/+110°C, PN 6, 2800 giri/min. Rotore immerso, esecuzione in linea. Elettropompa singola per acqua calda e refrigerata, esecuzione monoblocco in linea con rotore immerso, 2800 1/min, caratteristica variabile, temperatura d'impiego -10/+110°C, PN 6, grado di protezione IP 55. Sono compresi: i raccordi a tre pezzi, oppure controflange con guarnizioni; i bulloni. Sono esclusi i collegamenti elettrici. Portata min/med/max: Q(m³/h). Prevalenza corrispondente non inferiore a: H (bar). Diametro nominale: DN (mm).
35722 | 13.12.001* | 001 | Q = 0,0/ 1,8/ 3,6 H = 0,38/0,23/0,07 DN = mm 25. | cad | 189.48 | 3.37 | 52.38
35723 | 13.12.001* | 002 | Q = 0,0/ 1,9/ 3,8 H = 0,56/0,40/0,18 DN = mm 25. | cad | 189.48 | 3.37 | 52.38
35724 | 13.12.001* | 003 | Q = 0,0/ 2,5/ 5,0 H = 0,72/0,58/0,32 DN = mm 32. | cad | 350.41 | 6.23 | 52.38
35725 | 13.12.001* | 004 | Q = 0,0/ 3,0/ 6,0 H = 1,10/0,88/0,60 DN = mm 32. | cad | 555.58 | 9.88 | 65.475
35726 | 13.12.001* | 005 | Q = 0,0/ 5,0/10,0 H = 0,55/0,35/0,08 DN = mm 40. | cad | 397.13 | 7.06 | 65.475
35727 | 13.12.001* | 006 | Q = 0,0/ 6,5/13,0 H = 0,76/0,55/0,20 DN = mm 40. | cad | 591.53 | 10.52 | 65.475
35728 | 13.12.001* | 007 | Q = 0,0/ 9,0/18,0 H = 0,66/0,46/0,20 DN = mm 50. | cad | 671.47 | 11.94 | 78.57
35729 | 13.12.001* | 008 | Q = 0,0/ 9,5/19,0 H = 1,05/0,76/0,25 DN = mm 50. | cad | 705.84 | 12.56 | 78.57
35730 | 13.12.001* | 009 | Q = 0,0/13,0/26,0 H = 1,05/0,85/0,52 DN = mm 50. | cad | 761.13 | 13.54 | 78.57
35731 | 13.12.001* | 010 | Q = 0,0/13,0/26,0 H = 0,84/0,64/0,28 DN = mm 65. | cad | 843.77 | 15.01 | 96.0126
35732 | 13.12.001* | 011 | Q = 0,0/20,0/40,0 H = 1,12/0,90/0,50 DN = mm 65. | cad | 1007.22 | 17.91 | 96.0126
35733 | 13.12.001* | 012 | Q = 0,0/25,0/50,0 H = 1,13/0,95/0,62 DN = mm 80. | cad | 1184.22 | 21.06 | 104.76
35734 | 13.12.002* |  | Elettropompa gemellare per acqua di circuito -10/+100°C, PN 6, 2800 giri/min. Rotore immerso, esecuzione in linea. Elettropompa gemellare per acqua calda e refrigerata, esecuzione monoblocco in linea con rotore immerso, 2800 1/min, caratteristica variabile, temperatura d'impiego -10/+110°C, PN 6, grado di protezione IP 55, completa di raccordi a tre pezzi oppure controflange con guarnizioni e bulloni, esclusi i collegamenti elettrici. Portata min/med/max: Q (m³/h). Prevalenza corrispondente non inferiore a: H (bar). Diametro nominale: DN (mm).
35735 | 13.12.002* | 001 | Q = 0,0/ 1,3/ 2,6 H = 0,38/0,25/0,12 DN = mm 32. | cad | 464.86 | 8.27 | 78.57
35736 | 13.12.002* | 002 | Q = 0,0/ 1,4/ 2,8 H = 0,56/0,43/0,25 DN = mm 32. | cad | 574.48 | 10.22 | 91.665
35737 | 13.12.002* | 003 | Q = 0,0/ 2,0/ 4,0 H = 0,72/0,60/0,39 DN = mm 32 | cad | 745.45 | 13.26 | 91.665
35738 | 13.12.002* | 004 | Q = 0,0/ 5,0/10,0 H = 0,82/0,65/0,32 DN = mm 40. | cad | 1111.66 | 19.77 | 91.665
35739 | 13.12.002* | 005 | Q = 0,0/ 8,0/16,0 H = 1,05/0,77/0,23 DN = mm 50. | cad | 1326.88 | 23.6 | 104.76
35740 | 13.12.002* | 006 | Q = 0,0/12,5/25,0 H = 1,08/0,92/0,41 DN = mm 50. | cad | 1481.59 | 26.35 | 104.76
35741 | 13.12.002* | 007 | Q = 0,0/14,0/28,0 H = 1,68/1,30/0,50 DN = mm 50. | cad | 1762.21 | 31.34 | 130.95
35742 | 13.12.002* | 008 | Q = 0,0/18,0/36,0 H = 1,13/0,88/0,42 DN = mm 65. | cad | 1890.44 | 33.62 | 130.95
35743 | 13.12.002* | 009 | Q = 0,0/20,0/40,0 H = 1,65/1,34/0,60 DN = mm 65. | cad | 2224.02 | 39.56 | 130.95
35744 | 13.12.002* | 010 | Q = 0,0/23,0/46,0 H = 1,10/0,90/0,55 DN = mm 80. | cad | 2224.02 | 39.56 | 130.95
35745 | 13.12.003* |  | Elettropompa singola per acqua di consumo -2/65°C, PN 6, 2800 giri/ min. Rotore immerso, esecuzione in linea. Elettropompa singola per acqua calda sanitaria, esecuzione monoblocco in linea con rotore immerso, 2800 1/min, caratteristica fissa, temperatura d'impiego max 65°C, PN 6, grado di protezione IP 51, completa di raccordi a tre pezzi, esclusi i collegamenti elettrici. Portata min/med/max: Q (m³/h). Prevalenza corrispondente non inferiore a: H (bar). Diametro nominale: DN (mm).
35746 | 13.12.003* | 001 | Q = 0,0/ 1,0/ 1,9 H = 0,09/0,06/0,01 DN = mm 15. | cad | 225.52 | 4.01 | 52.38
35747 | 13.12.003* | 002 | Q = 0,0/ 1,4/ 1,7 H = 0,30/0,15/0,01 DN = mm 25. | cad | 273.31 | 4.86 | 52.38
35748 | 13.12.004* |  | Elettropompa singola per acqua di consumo -2/110°C, PN 6, 2800 giri/min. Tenuta meccanica, esecuzione in linea. Elettropompa singola per acqua calda sanitaria, esecuzione monoblocco in linea con tenuta meccanica, 2800 1/min, caratteristica fissa, temperatura d'impiego max 110°C, PN 6, grado di protezione IP 44, completa di raccordi a tre pezzi, esclusi i collegamenti elettrici. Portata min/med/max : Q (m³/h). Prevalenza corrispondente non inferiore a: H (bar). Diametro nominale: DN (mm).
35749 | 13.12.004* | 001 | Q = 0,0/ 2,2/ 4,4 H = 0,16/0,10/0,00 DN = mm 25. | cad | 404.05 | 7.19 | 52.38
35750 | 13.12.004* | 002 | Q = 0,0/ 3,8/ 7,6 H = 0,35/0,23/0,00 DN = mm 25. | cad | 423.34 | 7.53 | 52.38
35751 | 13.12.004* | 003 | Q = 0,0/ 5,0/10,0 H = 0,60/0,40/0,00 DN = mm 32. | cad | 424.18 | 7.55 | 52.38
35752 | 13.12.005* |  | Elettropompa singola per acqua di circuito e di consumo -10/+120°C, PN 6, 1400 giri/min. Tenuta meccanica, esecuzione in linea. Elettropompa singola per acqua calda e refrigerata, esecuzione monoblocco in linea con tenuta meccanica, 1400 1/min, caratteristica fissa, temperatura d'impiego -10/+120°C, PN 6, grado di protezione IP 44, completa di controflange con guarnizioni e bulloni, escluso i collegamenti elettrici. Portata min/med/max: Q (m³/h). Prevalenza corrispondente non inferiore a: H (bar). Diametro nominale: DN (mm).
35753 | 13.12.005* | 001 | Q = 2,0/ 4,0/ 8,0 H = 0,42/0,39/0,26 DN = mm 40. | cad | 596.45 | 10.61 | 78.57
35754 | 13.12.005* | 002 | Q = 2,0/ 6,0/10,0 H = 0,50/0,45/0,32 DN = mm 40. | cad | 601.48 | 10.7 | 78.57
35755 | 13.12.005* | 003 | Q = 4,0/ 8,0/15,0 H = 0,46/0,42/0,22 DN = mm 50. | cad | 638.45 | 11.36 | 87.3174
35756 | 13.12.005* | 004 | Q = 4,0/ 8,0/15,0 H = 0,60/0,56/0,35 DN = mm 50. | cad | 638.45 | 11.36 | 87.3174
35757 | 13.12.005* | 005 | Q = 8,0/15,0/25,0 H = 0,56/0,47/0,24 DN = mm 65. | cad | 804.36 | 14.31 | 96.0126
35758 | 13.12.005* | 006 | Q = 8,0/15,0/25,0 H = 0,64/0,56/0,31 DN = mm 65. | cad | 816.11 | 14.52 | 96.0126
35759 | 13.12.005* | 007 | Q = 15,0/30,0/45,0 H = 0,60/0,51/0,27 DN = mm 80. | cad | 966.28 | 17.19 | 104.76
35760 | 13.12.005* | 008 | Q = 15,0/30,0/50,0 H = 0,73/0,62/0,24 DN = mm 80. | cad | 966.28 | 17.19 | 104.76
35761 | 13.12.005* | 009 | Q = 20,0/40,0/70,0 H = 0,78/0,72/0,41 DN = mm 100. | cad | 1417.54 | 25.21 | 113.5074
35762 | 13.12.005* | 010 | Q = 20,0/40,0/80,0 H = 0,98/0,93/0,47 DN = mm 100. | cad | 1459.45 | 25.96 | 113.5074
35763 | 13.12.006* |  | Elettropompa gemellare per acqua di circuito e di consumo -10/+120°C, PN 6, 1400 giri/min. Tenuta meccanica, esecuzione in linea. Elettropompa gemellare per acqua calda e refrigerata, esecuzione monoblocco con tenuta meccanica, 1400 1/min, caratteristica fissa, temperatura d'impiego -10/+120°C, PN 6, grado di protezione IP 44, completa di controflange con guarnizioni e bulloni, esclusi i collegamenti elettrici. Portata min/med/max: Q (m³/h). Prevalenza corrispondente non inferiore a: H (bar). Diametro nominale: DN (mm).
35764 | 13.12.006* | 001 | Q = 2,0/ 4,0/ 8,0 H = 0,42/0,39/0,26 DN = mm 40. | cad | 1065.65 | 18.95 | 91.665
35765 | 13.12.006* | 002 | Q = 2,0/ 6,0/10,0 H = 0,50/0,45/0,32 DN = mm 40. | cad | 1070.69 | 19.04 | 91.665
35766 | 13.12.006* | 003 | Q = 4,0/ 8,0/15,0 H = 0,46/0,42/0,22 DN = mm 50. | cad | 1191.09 | 21.19 | 104.76
35767 | 13.12.006* | 004 | Q = 4,0/ 8,0/15,0 H = 0,60/0,56/0,35 DN = mm 50. | cad | 1191.09 | 21.19 | 104.76
35768 | 13.12.006* | 005 | Q = 8,0/15,0/25,0 H = 0,56/0,47/0,24 DN = mm 65. | cad | 1445.37 | 25.71 | 130.95
35769 | 13.12.006* | 006 | Q = 8,0/15,0/25,0 H = 0,64/0,56/0,31 DN = mm 65. | cad | 1472.2 | 26.19 | 130.95
35770 | 13.12.006* | 007 | Q = 15,0/30,0/45,0 H = 0,60/0,51/0,27 DN = mm 80. | cad | 1777.71 | 31.62 | 157.14
35771 | 13.12.006* | 008 | Q = 15,0/30,0/50,0 H = 0,73/0,62/0,24 DN = mm 80. | cad | 1777.71 | 31.62 | 157.14
35772 | 13.12.007* |  | Elettropompa singola per acqua di circuito e di consumo -10/+120°C, PN 10, 1400 giri/min. Tenuta meccanica, esecuzione in linea. Elettropompa singola per acqua calda e refrigerata, esecuzione monoblocco in linea con tenuta meccanica, 1400 1/min, caratteristica fissa, temperatura d'impiego -10/+120°C, PN 10, grado di protezione IP 44, completa di controflange con guarnizioni e bulloni, esclusi i collegamenti elettrici. Portata min/med/max: Q (m³/h). Prevalenza corrispondente non inferiore a: H (bar). Diametro nominale: DN (mm).
35773 | 13.12.007* | 001 | Q = 2,0/6,0/10 H = 0,52/0,45/0,25 DN = mm 40. | cad | 739.65 | 13.16 | 78.57
35774 | 13.12.007* | 002 | Q = 2,0/8,0/12 H = 0,64/0,48/0,26 DN = mm 40. | cad | 739.65 | 13.16 | 78.57
35775 | 13.12.007* | 003 | Q = 3,0/10,0/16 H = 0,70/0,60/0,35 DN = mm 50. | cad | 785.96 | 13.98 | 87.3174
35776 | 13.12.007* | 004 | Q = 3,0/12,0/20 H = 0,86/0,69/0,33 DN = mm 50. | cad | 785.96 | 13.98 | 87.3174
35777 | 13.12.007* | 005 | Q = 3,0/12,0/20 H = 1,05/0,90/0,50 DN = mm 50. | cad | 956.96 | 17.02 | 87.3174
35778 | 13.12.007* | 006 | Q = 4,5/18,0/30 H = 0,58/0,47/0,24 DN = mm 65. | cad | 868.08 | 15.44 | 96.0126
35779 | 13.12.007* | 007 | Q = 4,5/20,0/35 H = 0,75/0,62/0,30 DN = mm 65. | cad | 868.08 | 15.44 | 96.0126
35780 | 13.12.007* | 008 | Q = 4,5/22,0/35 H = 0,88/0,76/0,50 DN = mm 65. | cad | 978.71 | 17.41 | 96.0126
35781 | 13.12.007* | 009 | Q = 4,5/22,0/35 H = 1,08/0,93/0,70 DN = mm 65. | cad | 984.59 | 17.51 | 96.0126
35782 | 13.12.007* | 010 | Q = 4,5/25,0/35 H = 1,15/0,90/0,60 DN = mm 65. | cad | 1201.68 | 21.37 | 96.0126
35783 | 13.12.007* | 011 | Q = 4,5/25,0/35 H = 1,36/1,20/0,84 DN = mm 65. | cad | 1201.68 | 21.37 | 96.0126
35784 | 13.12.007* | 012 | Q = 4,5/25,0/45 H = 1,59/1,31/0,73 DN = mm 65. | cad | 1282.97 | 22.82 | 96.0126
35785 | 13.12.007* | 013 | Q = 9,0/30,0/60 H = 0,78/0,69/0,35 DN = mm 80. | cad | 1116.32 | 19.86 | 104.76
35786 | 13.12.007* | 014 | Q = 9,0/30,0/60 H = 0,96/0,89/0,57 DN = mm 80. | cad | 1286.48 | 22.88 | 104.76
35787 | 13.12.007* | 015 | Q = 9,0/45,0/80 H = 1,18/0,96/0,40 DN = mm 80. | cad | 1286.48 | 22.88 | 104.76
35788 | 13.12.007* | 016 | Q = 9,0/50,0/80 H = 1,35/1,10/0,65 DN = mm 80. | cad | 1346.85 | 23.96 | 104.76
35789 | 13.12.007* | 017 | Q = 9,0/50,0/80 H = 1,53/1,30/0,90 DN = mm 80. | cad | 1346.85 | 23.96 | 104.76
35790 | 13.12.007* | 018 | Q = 9,0/50,0/80 H = 1,78/1,51/0,90 DN = mm 80. | cad | 1501.06 | 26.7 | 104.76
35791 | 13.12.007* | 019 | Q = 9,0/50,0/80 H = 2,10/1,78/1,20 DN = mm 80. | cad | 1629.3 | 28.98 | 104.76
35792 | 13.12.007* | 020 | Q = 18,0/55,0/80 H = 0,85/0,60/0,30 DN = mm 100. | cad | 1400.77 | 24.92 | 113.5074
35793 | 13.12.007* | 021 | Q = 18,0/55,0/90 H = 1,10/0,86/0,40 DN = mm 100. | cad | 1459.45 | 25.96 | 113.5074
35794 | 13.12.007* | 022 | Q = 18,0/65,0/110 H = 1,42/1,25/0,55 DN = mm 100. | cad | 1632.95 | 29.04 | 113.5074
35795 | 13.12.007* | 023 | Q = 18,0/65,0/110 H = 1,85/1,69/0,83 DN = mm 100. | cad | 1948.95 | 34.67 | 113.5074
35796 | 13.12.007* | 024 | Q = 18,0/65,0/110 H = 2,20/1,96/1,23 DN = mm 100. | cad | 2528.98 | 44.98 | 113.5074
35797 | 13.12.007* | 025 | Q = 18,0/70,0/120 H = 2,40/2,20/1,40 DN = mm 100. | cad | 2745.23 | 48.83 | 113.5074
35798 | 13.12.008* |  | Elettropompa singola per acqua di circuito e di consumo -10/+140°C, PN 16, 1400 giri/min. Tenuta meccanica, esecuzione in linea. Elettropompa singola per acqua fredda e surriscaldata, esecuzione monoblocco in linea con tenuta meccanica, 1400 1/min, caratteristica fissa, temperatura d'impiego -10/+140°C, PN 16, grado di protezione IP 54, completa di controflange con guarnizioni e bulloni, esclusi i collegamenti elettrici. Portata min/med/max: Q(m³/h). Prevalenza corrispondente non inferiore a: H (bar). Diametro nominale: DN (mm).
35799 | 13.12.008* | 001 | Q = 0,0/ 5/ 10 H = 0,47/0,42/0,25 DN = mm 40. | cad | 741.37 | 13.19 | 78.57
35800 | 13.12.008* | 002 | Q = 0,0/ 5/ 10 H = 0,97/0,87/0,60 DN = mm 40. | cad | 770.72 | 13.71 | 78.57
35801 | 13.12.008* | 003 | Q = 0,0/ 5/ 10 H = 1,51/1,42/1,02 DN = mm 40. | cad | 909.85 | 16.18 | 78.57
35802 | 13.12.008* | 004 | Q = 0,0/ 8/ 16 H = 0,68/6,23/0,48 DN = mm 50. | cad | 788.96 | 14.03 | 87.3174
35803 | 13.12.008* | 005 | Q = 0,0/ 8/ 16 H = 1,00/0,87/0,60 DN = mm 50. | cad | 804.9 | 14.32 | 87.3174
35804 | 13.12.008* | 006 | Q = 0,0/ 8/ 16 H = 1,47/1,37/1,00 DN = mm 50. | cad | 1056.36 | 18.79 | 87.3174
35805 | 13.12.008* | 007 | Q = 0,0/ 15/ 30 H = 0,62/0,57/0,42 DN = mm 65. | cad | 865.85 | 15.4 | 96.0126
35806 | 13.12.008* | 008 | Q = 0,0/ 15/ 30 H = 1,07/0,96/0,70 DN = mm 65. | cad | 976.49 | 17.37 | 96.0126
35807 | 13.12.008* | 009 | Q = 0,0/ 15/ 30 H = 1,48/1,34/0,90 DN = mm 65. | cad | 1198.93 | 21.33 | 96.0126
35808 | 13.12.008* | 010 | Q = 0,0/ 25/ 50 H = 0,63/0,56/0,40 DN = mm 80. | cad | 1007.36 | 17.92 | 104.76
35809 | 13.12.008* | 011 | Q = 0,0/ 25/ 50 H = 1,09/0,97/0,66 DN = mm 80. | cad | 1286.48 | 22.88 | 104.76
35810 | 13.12.008* | 012 | Q = 0,0/ 25/ 50 H = 1,55/1,45/1,00 DN = mm 80. | cad | 1346.85 | 23.96 | 104.76
35811 | 13.12.008* | 013 | Q = 0,0/ 35/ 70 H = 1,52/1,42/1,10 DN = mm 80. | cad | 1501.06 | 26.7 | 104.76
35812 | 13.12.008* | 014 | Q = 0,0/ 35/ 70 H = 0,68/0,63/0,45 DN = mm 100. | cad | 1400.77 | 24.92 | 113.5074
35813 | 13.12.008* | 015 | Q = 0,0/ 35/ 70 H = 1,06/0,98/0,70 DN = mm 100. | cad | 1459.45 | 25.96 | 113.5074
35814 | 13.12.008* | 016 | Q = 0,0/ 60/120 H = 0,89/0,80/0,43 DN = mm 100. | cad | 1459.45 | 25.96 | 113.5074
35815 | 13.12.008* | 017 | Q = 0,0/ 60/120 H = 1,40/1,35/0,83 DN = mm 100. | cad | 1625.4 | 28.91 | 113.5074
35816 | 13.12.008* | 018 | Q = 0,0/ 60/120 H = 2,22/2,20/1,55 DN = mm 100. | cad | 2745.23 | 48.83 | 113.5074
35817 | 13.12.008* | 019 | Q = 0,0/ 80/160 H = 1,00/0,95/0,70 DN = mm 125. | cad | 1968.44 | 35.01 | 122.2026
35818 | 13.12.008* | 020 | Q = 0,0/ 80/160 H = 1,34/1,30/0,95 DN = mm 125. | cad | 2729.52 | 48.55 | 122.2026
35819 | 13.12.008* | 021 | Q = 0,0/ 100/200 H = 2,30/2,10/1,40 DN = mm 125. | cad | 3808.27 | 67.74 | 122.2026
35820 | 13.12.008* | 022 | Q = 0,0/ 110/220 H = 1,35/1,25/0,90 DN = mm 150. | cad | 4184.08 | 74.42 | 130.95
35821 | 13.12.008* | 023 | Q = 0,0/ 150/300 H = 1,63/1,50/1,05 DN = mm 150. | cad | 4184.08 | 74.42 | 130.95
35822 | 13.12.008* | 024 | Q = 0,0/ 150/300 H = 2,08/1,95/1,35 DN = mm 150. | cad | 5210.89 | 92.68 | 130.95
35823 | 13.12.008* | 025 | Q = 0,0/ 150/300 H = 2,30/2,20/1,70 DN = mm 150. | cad | 5513.48 | 98.07 | 130.95
35824 | 13.12.009* |  | Elettropompa gemellare per acqua di circuito e di consumo -10/+140°C, PN 16, 1400 giri/min. Tenuta meccanica, esecuzione in linea. Elettropompa gemellare per acqua fredda e surriscaldata, esecuzione monoblocco in linea con tenuta meccanica, 1400 1/min, caratteristica fissa, temperatura d'impiego -10/+140°C, PN 16, grado di protezione IP 54, completa di controflange con guarnizioni e bulloni, esclusi i collegamenti elettrici. Portata min/med/max: Q (m³/h). Prevalenza corrispondente non inferiore a: H (bar). Diametro nominale: DN (mm).
35825 | 13.12.009* | 001 | Q = 0,0/ 8/ 17 H = 0,82/0,75/0,42 DN = mm 50. | cad | 1472.61 | 26.19 | 113.5074
35826 | 13.12.009* | 002 | Q = 0,0/ 11/ 22 H = 1,15/1,00/0,55 DN = mm 50. | cad | 1775.2 | 31.58 | 113.5074
35827 | 13.12.009* | 003 | Q = 0,0/ 14/ 28 H = 1,16/1,07/0,74 DN = mm 65. | cad | 1818.42 | 32.34 | 130.95
35828 | 13.12.009* | 004 | Q = 0,0/ 25/ 50 H = 1,05/0,95/0,52 DN = mm 80. | cad | 2415.58 | 42.96 | 157.14
35829 | 13.12.009* | 005 | Q = 0,0/ 35/ 70 H = 1,35/1,15/0,35 DN = mm 80. | cad | 2533.76 | 45.07 | 157.14
35830 | 13.12.009* | 006 | Q = 0,0/ 35/ 70 H = 0,85/0,77/0,50 DN = mm 100. | cad | 2669.1 | 47.47 | 174.5826
35831 | 13.12.009* | 007 | Q = 0,0/ 40/ 75 H = 1,08/1,02/0,70 DN = mm 100. | cad | 2751.23 | 48.93 | 174.5826
35832 | 13.12.009* | 008 | Q = 0,0/ 50/100 H = 1,26/1,17/0,52 DN = mm 100. | cad | 3089.04 | 54.94 | 174.5826
35833 | 13.12.010* |  | Elettropompa sommergibile per acque chiare di rifiuto, motore monofase con interruttore a galleggiante. Elettropompa sommergibile per acque di rifiuto, esecuzione monoblocco con girante aperta, idonea per pompaggio di acque sporche con solidi sospesi di grandezza fino a 5 mm, 2800 1/min, caratteristica fissa, temperatura d'impiego max 50 °C, grado di protezione IP 67, completa di interruttore a galleggiante, esclusi i collegamenti elettrici. Portata min/med/max: Q (m³/h). Prevalenza corrispondente non inferiore a: H (bar). Diametro nominale: DN (mm).
35834 | 13.12.010* | 001 | Q = 0,0/ 3/ 5 H = 0,44/0,30/0,10 DN = mm 32 | cad | 265.79 | 4.73 | 104.76
35835 | 13.12.010* | 002 | Q = 0,0/ 4/ 8 H = 0,67/0,55/0,25 DN = mm 32 | cad | 296.14 | 5.27 | 113.5074
35836 | 13.12.010* | 003 | Q = 0,0/ 7/14 H = 1,20/0,94/0,40 DN = mm 32 | cad | 471.6 | 8.39 | 130.95
35837 | 13.12.010* | 004 | Q = 0,0/12/24 H = 1,15/0,75/0,22 DN = mm 40 | cad | 616.03 | 10.96 | 148.3926
35838 | 13.12.010* | 005 | Q = 0,0/15/30 H = 1,35/0,95/0,40 DN = mm 40 | cad | 669.85 | 11.91 | 157.14
35839 | 13.12.011* |  | Elettropompa sommergibile per acque chiare di rifiuto, motore trifase. Elettropompa sommergibile per acque di rifiuto, esecuzione monoblocco con girante aperta, idonea per passaggio di acque sporche con solidi sospesi di grandezza fino a 10 mm, 2800 1/min, caratteristica fissa, temperatura d'impiego max 50°C, grado di protezione IP 67, esclusi i collegamenti elettrici. Portata min/med/max: Q (m³/h). Prevalenza corrispondente non inferiore a: H (bar). Diametro nominale: DN (mm).
35840 | 13.12.011* | 001 | Q = 0,0/ 20/ 40 H = 1,50/1,08/0,40 DN = mm 50. | cad | 973.27 | 17.31 | 157.14
35841 | 13.12.011* | 002 | Q = 0,0/ 22/ 44 H = 1,80/1,32/0,60 DN = mm 50. | cad | 1239.83 | 22.05 | 157.14
35842 | 13.12.011* | 003 | Q = 0,0/ 25/ 50 H = 2,15/1,60/0,60 DN = mm 65. | cad | 1980.23 | 35.22 | 174.5826
35843 | 13.12.011* | 004 | Q = 0,0/ 45/ 90 H = 2,30/1,70/0,60 DN = mm 80. | cad | 2737.11 | 48.68 | 174.5826
35844 | 13.12.011* | 005 | Q = 0,0/ 60/120 H = 2,35/1,55/0,67 DN = mm 100. | cad | 5247.03 | 93.33 | 192.0774
35845 | 13.12.011* | 006 | Q = 0,0/ 60/120 H = 2,62/1,98/1,02 DN = mm 100. | cad | 6271.29 | 111.54 | 192.0774
35846 | 13.12.012* |  | Elettropompa sommergibile per acque nere di rifiuto e liquami, motore monofase con interruttore a galleggiante. Elettropompa sommergibile per acque di rifiuto e liquami, esecuzione monoblocco, idonea particolarmente per scarichi fecali e simili, 2900 1/min, caratteristica fissa, temperatura d'impiego max 50°C, grado di protezione IP 67, completa di interruttore a galleggiante, attacchi filettati, esclusi i collegamenti elettrici. Portata min/med/max: Q (m³/h). Prevalenza corrispondente non inferiore a: H (bar). Diametro nominale: DN (mm).
35847 | 13.12.012* | 001 | Q = 0,0/ 8/16 H = 0,55/0,39/0,24 DN = mm 50. | cad | 974.96 | 17.34 | 157.14
35848 | 13.12.012* | 002 | Q = 0,0/10/20 H = 0,80/0,54/0,32 DN = mm 50. | cad | 1044.8 | 18.58 | 174.5826
35849 | 13.12.012* | 003 | Q = 0,0/16/32 H = 0,57/0,40/0,15 DN = mm 65. | cad | 1271.94 | 22.62 | 174.5826
35850 | 13.12.012* | 004 | Q = 0,0/18/36 H = 0,95/0,56/0,22 DN = mm 65. | cad | 1271.94 | 22.62 | 174.5826
35851 | 13.12.013* |  | Elettropompa sommergibile per acque nere di rifiuto e liquami, motore trifase. Elettropompa sommergibile per acque di rifiuto e liquami, esecuzione monoblocco, idonea particolarmente per scarichi fecali e simili, 1400 1/min, caratteristica fissa, temperatura d'impiego max 50°C, grado di protezione IP 68, completa di accessori per installazione quali gomito flangiato con piede di appoggio, fune di guida per montaggio, mensola, dispositivo di aggancio, bulloni e viti ad espansione, esclusi i collegamenti elettrici. Portata min/med/max: Q (m³/h). Prevalenza corrispondente non inferiore a: H (bar). Diametro nominale: DN (mm).
35852 | 13.12.013* | 001 | Q = 0,0/ 8/ 16 H = 2,70/2,10/0,75 DN = mm 40. | cad | 1544.08 | 27.46 | 157.14
35853 | 13.12.013* | 002 | Q = 0,0/ 9/ 18 H = 3,00/2,35/0,70 DN = mm 40. | cad | 1544.08 | 27.46 | 157.14
35854 | 13.12.013* | 003 | Q = 0,0/14/ 28 H = 0,70/0,50/0,25 DN = mm 65. | cad | 1635.72 | 29.09 | 174.5826
35855 | 13.12.013* | 004 | Q = 0,0/18/ 36 H = 0,90/0,68/0,35 DN = mm 65. | cad | 1635.72 | 29.09 | 174.5826
35856 | 13.12.013* | 005 | Q = 0,0/20/ 40 H = 1,65/1,00/0,40 DN = mm 65. | cad | 2181.39 | 38.8 | 174.5826
35857 | 13.12.013* | 006 | Q = 0,0/60/120 H = 0,95/0,62/0,10 DN = mm 80. | cad | 2754.24 | 48.99 | 192.0774
35858 | 13.12.013* | 007 | Q = 0,0/65/130 H = 1,23/0,70/0,20 DN = mm 80. | cad | 2754.24 | 48.99 | 192.0774
35859 | 13.12.013* | 008 | Q = 0,0/70/140 H = 1,55/0,92/0,35 DN = mm 80. | cad | 4011.45 | 71.35 | 192.0774
35860 | 13.12.013* | 009 | Q = 0,0/50/100 H = 0,85/0,60/0,25 DN = mm 100. | cad | 4133.25 | 73.52 | 209.52
35861 | 13.12.013* | 010 | Q = 0,0/60/120 H = 1,09/0,80/0,40 DN = mm 100. | cad | 4233.92 | 75.31 | 209.52
35862 | 13.12.013* | 011 | Q = 0,0/70/140 H = 1,49/1,15/0,60 DN = mm 100. | cad | 4305.99 | 76.59 | 209.52
35863 | 13.12.013* | 012 | Q = 0,0/80/160 H = 1,75/1,40/0,80 DN = mm 100. | cad | 4405.75 | 78.36 | 209.52
35864 | 13.12.013* | 013 | Q = 0,0/90/180 H = 2,18/1,80/1,10 DN = mm 100. | cad | 4471.13 | 79.53 | 209.52
35865 | 13.12.013* | 014 | Q = 0,0/100/200 H = 2,41/2,05/1,40 DN = mm 100. | cad | 8084.98 | 143.8 | 209.52
35866 | 13.12.013* | 015 | Q = 0,0/140/280 H = 1,00/0,60/0,29 DN = mm 150. | cad | 7556.96 | 134.41 | 209.52
35867 | 13.12.013* | 016 | Q = 0,0/170/340 H = 1,15/0,75/0,41 DN = mm 150. | cad | 7886.42 | 140.27 | 261.9
35868 | 13.12.013* | 017 | Q = 0,0/200/400 H = 1,35/0,92/0,52 DN = mm 150. | cad | 8151.24 | 144.98 | 261.9
35869 | 13.12.014* |  | Sistema di raccolta e pompaggio per acque nere di rifiuto con serbatoio a tenuta, pompa singola e quadro elettrico. Sistema di raccolta e pompaggio di acque di rifiuto e liquami costituito da una sola elettropompa sommergibile, serbatoio di raccolta a tenuta di acqua e di gas, accessori elettrici per funzionamento automatico, quadro elettrico con interruttore, salvamotore, spie di funzionamento e blocco, motore monofase fino a 0,8 KW, trifase oltre, tubo aspirante DN 100, tubo premente DN 80. Portata min/med/max: Q (m³/h). Prevalenza corrispondente: H (bar). Potenza del motore: P (KW).
35870 | 13.12.014* | 001 | Q = 0/ 25/50 H = 0,80/0,55/0,25 P = KW 0,8. | cad | 4444.73 | 79.06 | 436.4826
35871 | 13.12.014* | 002 | Q = 0/40/80 H = 1,10/0,60/0,15 P = KW 3,0. | cad | 4584.71 | 81.55 | 436.4826
35872 | 13.12.014* | 003 | Q = 0/45/90 H = 1,35/0,70/0,20 P = KW 4,0. | cad | 5223.42 | 92.91 | 436.4826
35873 | 13.12.015* |  | Sistema di raccolta e pompaggio per acque nere di rifiuto con serbatoio a tenuta, pompa doppia e quadro elettrico. Sistema di raccolta e pompaggio di acque di rifiuto e liquami costituito da due elettropompe sommergibile, serbatoio di raccolta a tenuta di acqua e di gas, accessori elettrici per funzionamento automatico della pompa di riserva e per carico di punta, quadro elettrico con interruttore, salvamotore, spie di funzionamento e blocco, motori trifase, tubo aspirante DN 150, tubo premente DN100. Portata (per ciascuna elettropompa) min/med/max: Q (m³/h). Prevalenza corrispondente: H (bar). Potenza del motore: P (KW).
35874 | 13.12.015* | 001 | Q = 0/ 25/50 H = 0,80/0,55/0,25 P = KW 2 x 0,8. | cad | 10555.19 | 187.74 | 436.4826
35875 | 13.12.015* | 002 | Q = 0/ 40/80 H = 1,10/0,60/0,15 P = KW 2 x 3,0. | cad | 11590.19 | 206.15 | 523.8
35876 | 13.12.015* | 003 | Q = 0/ 45/90 H = 1,35/0,70/0,20 P = KW 2 x 4,0. | cad | 15188.29 | 270.15 | 654.75
35877 | 13.12.015* | 004 | Q = 10/55/110 H = 1,00/0,75/0,35 P = KW 2 x 5,5. | cad | 15347.42 | 272.98 | 698.3826
35878 | 13.12.015* | 005 | Q = 10/65/130 H = 1,50/1,00/0,50 P = KW 2 x 7,5. | cad | 15660.13 | 278.54 | 873.0174
35879 | 13.12.016* |  | Elettropompa sommersa per pozzi ed acque di falda, diametro di attacco DN 40. Elettropompa sommersa per sollevamento dell'acqua dalle falde sotterranee del tipo a girante multistadio sovrapposte, 2800 1/min, per pozzi con diametro min. mm 100, completa di valvola di ritegno DN 40, escluso i collegamenti elettrici. Portata min/med/max: Q (m³/h). Prevalenza corrispondente non inferiore a: H (bar). Potenza nominale del motore: P (KW).
35880 | 13.12.016* | 001 | Q = 1,5/ 2,0/ 3,0 H = 3,6/ 3,2/ 1,8 P = KW 0,37. | cad | 653.88 | 11.63 | 104.76
35881 | 13.12.016* | 002 | Q = 1,5/ 2,0/ 3,0 H = 7,5/ 6,6/ 3,5 P = KW 0,75. | cad | 748.77 | 13.32 | 113.5074
35882 | 13.12.016* | 003 | Q = 1,5/ 2,0/ 3,0 H = 10,5/ 9,4/ 5,0 P = KW 1,10. | cad | 857 | 15.24 | 122.2026
35883 | 13.12.016* | 004 | Q = 1,5/ 3,0/ 6,0 H = 3,7/ 3,3/ 1,2 P = KW 0,55. | cad | 668.32 | 11.89 | 113.5074
35884 | 13.12.016* | 005 | Q = 1,5/ 3,0/ 6,0 H = 10,1/ 9,1/ 3,5 P = KW 1,50. | cad | 925.9 | 16.47 | 130.95
35885 | 13.12.016* | 006 | Q = 1,5/ 3,0/ 6,0 H = 10,1/ 9,1/ 3,5 P = KW 1,50. | cad | 925.9 | 16.47 | 130.95
35886 | 13.12.016* | 007 | Q = 1,5/ 3,0/ 6,0 H = 13,4/12,0/ 4,6 P = KW 2,20. | cad | 1170.83 | 20.82 | 139.6974
35887 | 13.12.016* | 008 | Q = 4,0/ 7,0/11,0 H = 2,9/ 2,3/ 0,8 P = KW 0,75. | cad | 688.42 | 12.24 | 113.5074
35888 | 13.12.016* | 009 | Q = 4,0/ 7,0/11,0 H = 5,9/ 4,7/ 1,6 P = KW 1,50. | cad | 861.36 | 15.32 | 130.95
35889 | 13.12.016* | 010 | Q = 4,0/ 7,0/11,0 H = 8,8/ 7,0/ 2,6 P = KW 2,20. | cad | 1193.46 | 21.23 | 139.6974
35890 | 13.12.016* | 011 | Q = 4,0/ 7,0/11,0 H = 13,0/10,3/ 3,7 P = KW 4,00. | cad | 1447.95 | 25.75 | 174.5826
35891 | 13.12.017* |  | Elettropompa sommersa per pozzi ed acque di falda, diametro di attacco DN 50. Elettropompa sommersa per sollevamento acqua dalle falde sotterranee del tipo a giranti multistadio sovrapposte, 2800 1/min, per pozzi con diametro min. mm 150, completa di valvola di ritegno DN 50, esclusi i collegamenti elettrici. Portata min/med/max: Q (m³/h). Prevalenza corrispondente non inferiore a: H (bar). Potenza nominale del motore: P (KW).
35892 | 13.12.017* | 001 | Q = 6,0/10,0/14,0 H = 2,8/ 2,5/ 1,7 P = KW 1,10. | cad | 1080.97 | 19.23 | 122.2026
35893 | 13.12.017* | 002 | Q = 6,0/10,0/14,0 H = 4,7/ 4,2/ 2,9 P = KW 2,20. | cad | 1433.52 | 25.5 | 139.6974
35894 | 13.12.017* | 003 | Q = 6,0/10,0/14,0 H = 6,8/ 6,0/ 4,2 P = KW 4,00. | cad | 1646.69 | 29.29 | 174.5826
35895 | 13.12.017* | 004 | Q = 6,0/10,0/14,0 H = 8,5/ 7,5/ 5,2 P = KW 4,00. | cad | 1719.66 | 30.59 | 174.5826
35896 | 13.12.017* | 005 | Q = 6,0/10,0/14,0 H = 10,4/ 9,2/ 6,4 P = KW 5,50. | cad | 1971.71 | 35.07 | 183.33
35897 | 13.12.017* | 006 | Q = 6,0/10,0/14,0 H = 13,9/12,2/ 8,4 P = KW 5,60. | cad | 2671.17 | 47.51 | 192.0774
35898 | 13.12.017* | 007 | Q = 6,0/10,0/14,0 H = 16,3/14,2/ 9,5 P = KW 6,50. | cad | 2970.62 | 52.84 | 200.7726
35899 | 13.12.017* | 008 | Q = 6,0/10,0/14,0 H = 20,8/18,2/12,2 P = KW 8,20. | cad | 3308.2 | 58.84 | 218.2674
35900 | 13.12.017* | 009 | Q = 6,0/10,0/14,0 H = 25,9/22,6/14,8 P = KW 10,00. | cad | 3865.82 | 68.76 | 261.9
35901 | 13.12.017* | 010 | Q = 9,0/15,0/14,0 H = 2,6/19,5/ 1,2 P = KW 1,50. | cad | 904.59 | 16.09 | 130.95
35902 | 13.12.017* | 011 | Q = 9,0/15,0/14,0 H = 4,4/ 4,1/ 2,6 P = KW 4,00. | cad | 1477.65 | 26.28 | 174.5826
35903 | 13.12.017* | 012 | Q = 9,0/15,0/20,0 H = 6,5/ 6,0/ 3,8 P = KW 5,50. | cad | 1730.74 | 30.78 | 183.33
35904 | 13.12.017* | 013 | Q = 9,0/15,0/20,0 H = 8,5/ 7,7/ 4,6 P = KW 5,50. | cad | 1982.77 | 35.27 | 192.0774
35905 | 13.12.017* | 014 | Q = 9,0/15,0/20,0 H = 11,7/10,7/ 6,7 P = KW 7,20. | cad | 2693.24 | 47.9 | 209.52
35906 | 13.12.017* | 015 | Q = 9,0/15,0/20,0 H = 14,7/13,4/ 8,2 P = KW 9,00. | cad | 3098.77 | 55.12 | 235.71
35907 | 13.12.017* | 016 | Q = 9,0/14,0/20,0 H = 9,3/ 8,7/ 5,9 P = KW 5,60. | cad | 2056.22 | 36.57 | 192.0774
35908 | 13.12.017* | 017 | Q = 9,0/15,0/20,0 H = 27,2/24,7/15,0 P = KW 16,00. | cad | 4737.07 | 84.26 | 436.4826
35909 | 13.12.017* | 018 | Q = 14,0/20,0/26,0 H = 2,3/ 2,0/ 1,5 P = KW 2,20. | cad | 1177.57 | 20.94 | 139.6974
35910 | 13.12.017* | 019 | Q = 14,0/20,0/26,0 H = 4,5/ 3,9/ 2,9 P = KW 4,00. | cad | 1719.66 | 30.59 | 174.5826
35911 | 13.12.017* | 020 | Q = 14,0/20,0/26,0 H = 6,6/ 5,7/ 4,2 P = KW 5,50. | cad | 2045.15 | 36.38 | 183.33
35912 | 13.12.017* | 021 | Q = 14,0/20,0/26,0 H = 8,6/ 7,5/ 5,5 P = KW 6,50. | cad | 2751.14 | 48.93 | 200.7726
35913 | 13.12.017* | 022 | Q = 14,0/20,0/26,0 H = 10,8/ 9,4/ 7,0 P = KW 8,20. | cad | 3206.17 | 57.03 | 218.2674
35914 | 13.12.017* | 023 | Q = 14,0/20,0/26,0 H = 12,8/11,3/ 8,4 P = KW 9,90. | cad | 3473.21 | 61.78 | 235.71
35915 | 13.12.017* | 024 | Q = 14,0/20,0/26,0 H = 15,3/13,3/ 9,8 P = KW 11,80. | cad | 3887.87 | 69.15 | 279.3426
35916 | 13.12.017* | 025 | Q = 14,0/20,0/26,0 H = 19,8/17,4/13,0 P = KW 15,40. | cad | 4796.56 | 85.31 | 436.4826
35917 | 13.12.018* |  | Dispositivo elettrico di comando per una o due elettropompe completo di quadro elettrico. Dispositivo elettrico per comando elettropompe, composto da quadro elettrico con interruttore generale, fusibili, telesalvamotore, relè termico, commutatore MAN/STOP/AUT, trasformatore ausiliari, spie di funzionamento e blocco, predisposto per comando esterno a galleggiante, esclusi i collegamenti elettrici.
35918 | 13.12.018* | 001 | Quadro per pompa singola fino a 0,6 KW. | cad | 583.4 | 10.38 | 52.38
35919 | 13.12.018* | 002 | Quadro per pompa singola da 0,8 a 1,3 KW. | cad | 583.4 | 10.38 | 52.38
35920 | 13.12.018* | 003 | Quadro per pompa singola da 1,8 a 2,2 KW. | cad | 583.4 | 10.38 | 52.38
35921 | 13.12.018* | 004 | Quadro per pompa singola da 2,4 a 3,4 KW. | cad | 583.4 | 10.38 | 52.38
35922 | 13.12.018* | 005 | Quadro per pompa singola da 4,0 a 6,0 KW. | cad | 599.37 | 10.66 | 52.38
35923 | 13.12.018* | 006 | Quadro per pompa singola da 7,5 a 9,0 KW. | cad | 621.97 | 11.06 | 52.38
35924 | 13.12.018* | 007 | Quadro per pompa singola da 11,8 a 12,5 KW. | cad | 627.02 | 11.15 | 52.38
35925 | 13.12.018* | 008 | Quadro per pompe doppie fino a 0,6 KW. | cad | 773.69 | 13.76 | 52.38
35926 | 13.12.018* | 009 | Quadro per pompe doppie da 0,8 a 1,3 KW. | cad | 773.69 | 13.76 | 52.38
35927 | 13.12.018* | 010 | Quadro per pompe doppie da 1,8 a 2,2 KW. | cad | 773.69 | 13.76 | 52.38
35928 | 13.12.018* | 011 | Quadro per pompe doppie da 2,4 a 3,4 KW. | cad | 773.69 | 13.76 | 52.38
35929 | 13.12.018* | 012 | Quadro per pompe doppie da 4,0 a 6,0 KW. | cad | 795.5 | 14.15 | 52.38
35930 | 13.12.018* | 013 | Quadro per pompe doppie da 7,5 a 9,0 KW. | cad | 1000.86 | 17.8 | 52.38
35931 | 13.12.018* | 014 | Quadro per pompe doppie da 11,8 a 12,5 KW. | cad | 1010.08 | 17.97 | 52.38
35932 | 13.12.018* | 015 | Interruttore a galleggiante per acque chiare. | cad | 88.41 | 1.57 | 26.19
35933 | 13.12.018* | 016 | Interruttore a galleggiante per acque sporche. | cad | 106.83 | 1.9 | 26.19
35934 | 13.12.018* | 017 | Interruttore a relè elettronico per pozzo. | cad | 120 | 2.13 | 26.19
35935 | 13.12.019* |  | Circolatore singolo elettronico. Circolatore singolo elettronico attacchi flangiati in linea per impianti di riscaldamento da +20°C a +110°C pressione massima d’esercizio 10 bar, monoblocco centrifugo monocellulare dotato di sistema integrato di regolazione della velocità, orifizi aspirazione/mandata in line, motore trifase 400V con rotore a secco, tenuta di passaggio dell'albero garantita da una guarnizione meccanica autolubrificata, protezione integrata nella morsettiera, velocità: 1100 a 2900 giri/min. avvolgimento trifase: 400 V +- 10% Frequenza: 50 Hz Classe di isolamento: F (155°C), indice di protezione: IP 54 conformità CEM emissione EN 50 081-1 immunità EN 50 082-2. Sono compresi: i raccordi a tre pezzi, oppure controflange con guarnizioni; i bulloni. Sono esclusi i collegamenti elettrici. Portata min/med/max: Q(m³/h). Prevalenza corrispondente non inferiore a: H (m.c.a.). Diametro nominale: DN (mm). Prestazioni idrauliche riferite alla massima velocità.
35936 | 13.12.019* | 001 | Q = 0,5/3,0/6,0 H = 6,7/5,3/2,8 DN = mm 1"1/4 | cad | 712.79 | 12.68 | 209.52
35937 | 13.12.019* | 002 | Q = 0,5/4,0/8,0 H = 10,9/9,0/5,0 DN = mm 1"1/4 | cad | 1066.37 | 18.97 | 314.28
35938 | 13.12.019* | 003 | Q = 1,0/5,0/10,0 H = 3,8/3,1/1,7 DN = mm 40 | cad | 765.25 | 13.61 | 209.52
35939 | 13.12.019* | 004 | Q = 2,0/6,0/14,0 H = 7,0/6,3/3,2 DN = mm 40 | cad | 1339.16 | 23.82 | 366.66
35940 | 13.12.019* | 005 | Q = 2,0/6,0/14,0 H = 9,5/8,8/4,6 DN = mm 40 | cad | 1366.6 | 24.31 | 366.66
35941 | 13.12.019* | 006 | Q = 2,0/8,0/20,0 H = 6,5/5,9/3,7 DN = mm 50 | cad | 1518.39 | 27.01 | 419.04
35942 | 13.12.019* | 007 | Q = 4,0/10,0/25,0 H = 9,4/8,8/4,0 DN = mm 50 | cad | 1829.6 | 32.54 | 445.23
35943 | 13.12.019* | 008 | Q = 4,0/12,0/30,0 H = 8,0/7,0/3,6 DN = mm 65 | cad | 2112.72 | 37.58 | 471.42
35944 | 13.12.019* | 009 | Q = 5,0/16,0/60,0 H = 9,7/9,0/3,7 DN = mm 80 | cad | 2796.16 | 49.73 | 628.56
35945 | 13.12.020* |  | Circolatore gemellare elettronico. Circolatore gemellare elettronico attacchi flangiati in linea per impianti di riscaldamento da +20°C a +110°C pressione massima d’esercizio 10 bar, monoblocco centrifugo monocellulare dotato di sistema integrato di regolazione della velocità, orifizi aspirazione/mandata in line, motore trifase 400V con rotore a secco, tenuta di passaggio dell'albero garantita da una guarnizione meccanica autolubrificata, protezione integrata nella morsettiera, velocità: 1100 a 2900 giri/min. avvolgimento trifase: 400 V +- 10% Frequenza: 50 Hz Classe di isolamento: F (155°C), indice di protezione: IP 54 conformità CEM emissione EN 50 081-1 immunità EN 50 082-2. Sono compresi: i raccordi a tre pezzi, oppure controflange con guarnizioni; i bulloni. Sono esclusi i collegamenti elettrici. Portata min/med/max: Q(m³/h). Prevalenza corrispondente non inferiore a: H (m.c.a.). Diametro nominale: DN (mm). Prestazioni idrauliche riferite alla massima velocità, con 1 solo motore in funzione.
35946 | 13.12.020* | 001 | Q = 1,0/ 7,0/14,0 H = 6,8/5,6/2,1 DN = mm 40. | cad | 2363.49 | 42.04 | 628.56
35947 | 13.12.020* | 002 | Q = 1,0/ 7,0/14,0 H = 10,0/7,7/4,0 DN = mm 40. | cad | 2584.04 | 45.96 | 628.56
35948 | 13.12.020* | 003 | Q = 1,0/ 7,0/14,0 H = 6,80/5,6/2,5 DN = mm 50. | cad | 2519.15 | 44.81 | 628.56
35949 | 13.12.020* | 004 | Q = 4,0/9,0/18,0 H = 6,0/5,2/3,0 DN = mm 50. | cad | 3056.25 | 54.36 | 628.56
35950 | 13.12.020* | 005 | Q = 4,0/9,0/20,0 H = 9,2/8,2/5,0 DN = mm 50. | cad | 3573.15 | 63.55 | 733.32
35951 | 13.12.020* | 006 | Q = 5,0/12,0/30,0 H = 7,8/6,4/3,0 DN = mm 65. | cad | 3959.65 | 70.43 | 838.08
35952 | 13.12.020* | 007 | Q = 5,0/14,0/50,0 H = 9,6/8,8/4,2 DN = mm 65. | cad | 5221.93 | 92.88 | 942.84
35953 | 13.12.021* |  | Elettropompa in-line singola elettronica. Elettropompa in-line singola elettronica attacchi flangiati in linea per impianti di riscaldamento da -10°C a +110°C pressione massima d’esercizio 10 bar, monoblocco centrifugo monocellulare dotato di sistema integrato di regolazione della velocità, orifizi aspirazione/mandata in line, motore trifase 400V con rotore a secco, tenuta di passaggio dell'albero garantita da una guarnizione meccanica autolubrificata, protezione integrata nella morsettiera, velocità: 1100 a 2900 giri/min. avvolgimento trifase: 400 V +- 10% Frequenza: 50 Hz Classe d’isolamento: F (155°C), indice di protezione: IP 54 conformità CEM emissione EN 50 081-1 immunità EN 50 082-2. Sono compresi: le controflange con guarnizioni e i bulloni. Sono esclusi i collegamenti elettrici. Portata min/med/max: Q(m³/h). Prevalenza corrispondente non inferiore a: H (m.c.a.). Diametro nominale: DN (mm). Prestazioni idrauliche riferite alla massima velocità.
35954 | 13.12.021* | 001 | Q = 1,0/6,0/12,0 H = 28,0/25,0/13,0 DN = mm 32 | cad | 4364.42 | 77.63 | 838.08
35955 | 13.12.021* | 002 | Q = 1,0/8,0/20,0 H = 11,2/10,4/3,5 DN = mm 40 | cad | 3296.52 | 58.63 | 838.08
35956 | 13.12.021* | 003 | Q = 4,0/16,0/40,0 H = 25,6/24,9/13,0 DN = mm 40 | cad | 4680.01 | 83.24 | 942.84
35957 | 13.12.021* | 004 | Q = 4,0/12,0/30,0 H = 11,4/10,8/3,9 DN = mm 50 | cad | 3687.63 | 65.59 | 838.08
35958 | 13.12.021* | 005 | Q = 10,0/20,0/50,0 H = 26,0/25,0/18,0 DN = mm 50 | cad | 4901.31 | 87.18 | 942.84
35959 | 13.12.021* | 006 | Q = 10,0/20,0/50,0 H = 13,5/12,4/5,9 DN = mm 65 | cad | 4279.46 | 76.12 | 1047.6
35960 | 13.12.021* | 007 | Q = 10,0/25,0/70,0 H = 16,8/16,1/9,5 DN = mm 65 | cad | 5338.81 | 94.96 | 1047.6
35961 | 13.12.021* | 008 | Q = 10,0/25,0/70,0 H = 15,0/14,2/8,2 DN = mm 80 | cad | 5312.51 | 94.49 | 1152.36
35962 | 13.12.021* | 009 | Q = 20,0/50,0/100,0 H = 17,5/16,0/10,2 DN = mm 80 | cad | 5639.55 | 100.31 | 1152.36
35963 | 13.12.022* |  | Elettropompa in-line singola elettronica. Elettropompa in-line singola elettronica attacchi flangiati in linea per impianti di riscaldamento da -10°C a +110°C pressione massima d’esercizio 10 bar, monoblocco centrifugo monocellulare dotato di sistema integrato di regolazione della velocità, orifizi aspirazione/mandata in line, motore trifase 400V con rotore a secco, tenuta di passaggio dell'albero garantita da una guarnizione meccanica autolubrificata, protezione integrata nella morsettiera, velocità: 1100 a 2900 giri/min. avvolgimento trifase: 400 V +- 10% Frequenza: 50 Hz Classe di isolamento: F (155°C), indice di protezione: IP 54 conformità CEM emissione EN 50 081-1 immunità EN 50 082-2. Sono compresi: le controflange con guarnizioni e i bulloni. Sono esclusi i collegamenti elettrici. Portata min/med/max: Q(m³/h). Prevalenza corrispondente non inferiore a: H (m.c.a.). Diametro nominale: DN (mm). Prestazioni idrauliche riferite alla massima velocità.
35964 | 13.12.022* | 001 | Q = 1,0/6,0/12,0 H = 27,5/23,0/10,2 DN = mm 32 | cad | 9100.42 | 161.87 | 1361.88
35965 | 13.12.022* | 002 | Q = 2,0/10,0/20,0 H = 11,0/9,6/3,8 DN = mm 40 | cad | 6979.8 | 124.15 | 1466.64
35966 | 13.12.022* | 003 | Q = 6,0/14,0/35,0 H = 25,2/24,2/12,5 DN = mm 40 | cad | 9781.99 | 173.99 | 1676.16
35967 | 13.12.022* | 004 | Q = 6,0/12,0/25,0 H = 11,4/10,8/5,8 DN = mm 50 | cad | 8357.79 | 148.66 | 1885.68
35968 | 13.12.022* | 005 | Q = 6,0/16,0/50,0 H = 25,0/23,7/13,5 DN = mm 50 | cad | 10299.83 | 183.2 | 1990.44
35969 | 13.12.022* | 006 | Q = 6,0/16,0/50,0 H = 13,9/12,7/4,5 DN = mm 65 | cad | 9028.8 | 160.59 | 2095.2
35970 | 13.12.022* | 007 | Q = 10,0/25,0/70,0 H = 16,0/15,0/7,0 DN = mm 65 | cad | 11144.99 | 198.23 | 2199.96
35971 | 13.12.022* | 008 | Q = 10,0/25,0/70,0 H = 13,1/12,2/6,0 DN = mm 80 | cad | 11179.08 | 198.84 | 2304.72
35972 | 13.12.022* | 009 | Q = 10,0/35,0/100,0 H = 16,3/15,0/6,5 DN = mm 80 | cad | 11889.01 | 211.46 | 2304.72
35973 | 13.13 |  | Approvvigionamento idrico
35974 | 13.13.001* |  | Sconnettore idraulico per proteggere le reti idriche da ritorni di acque inquinate, PN 10. Sconnettore a zona di pressione ridotta controllabile idoneo per proteggere la rete pubblica e la rete interna dell'acqua potabile contro tutti i rischi di ritorno di acque inquinate. Lo sconnettore è costituito da un corpo in bronzo PN 10 con coperchio ispezionabile, attacchi filettati fino al DN 50, attacchi flangiati per diametri maggiori, attacco per tubo di scarico, temperatura massima del fluido 65°C, ed è realizzato secondo le prescrizioni della normativa vigente. E' compreso quanto altro occorre per dare il lavoro finito. Diametro nominale: DN (mm).
35975 | 13.13.001* | 001 | DN 15 (1/2"). | cad | 221.73 | 3.94 | 13.095
35976 | 13.13.001* | 002 | DN 20 (3/4"). | cad | 372.91 | 6.63 | 13.095
35977 | 13.13.001* | 003 | DN 25 (1"). | cad | 432.39 | 7.69 | 17.4426
35978 | 13.13.001* | 004 | DN 32 (1"1/4). | cad | 977.86 | 17.39 | 21.8424
35979 | 13.13.001* | 005 | DN 40 (1"1/2). | cad | 994.15 | 17.68 | 26.19
35980 | 13.13.001* | 006 | DN 50 (2"). | cad | 1064.45 | 18.93 | 30.5376
35981 | 13.13.001* | 007 | DN 65 (2"1/2). | cad | 2256.36 | 40.13 | 56.7276
35982 | 13.13.001* | 008 | DN 80 (3"). | cad | 2390.87 | 42.53 | 69.8226
35983 | 13.13.001* | 009 | DN 100 (4"). | cad | 2739.58 | 48.73 | 87.3174
35984 | 13.13.001* | 010 | DN 150 (6"). | cad | 5841.94 | 103.91 | 130.95
35985 | 13.13.001* | 011 | DN 200 (8"). | cad | 12167.47 | 216.42 | 157.14
35986 | 13.13.001* | 012 | DN 250 (10"). | cad | 16546.3 | 294.3 | 174.5826
35987 | 13.13.002* |  | Filtro di protezione dello sconnettore con rete in acciaio inox a maglie di mm 1, PN 10. Filtro con scarico per protezione dello sconnettore, costituito da corpo in ghisa PN 10 con coperchio ispezionabile, attacchi filettati fino al DN 50, attacchi flangiati per diametri maggiori, rubinetto di scarico, tela filtrante in acciaio inox con maglie da mm 1. E' compreso quanto altro occorre per dare il lavoro finito. Diametro nominale: DN (mm).
35988 | 13.13.002* | 001 | DN 15 (1/2"). | cad | 24.67 | 0.44 | 13.095
35989 | 13.13.002* | 002 | DN 20 (3/4"). | cad | 28.45 | 0.51 | 13.095
35990 | 13.13.002* | 003 | DN 25 (1"). | cad | 39.35 | 0.7 | 17.4426
35991 | 13.13.002* | 004 | DN 32 (1"1/4). | cad | 51.38 | 0.91 | 21.8424
35992 | 13.13.002* | 005 | DN 40 (1"1/2). | cad | 63.36 | 1.13 | 26.19
35993 | 13.13.002* | 006 | DN 50 (2"). | cad | 88.31 | 1.57 | 30.5376
35994 | 13.13.002* | 007 | DN 65 (2"1/2). | cad | 115.65 | 2.06 | 56.7276
35995 | 13.13.002* | 008 | DN 80 (3"). | cad | 328.45 | 5.84 | 69.8226
35996 | 13.13.002* | 009 | DN 100 (4"). | cad | 364.01 | 6.47 | 87.3174
35997 | 13.13.002* | 010 | DN 150 (6"). | cad | 961.22 | 17.1 | 130.95
35998 | 13.13.002* | 011 | DN 200 (8"). | cad | 1153.48 | 20.52 | 157.14
35999 | 13.13.002* | 012 | DN 250 (10"). | cad | 1968.95 | 35.02 | 174.5826
36000 | 13.13.003* |  | Riduttore di pressione per aria, acqua e gas neutri, attacchi filettati, PN 25. Riduttore di pressione del tipo a membrana con sede unica equilibrata, idoneo per acqua, aria e gas neutri fino a 80°C, corpo e calotta in ottone OT 58, filtro in lamiera inox, sede ed otturatore in resina, gruppo filtro - regolatore facilmente intercambiabile, attacchi filettati, pressione max a monte 25 bar, pressione in uscita regolabile da 1,5 a 6 bar, completo di raccordi a bocchettone. Portata nominale di acqua con velocità del fluido non superiore a m/s 1,5: Q (m³/h). E' compreso quanto altro occorre per dare il lavoro finito. Diametro nominale: DN (mm).
36001 | 13.13.003* | 001 | DN 15 (1/2") Q = 0,9. | cad | 52.21 | 0.93 | 13.095
36002 | 13.13.003* | 002 | DN 20 (3/4") Q = 1,6. | cad | 63 | 1.12 | 13.095
36003 | 13.13.003* | 003 | DN 25 (1") Q = 2,5. | cad | 79.29 | 1.41 | 17.4426
36004 | 13.13.003* | 004 | DN 32 (1"1/4) Q = 4,3. | cad | 159.37 | 2.84 | 21.8424
36005 | 13.13.003* | 005 | DN 40 (1"1/2) Q = 6,5. | cad | 281.49 | 5.01 | 26.19
36006 | 13.13.003* | 006 | DN 50 (2") Q = 10,5. | cad | 319.39 | 5.68 | 30.5376
36007 | 13.13.004* |  | Riduttore di pressione per aria, acqua e gas neutri, attacchi flangiati, PN 25. Riduttore di pressione del tipo ad otturatore scorrevole, idoneo per acqua e fluidi neutri fino a 80°C, corpo e calotta in ghisa sede sostituibile in bronzo, otturatore in ghisa con guarnizione di tenuta, pressione max a monte 25 bar, pressione in uscita regolabile da 1,5 a 12 bar (da 1,5 a 6 bar fino al DN 65), attacchi flangiati. Sono compresi: le controflange; le guarnizioni; i bulloni. E' inoltre compreso quanto altro occorre per dare il lavoro finito. Portata nominale con velocità del fluido non superiore a m/s 2,0: Q (m³/h). Diametro nominale: DN (mm).
36008 | 13.13.004* | 001 | DN 50 (2") Q = 15. | cad | 733.9 | 13.05 | 52.38
36009 | 13.13.004* | 002 | DN 65 (2"1/2) Q = 25. | cad | 1446.51 | 25.73 | 56.7276
36010 | 13.13.004* | 003 | DN 80 (3") Q = 35. | cad | 2012.95 | 35.8 | 69.8226
36011 | 13.13.004* | 004 | DN 100 (4") Q = 55. | cad | 2361.66 | 42.01 | 87.3174
36012 | 13.13.004* | 005 | DN 125 (5") Q = 90. | cad | 3809.31 | 67.76 | 113.5074
36013 | 13.13.004* | 006 | DN 150 (6") Q = 125. | cad | 4330.21 | 77.02 | 130.95
36014 | 13.13.004* | 007 | DN 200 (8") Q = 230. | cad | 9144.03 | 162.64 | 157.14
36015 | 13.13.004* | 008 | DN 250 (10") Q = 350. | cad | 14278.72 | 253.97 | 174.5826
36016 | 13.13.004* | 009 | DN 300 (12") Q = 530. | cad | 17789.35 | 316.41 | 218.2674
36017 | 13.13.005* |  | Serbatoio a pressione atmosferica per liquidi alimentari, in materiale plastico. Serbatoio a pressione atmosferica per acqua sanitaria e fluidi in genere, realizzato in polietilene per alimenti e rispondente alle prescrizioni della normativa vigente, completo di coperchio passamano o passauomo, raccordi in bronzo per scarico, troppo pieno, tubo di prelievo, tubo di adduzione. E' inoltre compreso quanto altro occorre per dare il lavoro finito. Capacità: C (l). Diametro per altezza: D x h (cm). Larghezza per profondità per altezza: L x P x h (cm).
36018 | 13.13.005* | 001 | Cilindro Verticale C = 100 D x h = 44 x 100. | cad | 136.33 | 2.43 | 52.38
36019 | 13.13.005* | 002 | Cilindro Verticale C = 200 D x h = 60 x 103. | cad | 151.71 | 2.7 | 56.7276
36020 | 13.13.005* | 003 | Cilindro Verticale C = 400 D x h = 61 x 157. | cad | 186.12 | 3.31 | 61.1274
36021 | 13.13.005* | 004 | Cilindro Verticale C = 600 D x h = 72 x 134. | cad | 215.25 | 3.83 | 69.8226
36022 | 13.13.005* | 005 | Cilindro Verticale C = 800 D x h = 83 x 151. | cad | 281.52 | 5.01 | 78.57
36023 | 13.13.005* | 006 | Cilindro Verticale C = 1000 D x h = 81 x 204. | cad | 314.84 | 5.6 | 87.3174
36024 | 13.13.005* | 007 | Cilindro Verticale C = 1300 D x h = 106 x 161. | cad | 460.04 | 8.18 | 113.5074
36025 | 13.13.005* | 008 | Cilindro Verticale C = 2000 D x h = 117 x 218. | cad | 584.29 | 10.39 | 174.5826
36026 | 13.13.005* | 009 | Cilindro Verticale C = 3000 D x h = 144 x 228. | cad | 928.8 | 16.52 | 261.9
36027 | 13.13.005* | 010 | Cilindro Orizzontale C = 300 D x h = 61 x 122. | cad | 177.07 | 3.15 | 61.1274
36028 | 13.13.005* | 011 | Cilindro Orizzontale C = 500 D x h = 83 x 107. | cad | 230.9 | 4.11 | 69.8226
36029 | 13.13.005* | 012 | Cilindro Orizzontale C = 1000 D x h = 82 x 198. | cad | 337.08 | 6 | 87.3174
36030 | 13.13.005* | 013 | Cilindro Orizzontale C = 1500 D x h = 107 x 198. | cad | 482.11 | 8.58 | 130.95
36031 | 13.13.005* | 014 | Cilindro Orizzontale C = 2000 D x h = 123 x 193. | cad | 625.49 | 11.13 | 174.5826
36032 | 13.13.005* | 015 | Cilindro Orizzontale C = 3000 D x h = 133 x 226. | cad | 929.61 | 16.53 | 261.9
36033 | 13.13.005* | 016 | Cilindro Orizzontale C = 5000 D x h = 168 x 243. | cad | 1466.1 | 26.08 | 436.4826
36034 | 13.13.005* | 017 | Base rett. C = 200 L x P x H = 45 x 85 x 67. | cad | 237.64 | 4.23 | 56.7276
36035 | 13.13.005* | 018 | Base rett. C = 300 L x P x H = 62 x 85 x 73. | cad | 291.46 | 5.18 | 61.1274
36036 | 13.13.005* | 019 | Base rett. C = 500 L x P x H = 63 x 108 x 95. | cad | 365.37 | 6.5 | 69.8226
36037 | 13.13.005* | 020 | Base Rett. C = 1000 L x P x H = 67 x 151 x 145. | cad | 855.48 | 15.22 | 87.3174
36038 | 13.13.006* |  | Serbatoio a pressione atmosferica per liquidi alimentari, in acciaio smaltato. Serbatoio a pressione atmosferica per liquidi alimentari e fluidi in genere, realizzato da contenitore cilindrico verticale o orizzontale in lamiera di acciaio zincata esternamente e trattata internamente con smaltatura altamente resistente alla corrosione, idoneo all'erogazione di acqua alimentare. Sono compresi: l'apertura d'ispezione; gli attacchi per riempimento; il troppo pieno; l'utilizzo; lo scarico. E' inoltre compreso quanto altro occorre per dare l'opera finita. Dimensioni: D x H (m x m).
36039 | 13.13.006* | 001 | Capacità = litri 300 D x H = 0,55 x 1,37. | cad | 536.79 | 9.55 | 56.7276
36040 | 13.13.006* | 002 | Capacità = litri 500 D x H = 0,65 x 1,60. | cad | 685.69 | 12.2 | 61.1274
36041 | 13.13.006* | 003 | Capacità = litri 750 D x H = 0,75 x 1,92. | cad | 1170.03 | 20.81 | 78.57
36042 | 13.13.006* | 004 | Capacità = litri 1000 D x H = 0,85 x 1,92. | cad | 1324.4 | 23.56 | 87.3174
36043 | 13.13.006* | 005 | Capacità = litri 1500 D x H = 1,10 x 1,72. | cad | 1855.32 | 33 | 130.95
36044 | 13.13.006* | 006 | Capacità = litri 2000 D x H = 1,20 x 1,93. | cad | 2232.24 | 39.7 | 174.5826
36045 | 13.13.006* | 007 | Capacità = litri 3000 D x H = 1,25 x 2,45. | cad | 2739.32 | 48.72 | 261.9
36046 | 13.13.006* | 008 | Capacità = litri 5000 D x H = 1,70 x 2,61. | cad | 5205.15 | 92.58 | 436.4826
36047 | 13.13.006* | 009 | Capacità = litri 7500 D x H = 1,70 x 3,73. | cad | 6948.5 | 123.59 | 698.3826
36048 | 13.13.006* | 010 | Capacità = litri 10000 D x H = 1,70 x 4,73. | cad | 10325.98 | 183.66 | 785.7
36049 | 13.13.007* |  | Serbatoio a pressione atmosferica per liquidi alimentari, in acciaio zincato. Serbatoio a pressione atmosferica per liquidi alimentari e fluidi in genere, realizzato da contenitore cilindrico verticale o orizzontale in lamiera di acciaio zincata esternamente ed internamente, idoneo all'erogazione di acqua alimentare. Sono compresi: l'apertura d'ispezione; gli attacchi per riempimento; il troppo pieno; l'utilizzo; lo scarico. E' inoltre compreso quanto altro occorre per dare l'opera finita. Dimensioni: D x H (m x m).
36050 | 13.13.007* | 001 | Capacità = litri 300 D x H = 0,55 x 1,37. | cad | 371.05 | 6.6 | 56.7276
36051 | 13.13.007* | 002 | Capacità = litri 500 D x H = 0,65 x 1,60. | cad | 523.01 | 9.3 | 61.1274
36052 | 13.13.007* | 003 | Capacità = litri 750 D x H = 0,75 x 1,92. | cad | 778.73 | 13.85 | 78.57
36053 | 13.13.007* | 004 | Capacità = litri 1000 D x H = 0,85 x 1,92. | cad | 847.18 | 15.07 | 87.3174
36054 | 13.13.007* | 005 | Capacità = litri 1500 D x H = 1,10 x 1,72. | cad | 1379.04 | 24.53 | 130.95
36055 | 13.13.007* | 006 | Capacità = litri 2000 D x H = 1,20 x 1,93. | cad | 1722.77 | 30.64 | 174.5826
36056 | 13.13.007* | 007 | Capacità = litri 3000 D x H = 1,25 x 2,45. | cad | 2272.99 | 40.43 | 261.9
36057 | 13.13.007* | 008 | Capacità = litri 5000 D x H = 1,70 x 2,61. | cad | 3587.82 | 63.81 | 436.4826
36058 | 13.13.007* | 009 | Capacità = litri 7500 D x H = 1,70 x 3,73. | cad | 4579.82 | 81.46 | 698.3826
36059 | 13.13.007* | 010 | Capacità = litri 10000 D x H = 1,70 x 4,73. | cad | 7066.53 | 125.69 | 785.7
36060 | 13.13.008* |  | Serbatoio a pressione atmosferica per liquidi alimentari, in acciaio inox, conteggiato al chilogrammo. Serbatoio a pressione atmosferica per acqua sanitaria e fluidi in genere, realizzato in lamiera di acciaio inox di adeguato spessore. Sono compresi: il coperchio oppure bocca ermetica d'ispezione; gli attacchi vari per riempimento; lo scarico; il troppo pieno; l'aspirazione; l'indicatore di livello; i piedini di appoggio. E' inoltre compreso quanto altro occorre per dare l'opera finita. Il costo del serbatoio è valutato a peso di lamiera di acciaio inox.
36061 | 13.13.008* | 001 | Quota fissa per ciascun serbatoio. | cad | 733.03 | 13.04 | 261.9
36062 | 13.13.008* | 002 | Quota aggiuntiva per peso complessivo serbatoi. | kg | 40.28 | 0.72 | 17.4426
36063 | 13.13.009* |  | Serbatoio autoclave per sollevamento liquidi esente dalle verifiche ISPESL. Autoclave per sollevamento liquidi, costituito da serbatoio verticale o orizzontale in acciaio zincato, esente dalla denuncia di vendita e installazione, dalle verifiche ISPESL periodiche e di primo impianto, completo di valvola di sicurezza, manometro, alimentatore d'aria, certificato di esclusione e libretto matricolare ISPESL. Pressione massima d'esercizio: PN (bar).
36064 | 13.13.009* | 001 | Capacità = litri 750 PN = 6. | cad | 1293.05 | 23 | 130.95
36065 | 13.13.009* | 002 | Capacità = litri 1000 PN = 6. | cad | 1459.49 | 25.96 | 174.5826
36066 | 13.13.009* | 003 | Capacità = litri 300 PN = 8. | cad | 712.07 | 12.67 | 87.3174
36067 | 13.13.009* | 004 | Capacità = litri 500 PN = 8. | cad | 920.74 | 16.38 | 113.5074
36068 | 13.13.009* | 005 | Capacità = litri 750 PN = 8. | cad | 1293.05 | 23 | 130.95
36069 | 13.13.009* | 006 | Capacità = litri 1000 PN = 8. | cad | 1459.49 | 25.96 | 174.5826
36070 | 13.13.009* | 007 | Capacità = litri 500 PN = 12. | cad | 1181.8 | 21.02 | 130.95
36071 | 13.13.010* |  | Serbatoio autoclave per sollevamento liquidi soggetto a verifiche ISPESL. Autoclave per sollevamento liquidi, costituito da serbatoio verticale o orizzontale in acciaio zincato, collaudato ISPESL e soggetto alle verifiche periodiche e di primo impianto, completo di valvola di sicurezza, manometro, alimentatore d'aria automatico, indicatore di livello e libretto matricolare ISPESL. Pressione massima d'esercizio: PN (bar).
36072 | 13.13.010* | 001 | Capacità = litri 2000 PN = 6. | cad | 2240.05 | 39.84 | 209.52
36073 | 13.13.010* | 002 | Capacità = litri 2500 PN = 6. | cad | 3099.54 | 55.13 | 218.2674
36074 | 13.13.010* | 003 | Capacità = litri 3000 PN = 6. | cad | 3490.11 | 62.08 | 261.9
36075 | 13.13.010* | 004 | Capacità = litri 4000 PN = 6. | cad | 5099.81 | 90.71 | 349.2174
36076 | 13.13.010* | 005 | Capacità = litri 5000 PN = 6. | cad | 5862.33 | 104.27 | 436.4826
36077 | 13.13.010* | 006 | Capacità = litri 1500 PN = 8. | cad | 2124.84 | 37.79 | 192.0774
36078 | 13.13.010* | 007 | Capacità = litri 2000 PN = 8. | cad | 2240.05 | 39.84 | 209.52
36079 | 13.13.010* | 008 | Capacità = litri 2500 PN = 8. | cad | 3099.54 | 55.13 | 218.2674
36080 | 13.13.010* | 009 | Capacità = litri 3000 PN = 8. | cad | 3490.11 | 62.08 | 261.9
36081 | 13.13.010* | 010 | Capacità = litri 4000 PN = 8. | cad | 5099.81 | 90.71 | 349.2174
36082 | 13.13.010* | 011 | Capacità = litri 5000 PN = 8. | cad | 5862.33 | 104.27 | 436.4826
36083 | 13.13.010* | 012 | Capacità = litri 750 PN = 12. | cad | 1439.83 | 25.61 | 130.95
36084 | 13.13.010* | 013 | Capacità = litri 1000 PN = 12. | cad | 1396.49 | 24.84 | 174.5826
36085 | 13.13.010* | 014 | Capacità = litri 1500 PN = 12. | cad | 2526.08 | 44.93 | 192.0774
36086 | 13.13.010* | 015 | Capacità = litri 2000 PN = 12. | cad | 2381.92 | 42.37 | 209.52
36087 | 13.13.010* | 016 | Capacità = litri 2500 PN = 12. | cad | 4422.43 | 78.66 | 218.2674
36088 | 13.13.010* | 017 | Capacità = litri 3000 PN = 12. | cad | 4063.46 | 72.27 | 261.9
36089 | 13.13.010* | 018 | Capacità = litri 4000 PN = 12. | cad | 6322.44 | 112.46 | 349.2174
36090 | 13.13.010* | 019 | Capacità = litri 5000 PN = 12. | cad | 7322.82 | 130.25 | 436.4826
36091 | 13.13.011* |  | Sovrapprezzo da applicare a serbatoio autoclave per effettuare il caricamento con aria compressa. Accessorio per caricamento aria di un serbatoio autoclave costituito da idoneo compressore con interruttore di livello e pressostato oppure da elettrovalvola con interruttore di livello e pressostato. Il tutto messo in opera e funzionante compresi i collegamenti elettrici al quadro ed i collegamenti idraulici al serbatoio.
36092 | 13.13.011* | 001 | Accessorio caricamento aria con compressore. | cad | 879.63 | 15.65 | 17.4426
36093 | 13.13.011* | 002 | Accessorio caricamento aria da rete aria compressore. | cad | 407.46 | 7.25 | 17.4426
36094 | 13.13.012* |  | Gruppo di sollevamento acqua per piccoli impianti, tipo con comando a pressostato e una elettropompa ad asse orizzontale. Gruppo di sollevamento acqua per piccoli impianti, costituito da una ELETTROPOMPA AD ASSE ORIZZONTALE con motore monofase, SERBATOIO PRESSURIZZATO a membrana idoneo per impieghi alimentari, MANOMETRO, IMPIANTO ELETTRICO completo di telesalvamotore, pressostati, cavo di collegamento alla elettropompa e morsettiera. Portata min/med/max: Q (m³/h). Prevalenza corrispondente non inferiore a: H (bar). Potenza nominale dei motori: P (KW).
36095 | 13.13.012* | 001 | Q = 0/1,0/2,5 H = 4,0/2,9/1,5 P = 0,44. | cad | 510.98 | 9.09 | 130.95
36096 | 13.13.012* | 002 | Q = 0/1,0/2,5 H = 5,0/3,8/2,3 P = 0,59. | cad | 537.81 | 9.57 | 130.95
36097 | 13.13.012* | 003 | Q = 0/2,0/3,5 H = 5,2/3,5/2,3 P = 0,74. | cad | 544.51 | 9.69 | 130.95
36098 | 13.13.013* |  | Gruppo di sollevamento acqua per medi impianti, tipo con comando a pressostato e due elettropompe ad asse orizzontale. Gruppo di sollevamento acqua per medi impianti costituito da due ELETTROPOMPE AD ASSE ORIZZONTALE con motore trifase, STAFFA PORTANTE con piedini antivibranti, COLLETTORI di aspirazione e mandata con giunti antivibranti, VALVOLE di intercettazione e ritegno per ciascuna elettropompa, MANOMETRO con rubinetto e flangia di controllo, due o più SERBATOI PRESSURIZZATI a membrana idonei per impieghi alimentari, IMPIANTO ELETTRICO completo di quadro IP 55 con interruttori, telesalvamotori, commutatore per invertire l'ordine di avviamento, spie di funzionamento e blocco, pressostati, cavi di collegamento alle elettropompe e morsetteria. Portata min/med/max: Q (m³/h). Prevalenza corrispondente non inferiore a: H (bar). Potenza nominale dei motori: P (KW).
36099 | 13.13.013* | 001 | Q = 0/ 3/ 6 H = 5,2/4,0/2,7 P = 2 x 0,74. | cad | 1882.99 | 33.49 | 174.5826
36100 | 13.13.013* | 002 | Q = 0/ 4/ 9 H = 6,2/5,3/3,8 P = 2 x 1,10. | cad | 2133.96 | 37.96 | 192.0774
36101 | 13.13.013* | 003 | Q = 0/ 7/14 H = 6,3/5,2/3,4 P = 2 x 1,83. | cad | 2370.6 | 42.17 | 209.52
36102 | 13.13.014* |  | Gruppo sollevamento acqua per medi e grandi impianti, tipo con comando a pressostato e due elettropompe ad asse orizzontale. Gruppo di sollevamento acqua per medi e grandi impianti costituito da due ELETTROPOMPE AD ASSE ORIZZONTALE con motore trifase, STAFFA PORTANTE con piedini antivibranti, COLLETTORI di aspirazione e mandata con giunti antivibranti, VALVOLE di intercettazione e ritegno per ciascuna elettropompa, MANOMETRO con rubinetto e flangia di controllo, due o più SERBATOI PRESSURIZZATI a membrana idonei per impieghi alimentari, IMPIANTO ELETTRICO completo di quadro IP 55 con interruttori, telesalvamotori, commutatore per invertire l'ordine di avviamento, spie di funzionamento e blocco, pressostati, cavi di collegamento alle elettropompe e morsetteria. Portata min/med/max: Q (m³/h). Prevalenza corrispondente non inferiore a: H (bar). Potenza nominale dei motori: P (KW).
36103 | 13.13.014* | 001 | Q = 0/ 5/10 H = 4,2/3,5/1,8 P = 2 x 0,74. | cad | 2313.83 | 41.16 | 174.5826
36104 | 13.13.014* | 002 | Q = 0/ 6/12 H = 5,2/4,4/2,2 P = 2 x 1,10. | cad | 2589.1 | 46.05 | 192.0774
36105 | 13.13.014* | 003 | Q = 0/ 6/12 H = 6,2/5,5/3,3 P = 2 x 1,83. | cad | 2872.67 | 51.09 | 209.52
36106 | 13.13.014* | 004 | Q = 0/ 9/18 H = 6,4/5,5/3,5 P = 2 x 2,20. | cad | 3030.43 | 53.9 | 218.2674
36107 | 13.13.014* | 005 | Q = 0/10/20 H = 7,4/6,5/3,5 P = 2 x 3,00. | cad | 3187.88 | 56.7 | 261.9
36108 | 13.13.014* | 006 | Q = 0/10/20 H = 9,6/8,8/6,0 P = 2 x 4,00. | cad | 4561.56 | 81.14 | 305.5326
36109 | 13.13.015* |  | Gruppo sollevamento acqua per grandi impianti, tipo con comando a pressostato e tre elettropompe ad asse orizzontale. Gruppo di sollevamento acqua per grandi impianti costituito da tre ELETTROPOMPE AD ASSE ORIZZONTALE con motore trifase, STAFFA PORTANTE con piedini antivibranti, COLLETTORI di aspirazione e mandata con giunti antivibranti, VALVOLE di intercettazione e ritegno per ciascuna elettropompa, MANOMETRO con rubinetto e flangia di controllo, due o più SERBATOI PRESSURIZZATI a membrana idonei per impieghi alimentari, IMPIANTO ELETTRICO completo di quadro IP 55 con interruttori, telesalvamotori, commutatore per invertire l'ordine di avviamento, spie di funzionamento e blocco, pressostati, cavi di collegamento alle elettropompe e morsetteria. Portata min/med/max: Q (m³/h). Prevalenza corrispondente non inferiore a: H (bar). Potenza nominale dei motori: P (KW).
36110 | 13.13.015* | 001 | Q = 0/ 8/15 H = 4,2/3,6/2,0 P = 3 x 0,74. | cad | 7010.23 | 124.69 | 174.5826
36111 | 13.13.015* | 002 | Q = 0/ 9/18 H = 5,2/4,5/2,3 P = 3 x 1,10. | cad | 7463.21 | 132.75 | 192.0774
36112 | 13.13.015* | 003 | Q = 0/ 9/18 H = 6,2/5,5/3,3 P = 3 x 1,83. | cad | 8257.25 | 146.87 | 209.52
36113 | 13.13.015* | 004 | Q = 0/14/27 H = 6,4/5,6/3,5 P = 3 x 2,20. | cad | 8268.32 | 147.06 | 218.2674
36114 | 13.13.015* | 005 | Q = 0/15/30 H = 7,4/6,6/3,4 P = 3 x 3,00. | cad | 8323.51 | 148.05 | 261.9
36115 | 13.13.015* | 006 | Q = 0/15/30 H = 9,6/8,9/5,8 P = 3 x 4,00. | cad | 8719.02 | 155.08 | 305.5326
36116 | 13.13.015* | 007 | Q = 0/36/72 H = 8,0/7,4/5,2 P = 3 x 5,50. | cad | 9753.89 | 173.49 | 436.4826
36117 | 13.13.015* | 008 | Q = 0/36/72 H = 9,4/8,8/7,0 P = 3 x 7,35. | cad | 9954.87 | 177.06 | 523.8
36118 | 13.14 |  | Trattamento dell'acqua
36119 | 13.14.001* |  | Filtro dissabbiatore per acqua fredda a calza lavabile, PN 10, attacchi filettati. Filtro dissabbiatore per acqua fredda a calza lavabile, PN 10, costituito da testata in bronzo, calza filtrante lavabile da 50 micron, coppa trasparente, attacchi filettati. Diametro nominale: DN (mm). Portata nominale: Q (m³/h).
36120 | 13.14.001* | 001 | DN 15 (1/2") Q = 1. | cad | 70.07 | 1.25 | 26.19
36121 | 13.14.001* | 002 | DN 20 (3/4") Q = 2,5. | cad | 97.05 | 1.73 | 30.5376
36122 | 13.14.001* | 003 | DN 25 (1") Q = 3,5. | cad | 103.28 | 1.84 | 34.9374
36123 | 13.14.001* | 004 | DN 32 (1"1/4) Q = 4,5. | cad | 120.66 | 2.15 | 39.285
36124 | 13.14.001* | 005 | DN 40 (1"1/2) Q = 10. | cad | 248.47 | 4.42 | 43.6326
36125 | 13.14.001* | 006 | DN 50 (2") Q = 15. | cad | 284.38 | 5.06 | 52.38
36126 | 13.14.002* |  | Filtro dissabbiatore per acqua fredda e calda a calza lavabile, PN 20, attacchi filettati. Filtro dissabbiatore per acqua fredda e calda a calza lavabile, PN 20, costituito da testata in bronzo, calza filtrante lavabile da 50 micron, coppa in bronzo, attacchi filettati. Diametro nominale: DN (mm). Portata nominale: Q (m³/h).
36127 | 13.14.002* | 001 | DN 20 (3/4") Q = 2,5. | cad | 366.88 | 6.53 | 30.5376
36128 | 13.14.002* | 002 | DN 25 (1") Q = 3,5. | cad | 375.71 | 6.68 | 34.9374
36129 | 13.14.002* | 003 | DN 32 (1"1/4) Q = 4,5. | cad | 387.68 | 6.9 | 39.285
36130 | 13.14.002* | 004 | DN 40 (1"1/2) Q = 10. | cad | 644.78 | 11.47 | 43.6326
36131 | 13.14.002* | 005 | DN 50 (2") Q = 15. | cad | 681.75 | 12.13 | 52.38
36132 | 13.14.003* |  | Filtro dissabbiatore autopulente per acqua fredda con controlavaggio manuale, PN 10. Filtro dissabbiatore autopulente per acqua fredda, PN 10, costituito da corpo in materiale sintetico, calza filtrante in acciaio inox da 60 micron, coppa trasparente, dispositivo manuale per lavaggio in controcorrente della calza filtrante, attacchi filettati fino a 2", flangiati oltre. Diametro nominale: DN (mm). Portata nominale:Q (m³/h).
36133 | 13.14.003* | 001 | DN 20 (3/4") Q = 3. | cad | 308.58 | 5.49 | 30.5376
36134 | 13.14.003* | 002 | DN 25 (1") Q = 4. | cad | 320.63 | 5.7 | 34.9374
36135 | 13.14.003* | 003 | DN 32 (1"1/4) Q = 5,5. | cad | 338.01 | 6.01 | 39.285
36136 | 13.14.003* | 004 | DN 40 (1"1/2) Q = 10. | cad | 475.23 | 8.45 | 43.6326
36137 | 13.14.003* | 005 | DN 50 (2") Q = 15. | cad | 526.25 | 9.36 | 52.38
36138 | 13.14.003* | 006 | DN 65 (2"1/2) Q = 20. | cad | 1508.07 | 26.82 | 56.7276
36139 | 13.14.004* |  | Filtro dissabbiatore autopulente per acqua fredda con controlavaggio automatico a tempo, PN 10. Filtro dissabbiatore autopulente automatico per acqua fredda, PN 10, costituito da corpo in materiale sintetico, calza filtrante in acciaio inox da 60 micron, coppa trasparente, dispositivo automatico a tempo per il comando del lavaggio in controcorrente della calza filtrante, attacchi filettati fino a 2", flangiati oltre. Diametro nominale: DN (mm). Portata nominale: Q (m³/h).
36140 | 13.14.004* | 001 | DN 20 (3/4") Q = 3. | cad | 602.29 | 10.71 | 30.5376
36141 | 13.14.004* | 002 | DN 25 (1") Q = 4. | cad | 616.5 | 10.97 | 34.9374
36142 | 13.14.004* | 003 | DN 32 (1"1/4) Q = 5,5. | cad | 632.79 | 11.25 | 39.285
36143 | 13.14.004* | 004 | DN 40 (1"1/2) Q = 10. | cad | 666.37 | 11.85 | 43.6326
36144 | 13.14.004* | 005 | DN 50 (2") Q = 15. | cad | 684.98 | 12.18 | 52.38
36145 | 13.14.004* | 006 | DN 65 (2"1/2) Q = 20. | cad | 660.42 | 11.75 | 56.7276
36146 | 13.14.005* |  | Filtro chiarificatore a letti filtranti, per usi domestici, PN 6, con controlavaggio automatico a tempo. Filtro chiarificatore automatico per usi domestici del tipo a letti filtranti di sabbia, PN 6, costituito da contenitore a pressione degli strati di sabbia, gruppo valvole automatiche per l'effettuazione del controlavaggio, strati di sabbia a granatura differenziata, dispositivo automatico a tempo per il comando del controlavaggio, attacchi filettati. Diametro nominale: DN (mm). Portata max con perdita di carico di 0,8 bar: Q (m³/h).
36147 | 13.14.005* | 001 | DN 20 (3/4") Q = 0,5. | cad | 701.64 | 12.48 | 30.5376
36148 | 13.14.005* | 002 | DN 25 (1") Q = 1,0. | cad | 969.6 | 17.25 | 34.9374
36149 | 13.14.005* | 003 | DN 25 (1") Q = 1,5. | cad | 1290.29 | 22.95 | 34.9374
36150 | 13.14.005* | 004 | DN 25 (1") Q = 2,5. | cad | 1550.53 | 27.58 | 34.9374
36151 | 13.14.005* | 005 | DN 32 (1"1/4) Q = 4,0. | cad | 1556.03 | 27.68 | 39.285
36152 | 13.14.005* | 006 | DN 32 (1"1/4) Q = 5,0. | cad | 2612.07 | 46.46 | 39.285
36153 | 13.14.005* | 007 | DN 32 (1"1/4) Q = 7,0. | cad | 2685.51 | 47.77 | 39.285
36154 | 13.14.006* |  | Filtro chiarificatore a letti filtranti, per usi industriali, PN 6, con controlavaggio automatico a tempo. Filtro chiarificatore automatico per usi industriali del tipo a letti filtranti di sabbia, PN 6, costituito da contenitore a pressione degli strati di sabbia, gruppo valvole automatiche per l'effettuazione del controlavaggio, strati di sabbia a granatura differenziata, dispositivo automatico a tempo per il comando del controlavaggio, attacchi filettati fino a 2"1/2, flangiati oltre. Diametro nominale: DN (mm). Portata max con perdita di carico di 0,8 bar: Q (m³/h).
36155 | 13.14.006* | 001 | DN 40 (1"1/2) Q = 10. | cad | 4122.71 | 73.33 | 52.38
36156 | 13.14.006* | 002 | DN 50 (2") Q = 15. | cad | 4849.9 | 86.26 | 52.38
36157 | 13.14.006* | 003 | DN 65 (2"1/2) Q = 20. | cad | 6730.04 | 119.7 | 56.7276
36158 | 13.14.006* | 004 | DN 65 (2"1/2) Q = 25. | cad | 8599.46 | 152.96 | 56.7276
36159 | 13.14.006* | 005 | DN 65 (2"1/2) Q = 30. | cad | 10575.5 | 188.1 | 56.7276
36160 | 13.14.006* | 006 | DN 80 (3") Q = 40. | cad | 12999.95 | 231.23 | 69.8226
36161 | 13.14.006* | 007 | DN 80 (3") Q = 50. | cad | 16502.4 | 293.52 | 69.8226
36162 | 13.14.006* | 008 | DN 80 (3") Q = 60. | cad | 18008.72 | 320.31 | 69.8226
36163 | 13.14.006* | 009 | DN 100 (4") Q = 80. | cad | 18031.4 | 320.72 | 87.3174
36164 | 13.14.006* | 010 | DN 125 (5") Q = 100. | cad | 20900.84 | 371.75 | 104.76
36165 | 13.14.007* |  | Manometro differenziale con centralina per il comando automatico del controlavaggio di filtri. Manometro differenziale a due contatti di max e min. completo di centralina per comandare automaticamente il controlavaggio di filtri al raggiungimento di una determinata perdita di carico. | cad | 845.88 | 15.05 | 52.38
36166 | 13.14.008* |  | Filtro decloratore per usi domestici, PN 6, con controlavaggio automatico a tempo/volume. Filtro decloratore automatico per usi domestici, PN 6, costituito da contenitore a pressione degli strati filtranti e decloranti, gruppo valvole automatiche per l'effettuazione del controlavaggio, strati filtranti e decloranti con carbone attivo, centralina di comando con programma a tempo e/o volume delle fasi del controlavaggio, attacchi filettati. Diametro nominale: DN (mm). Portata max con perdita di carico di 0,8 bar: Q (m³/h).
36167 | 13.14.008* | 001 | DN 25 (1") Q = 1,0. | cad | 969.6 | 17.25 | 34.9374
36168 | 13.14.008* | 002 | DN 25 (1") Q = 2,0. | cad | 1290.03 | 22.95 | 34.9374
36169 | 13.14.008* | 003 | DN 32 (1"1/4) Q = 3,0. | cad | 1556.03 | 27.68 | 39.285
36170 | 13.14.008* | 004 | DN 32 (1"1/4) Q = 5,0. | cad | 2611.54 | 46.45 | 39.285
36171 | 13.14.009* |  | Filtro decloratore per usi industriali, PN 6, con controlavaggio automatico a tempo. Filtro decloratore automatico per usi industriali, PN 6, costituito da contenitore a pressione degli strati filtranti e decloranti, gruppo valvole automatiche per l'effettuazione del controlavaggio, strati filtranti e decloranti con carbone attivo, dispositivo automatico a tempo per il comando del controlavaggio, attacchi filettati fino a 2"1/2, flangiati oltre. Diametro nominale: DN (mm). Portata max con perdita di carico di 0,8 bar: Q (m³/h).
36172 | 13.14.009* | 001 | DN 32 (1"1/4) Q = 5. | cad | 3175.46 | 56.48 | 174.5826
36173 | 13.14.009* | 002 | DN 40 (1"1/2) Q = 10. | cad | 5209.53 | 92.66 | 174.5826
36174 | 13.14.009* | 003 | DN 50 (2") Q = 15. | cad | 10160.45 | 180.72 | 174.5826
36175 | 13.14.009* | 004 | DN 65 (2"1/2) Q = 20. | cad | 12050.03 | 214.33 | 218.2674
36176 | 13.14.009* | 005 | DN 65 (2"1/2) Q = 30. | cad | 13653.54 | 242.85 | 218.2674
36177 | 13.14.009* | 006 | DN 80 (3") Q = 40. | cad | 22349.86 | 397.53 | 261.9
36178 | 13.14.009* | 007 | DN 80 (3") Q = 50. | cad | 23540.2 | 418.7 | 305.5326
36179 | 13.14.009* | 008 | DN 80 (3") Q = 60. | cad | 25459.47 | 452.84 | 349.2174
36180 | 13.14.009* | 009 | DN 100 (4") Q = 80. | cad | 28076.5 | 499.38 | 392.85
36181 | 13.14.009* | 010 | DN 125 (5") Q = 100. | cad | 34804.88 | 619.06 | 436.4826
36182 | 13.14.010* |  | Addolcitore domestico autodisinfettante, PN 6, con rigenerazione automatica a tempo. Addolcitore domestico autodisinfettante a colonna semplice con rigenerazione comandata a tempo, costituito da contenitore PN 6, gruppo valvole automatiche per l'effettuazione della rigenerazione, timer a programma giornaliero e settimanale per il comando delle fasi di rigenerazione, serbatoio del sale, attacchi filettati. Diametro nominale: DN (mm). Portata nominale: Q (m³/h). Capacità ciclica non inferiore a: C (m³ x F).
36183 | 13.14.010* | 001 | DN 25 (1") Q = 1,3 C = 60. | cad | 1396.63 | 24.84 | 130.95
36184 | 13.14.010* | 002 | DN 25 (1") Q = 1,5 C = 100. | cad | 1682.78 | 29.93 | 130.95
36185 | 13.14.010* | 003 | DN 25 (1") Q = 2,4 C = 170. | cad | 1396.63 | 24.84 | 130.95
36186 | 13.14.011* |  | Addolcitore domestico autodisinfettante, PN 6, con rigenerazione automatica a volume. Addolcitore domestico autodisinfettante a colonna semplice con rigenerazione comandata a volume, costituito da contenitore PN 6, gruppo valvole automatiche per l'effettuazione della rigenerazione, centralina elettronica per il comando delle fasi di rigenerazione, serbatoio del sale, attacchi filettati. Diametro nominale: DN (mm). Portata nominale: Q (m³/h). Capacità ciclica non inferiore a: C (m³ x F).
36187 | 13.14.011* | 001 | DN 25 (1") Q = 1,3 C = 60. | cad | 1638.24 | 29.14 | 130.95
36188 | 13.14.011* | 002 | DN 25 (1") Q = 1,5 C = 100. | cad | 1908.19 | 33.94 | 130.95
36189 | 13.14.011* | 003 | DN 25 (1") Q = 2,4 C = 170. | cad | 2221.33 | 39.51 | 130.95
36190 | 13.14.012* |  | Addolcitore a colonna semplice per medi e grandi impianti, PN 6, con rigenerazione automatica a tempo. Addolcitore a colonna semplice con rigenerazione comandata a tempo, costituito da contenitore per resine PN 6, gruppo valvole automatiche per l'effettuazione della rigenerazione, timer a programma giornaliero e settimanale per il comando delle fasi di rigenerazione, serbatoio del sale, attacchi filettati fino a 3", flangiati oltre. Diametro nominale: DN (mm). Portata nominale: Q (m³/h). Capacità ciclica non inferiore a: C (m³ x F).
36191 | 13.14.012* | 001 | DN 25 (1") Q = 1,5 C = 100. | cad | 2579.02 | 45.87 | 130.95
36192 | 13.14.012* | 002 | DN 25 (1") Q = 2,4 C = 170. | cad | 2579.02 | 45.87 | 130.95
36193 | 13.14.012* | 003 | DN 25 (1") Q = 2,8 C = 225. | cad | 2894.85 | 51.49 | 130.95
36194 | 13.14.012* | 004 | DN 25 (1") Q = 3,0 C = 300. | cad | 2894.85 | 51.49 | 130.95
36195 | 13.14.012* | 005 | DN 25 (1") Q = 3,3 C = 400. | cad | 2894.85 | 51.49 | 130.95
36196 | 13.14.012* | 006 | DN 32 (1"1/4) Q = 4,0 C = 300. | cad | 3157.91 | 56.17 | 174.5826
36197 | 13.14.012* | 007 | DN 32 (1"1/4) Q = 4,0 C = 400. | cad | 3157.91 | 56.17 | 174.5826
36198 | 13.14.012* | 008 | DN 32 (1"1/4) Q = 4,5 C = 540. | cad | 3418.42 | 60.8 | 174.5826
36199 | 13.14.012* | 009 | DN 32 (1"1/4) Q = 6,0 C = 730. | cad | 4043.35 | 71.92 | 174.5826
36200 | 13.14.012* | 010 | DN 32 (1"1/4) Q = 7,0 C = 900. | cad | 4893.69 | 87.04 | 174.5826
36201 | 13.14.012* | 011 | DN 40 (1"1/2) Q = 8,0 C = 900. | cad | 4948.96 | 88.02 | 218.2674
36202 | 13.14.012* | 012 | DN 40 (1"1/2) Q = 9,0 C = 1100. | cad | 5275.61 | 93.84 | 218.2674
36203 | 13.14.012* | 013 | DN 40 (1"1/2) Q = 9,0 C = 1500. | cad | 5275.61 | 93.84 | 218.2674
36204 | 13.14.012* | 014 | DN 50 (2") Q = 15 C = 1900. | cad | 7217.75 | 128.38 | 261.9
36205 | 13.14.012* | 015 | DN 65 (2"1/2") Q = 20 C = 2500. | cad | 7980.14 | 141.94 | 349.2174
36206 | 13.14.012* | 016 | DN 65 (2"1/2") Q = 22 C = 3600. | cad | 9382.54 | 166.88 | 349.2174
36207 | 13.14.012* | 017 | DN 80 (3") Q = 28 C = 4500. | cad | 10487.7 | 186.54 | 436.4826
36208 | 13.14.012* | 018 | DN 80 (3") Q = 34 C = 6000. | cad | 12262.62 | 218.11 | 436.4826
36209 | 13.14.012* | 019 | DN 100 (4") Q = 40 C = 8000. | cad | 13725.16 | 244.12 | 654.75
36210 | 13.14.012* | 020 | DN 100 (4") Q = 50 C = 10000. | cad | 13725.16 | 244.12 | 654.75
36211 | 13.14.012* | 021 | Dispositivo di autodisinfezione. | cad | 387.31 | 6.89 | 26.19
36212 | 13.14.013* |  | Addolcitore a colonna semplice per medi e grandi impianti, PN 6, con rigenerazione automatica a volume. Addolcitore a colonna semplice con rigenerazione comandata a volume, costituito da contenitore per resine PN 6, gruppo valvole automatiche per l'effettuazione della rigenerazione, contatore lancia impulsi e centralina per il comando delle fasi di rigenerazione, serbatoio del sale, attacchi filettati fino a 3", flangiati oltre. Diametro nominale: DN (mm). Portata nominale: Q (m³/h). Capacità ciclica non inferiore a: C (m³ x F).
36213 | 13.14.013* | 001 | DN 25 (1") Q = 1,6 C = 100. | cad | 2908.35 | 51.73 | 130.95
36214 | 13.14.013* | 002 | DN 25 (1") Q = 2,4 C = 170. | cad | 2908.35 | 51.73 | 130.95
36215 | 13.14.013* | 003 | DN 25 (1") Q = 2,8 C = 225. | cad | 3232.3 | 57.49 | 130.95
36216 | 13.14.013* | 004 | DN 25 (1") Q = 3,2 C = 300. | cad | 3232.3 | 57.49 | 130.95
36217 | 13.14.013* | 005 | DN 25 (1") Q = 3,5 C = 400. | cad | 3232.3 | 57.49 | 130.95
36218 | 13.14.013* | 006 | DN 32 (1"1/4) Q = 4,0 C = 300. | cad | 3450.81 | 61.38 | 174.5826
36219 | 13.14.013* | 007 | DN 32 (1"1/4) Q = 4,0 C = 400. | cad | 3450.81 | 61.38 | 174.5826
36220 | 13.14.013* | 008 | DN 32 (1"1/4) Q = 5,0 C = 540. | cad | 3699.17 | 65.8 | 174.5826
36221 | 13.14.013* | 009 | DN 32 (1"1/4) Q = 6,0 C = 730. | cad | 4333.55 | 77.08 | 174.5826
36222 | 13.14.013* | 010 | DN 32 (1"1/4) Q = 7,0 C = 900. | cad | 5279.74 | 93.91 | 174.5826
36223 | 13.14.013* | 011 | DN 40 (1"1/2) Q = 8,0 C = 900. | cad | 5335 | 94.89 | 218.2674
36224 | 13.14.013* | 012 | DN 40 (1"1/2) Q = 9,0 C = 1100. | cad | 5626.54 | 100.08 | 218.2674
36225 | 13.14.013* | 013 | DN 40 (1"1/2) Q = 9,0 C = 1500. | cad | 5626.54 | 100.08 | 218.2674
36226 | 13.14.013* | 014 | DN 50 (2") Q = 15,0 C = 1900. | cad | 7934.48 | 141.13 | 261.9
36227 | 13.14.013* | 015 | DN 65 (2"1/2) Q = 20,0 C = 2500. | cad | 8599.69 | 152.96 | 349.2174
36228 | 13.14.013* | 016 | DN 65 (2"1/2) Q = 22,0 C = 3600. | cad | 8044.93 | 143.09 | 349.2174
36229 | 13.14.013* | 017 | DN 80 (3") Q = 28,0 C = 4500. | cad | 11356.93 | 202 | 436.4826
36230 | 13.14.013* | 018 | DN 80 (3") Q = 34,0 C = 6000. | cad | 13100.82 | 233.02 | 436.4826
36231 | 13.14.013* | 019 | DN 100 (4") Q = 40,0 C = 8000. | cad | 14562.01 | 259.01 | 654.75
36232 | 13.14.013* | 020 | DN 100 (4") Q = 50,0 C = 10000. | cad | 14562.01 | 259.01 | 654.75
36233 | 13.14.013* | 021 | Dispositivo di autodisinfezione. | cad | 387.31 | 6.89 | 26.19
36234 | 13.14.014* |  | Addolcitore a colonna doppia per medi e grandi impianti, PN 6, con rigenerazione automatica a volume. Addolcitore a colonna doppia con rigenerazione comandata a volume, costituito da n. 2 contenitori per resine PN 6, gruppo valvole automatiche per l'effettuazione della rigenerazione, e dello scambio delle colonne in modo da non aver alcuna interruzione nell'erogazione dell'acqua, contatore lancia impulsi e centralina per il comando delle fasi di rigenerazione e dello scambio colonne, serbatoio di sale, attacchi filettati fino a 3", flangiati oltre. Diametro nominale: DN (mm). Portata nominale: Q (m³/h). Capacità ciclica non inferiore a: C (m³ x F).
36235 | 13.14.014* | 001 | DN 25 (1") Q = 1,6 C = 100. | cad | 5255.58 | 93.48 | 130.95
36236 | 13.14.014* | 002 | DN 25 (1") Q = 2,4 C = 170. | cad | 5255.58 | 93.48 | 130.95
36237 | 13.14.014* | 003 | DN 25 (1") Q = 2,8 C = 225. | cad | 5713.15 | 101.62 | 130.95
36238 | 13.14.014* | 004 | DN 25 (1") Q = 3,2 C = 300. | cad | 5713.15 | 101.62 | 130.95
36239 | 13.14.014* | 005 | DN 25 (1") Q = 3,5 C = 400. | cad | 5713.15 | 101.62 | 130.95
36240 | 13.14.014* | 006 | DN 32 (1"1/4) Q = 4,0 C = 300. | cad | 6069.33 | 107.95 | 174.5826
36241 | 13.14.014* | 007 | DN 32 (1"1/4) Q = 4,0 C = 400. | cad | 6069.33 | 107.95 | 174.5826
36242 | 13.14.014* | 008 | DN 32 (1"1/4) Q = 5,0 C = 540. | cad | 6368.97 | 113.28 | 174.5826
36243 | 13.14.014* | 009 | DN 32 (1"1/4) Q = 6,0 C = 730. | cad | 7270.62 | 129.32 | 174.5826
36244 | 13.14.014* | 010 | DN 32 (1"1/4) Q = 7.0 C = 900. | cad | 9327.64 | 165.91 | 174.5826
36245 | 13.14.014* | 011 | DN 40 (1"1/2) Q = 8,0 C = 900. | cad | 9327.64 | 165.91 | 174.5826
36246 | 13.14.014* | 012 | DN 40 (1"1/2) Q = 9,0 C = 1100. | cad | 9937.66 | 176.76 | 218.2674
36247 | 13.14.014* | 013 | DN 40 (1"1/2) Q = 10,0 C = 1500. | cad | 9937.66 | 176.76 | 218.2674
36248 | 13.14.014* | 014 | DN 50 (2") Q = 15,0 C = 1900. | cad | 14822.27 | 263.64 | 261.9
36249 | 13.14.014* | 015 | DN 65 (2"1/2) Q = 20,0 C = 2500. | cad | 15715.59 | 279.53 | 349.2174
36250 | 13.14.014* | 016 | DN 65 (2"1/2) Q = 22,0 C = 3600. | cad | 17648.44 | 313.91 | 349.2174
36251 | 13.14.014* | 017 | DN 80 (3") Q = 28,0 C = 4500. | cad | 21013.08 | 373.75 | 436.4826
36252 | 13.14.014* | 018 | DN 80 (3") Q = 34,0 C = 6000. | cad | 24141.82 | 429.4 | 436.4826
36253 | 13.14.014* | 019 | DN 100 (4") Q = 40,0 C = 8000. | cad | 26551.9 | 472.27 | 654.75
36254 | 13.14.014* | 020 | DN 100 (4") Q = 50,0 C = 10000. | cad | 26551.9 | 472.27 | 654.75
36255 | 13.14.014* | 021 | Dispositivo di autodisinfezione. | cad | 387.31 | 6.89 | 26.19
36256 | 13.14.015* |  | Dosatore idrodinamico proporzionale di polifosfati per acqua, PN 8, attacchi filettati. Dosatore idrodinamico proporzionale di polifosfati per acqua idoneo per evitare la precipitazione di calcio e magnesio, costituito da testata in bronzo e coppa trasparente PN8, attacchi filettati. Diametro nominale: DN (mm). Portata nominale: Q (m³/h). Volume di acqua trattata: V (m³).
36257 | 13.14.015* | 001 | DN 15 (1/2") Q = 1,2 V = 23. | cad | 71.43 | 1.27 | 26.19
36258 | 13.14.015* | 002 | DN 20 (3/4") Q = 2,5 V = 130. | cad | 303.18 | 5.39 | 30.5376
36259 | 13.14.015* | 003 | DN 25 (1") Q = 3,0 V = 130. | cad | 310.1 | 5.52 | 34.9374
36260 | 13.14.015* | 004 | DN 32 (1"1/4) Q = 4,5 V = 130. | cad | 450.32 | 8.01 | 39.285
36261 | 13.14.015* | 005 | DN 40 (1"1/2) Q = 10,0 V = 220. | cad | 675 | 12.01 | 43.6326
36262 | 13.14.016* |  | Pompa dosatrice automatica completa di contatore volumetrico e sonde di controllo. Pompa dosatrice automatica idonea per dosare con precisione prodotti antincrostanti e anticorrosivi negli impianti ad uso civile con pressione max di mandata di 7 bar, costituita da contatore volumetrico lancia impulsi, pompa dosatrice, sonda di aspirazione, sonda di livello, dosaggio regolabile in 200 ppm, attacchi del contatore filettati fino a 1"1/2, flangiati oltre. Diametro nominale del contatore: DN (mm). Portata max del contatore: Q (m³/h).
36263 | 13.14.016* | 001 | DN 20 (3/4") Q = 3. | cad | 592.86 | 10.55 | 78.57
36264 | 13.14.016* | 002 | DN 25 (1") Q = 5. | cad | 642.53 | 11.43 | 78.57
36265 | 13.14.016* | 003 | DN 32 (1"1/4) Q = 10. | cad | 672.76 | 11.97 | 78.57
36266 | 13.14.016* | 004 | DN 40 (1"1/2) Q = 12. | cad | 950.28 | 16.9 | 78.57
36267 | 13.14.016* | 005 | DN 50 (2") Q = 15. | cad | 728.95 | 12.97 | 104.76
36268 | 13.14.016* | 006 | DN 65 (2"1/2) Q = 25. | cad | 1527.5 | 27.17 | 130.95
36269 | 13.14.016* | 007 | DN 80 (3") Q = 35. | cad | 1646.58 | 29.29 | 130.95
36270 | 13.14.016* | 008 | DN 100 (4") Q = 45. | cad | 1849.71 | 32.9 | 157.14
36271 | 13.14.016* | 009 | DN 125 (5") Q = 60. | cad | 2579.75 | 45.89 | 174.5826
36272 | 13.14.017* |  | Pompa dosatrice a membrana o a pistone senza contatore volumetrico e sonda di livello. Pompa dosatrice a membrana o a pistone per dosare prodotti chimici in impianti, idonea per essere comandata direttamente oppure tramite contatore lancia impulsi con centralina. Portata massima di liquido da iniettare: Q (l/h). Pressione max di pompaggio: P (bar).
36273 | 13.14.017* | 001 | Q = 3 P = 10 (a membrana). | cad | 420.43 | 7.48 | 52.38
36274 | 13.14.017* | 002 | Q = 6 P = 10 (a membrana). | cad | 541.37 | 9.63 | 52.38
36275 | 13.14.017* | 003 | Q = 10 P = 10 (a membrana). | cad | 1431.87 | 25.47 | 78.57
36276 | 13.14.017* | 004 | Q = 15 P = 10 (a membrana). | cad | 1437.01 | 25.56 | 78.57
36277 | 13.14.017* | 005 | Q = 25 P = 20 (a pistone). | cad | 1476.15 | 26.26 | 78.57
36278 | 13.14.017* | 006 | Q = 35 P = 20 (a pistone). | cad | 1476.15 | 26.26 | 78.57
36279 | 13.14.017* | 007 | Q = 75 P = 7 (a pistone). | cad | 1574.07 | 28 | 104.76
36280 | 13.14.017* | 008 | Q = 120 P = 5 (a pistone). | cad | 1607.2 | 28.59 | 130.95
36281 | 13.14.018* |  | Contatore volumetrico lancia impulsi, centralina di controllo e sonda di livello per comando di pompe dosatrici. Contatore volumetrico lancia impulsi con relativa centralina e sonda di livello per comando di pompe dosatrici o altri dispositivi, attacchi filettati fino a 1"1/2, flangiati oltre. Diametro nominale: DN (mm).
36282 | 13.14.018* | 001 | Centralina per comando a distanza. | cad | 203.74 | 3.62 | 26.19
36283 | 13.14.018* | 002 | Sonda di livello. | cad | 77.69 | 1.38 | 13.095
36284 | 13.14.018* | 003 | Contatore DN 15 (1/2"). | cad | 173.5 | 3.09 | 26.19
36285 | 13.14.018* | 004 | Contatore DN 20 (3/4"). | cad | 173.5 | 3.09 | 26.19
36286 | 13.14.018* | 005 | Contatore DN 25 (1"). | cad | 234.25 | 4.17 | 34.9374
36287 | 13.14.018* | 006 | Contatore DN 32 (1"1/4). | cad | 269.97 | 4.8 | 39.285
36288 | 13.14.018* | 007 | Contatore DN 40 (1"1/2). | cad | 551.9 | 9.82 | 43.6326
36289 | 13.14.018* | 008 | Contatore DN 50 (2"). | cad | 670.25 | 11.92 | 52.38
36290 | 13.14.018* | 009 | Contatore DN 65 (2"1/2). | cad | 1079.44 | 19.2 | 56.7276
36291 | 13.14.018* | 010 | Contatore DN 80 (3"). | cad | 1215.07 | 21.61 | 69.8226
36292 | 13.14.018* | 011 | Contatore DN 100 (4"). | cad | 1407.21 | 25.03 | 87.3174
36293 | 13.14.018* | 012 | Contatore DN 125 (5"). | cad | 2137.26 | 38.01 | 104.76
36294 | 13.14.018* | 013 | Contatore DN 150 (6"). | cad | 2178.86 | 38.75 | 130.95
36295 | 13.14.018* | 014 | Contatore DN 200 (8"). | cad | 3005.24 | 53.45 | 157.14
36296 | 13.14.019* |  | Serbatoio in plastica per prodotti chimici. Serbatoio in plastica per prodotti chimici da utilizzare in impianti di dosaggio o altro. Capacità: C (l).
36297 | 13.14.019* | 001 | C = 100. | cad | 110.33 | 1.96 | 26.19
36298 | 13.14.019* | 002 | C = 150. | cad | 115.3 | 2.05 | 30.5376
36299 | 13.14.019* | 003 | C = 200. | cad | 182.41 | 3.24 | 34.9374
36300 | 13.14.019* | 004 | C = 300. | cad | 187.91 | 3.34 | 39.285
36301 | 13.14.019* | 005 | C = 450. | cad | 500.07 | 8.9 | 43.6326
36302 | 13.14.019* | 006 | C = 550. | cad | 511.14 | 9.09 | 52.38
36303 | 13.15 |  | Tubazioni
36304 | 13.15.001* |  | Tubazioni in acciaio nero conteggiate a metro lineare per linee escluse quelle all'interno di centrali tecnologiche. Tubazioni in acciaio nero conteggiate a metro lineare, per linee escluse quelle all'interno di centrali tecnologiche, comprensive di pezzi speciali, materiale di saldatura, verniciatura con doppia mano di antiruggine, esecuzione di staffaggi in profilati. Diametro nominale: DN (mm). Diametro esterno x spessore: D x s (mm). Peso a metro lineare: P (Kg/m).
36305 | 13.15.001* | 001 | DN 10 (3/8") D x s = 17,2 x 2,00 P = 0,74. | m | 17.35 | 0.31 | 10.476
36306 | 13.15.001* | 002 | DN 15 (1/2") D x s = 21,3 x 2,30 P = 1,08. | m | 18.48 | 0.33 | 11.3664
36307 | 13.15.001* | 003 | DN 20 (3/4") D x s = 26,9 x 2,30 P = 1,39. | m | 20.3 | 0.36 | 12.2046
36308 | 13.15.001* | 004 | DN 25 (1") D x s = 33,7 x 2,90 P = 2,20. | m | 27.04 | 0.48 | 15.714
36309 | 13.15.001* | 005 | DN 32 (1"1/4) D x s = 42,4 x 2,90 P = 2,82. | m | 32.16 | 0.57 | 18.333
36310 | 13.15.001* | 006 | DN 40 (1"1/2) D x s = 48,3 x 2,90 P = 3,24. | m | 34.66 | 0.62 | 19.2234
36311 | 13.15.001* | 007 | DN 50 (2") D x s = 60,3 x 3,20 P = 4,49. | m | 43.84 | 0.78 | 23.571
36312 | 13.15.001* | 008 | DN 65 (2"1/2) D x s = 76,1 x 3,20 P = 5,73. | m | 51.25 | 0.91 | 26.19
36313 | 13.15.001* | 009 | DN 80 (3") D x s = 88,9 x 3,60 P = 7,55. | m | 63.16 | 1.12 | 30.5376
36314 | 13.15.001* | 010 | DN 100 (4") D x s = 114,3 x 4,00 P = 10,88. | m | 81.91 | 1.46 | 37.5564
36315 | 13.15.001* | 011 | DN 125 (5") D x s = 139,7 x 4,00 P = 13,38. | m | 111.96 | 1.99 | 47.142
36316 | 13.15.001* | 012 | DN 150 (6") D x s = 168,3 x 4,50 P = 18,17. | m | 129.93 | 2.31 | 49.761
36317 | 13.15.002* |  | Tubazioni in acciaio nero conteggiate a metro lineare eseguite all'interno di centrali tecnologiche. Tubazioni in acciaio nero conteggiate a metro lineare, eseguite all'interno di centrali tecnologiche, comprensive di pezzi speciali, materiale di saldatura, verniciatura con doppia mano di antiruggine, esecuzione di staffaggi in profilati. Diametro nominale: DN (mm). Diametro esterno x spessore: D x s (mm). Peso a metro lineare: P(Kg/m).
36318 | 13.15.002* | 001 | DN 10 (3/8") D x s = 17,2 x 2,00 P = 0,74. | m | 28.91 | 0.51 | 19.2234
36319 | 13.15.002* | 002 | DN 15 (1/2") D x s = 21,3 x 2,30 P = 1,08. | m | 29.96 | 0.53 | 20.0616
36320 | 13.15.002* | 003 | DN 20 (3/4") D x s = 26,9 x 2,30 P = 1,39. | m | 33.07 | 0.59 | 21.8424
36321 | 13.15.002* | 004 | DN 25 (1") D x s = 33,7 x 2,90 P = 2,20. | m | 42.24 | 0.75 | 27.0804
36322 | 13.15.002* | 005 | DN 32 (1"1/4) D x s = 42,4 x 2,90 P = 2,82. | m | 49.81 | 0.89 | 31.428
36323 | 13.15.002* | 006 | DN 40 (1"1/2) D x s = 48,3 x 2,90 P = 3,24. | m | 54.65 | 0.97 | 34.047
36324 | 13.15.002* | 007 | DN 50 (2") D x s = 60,3 x 3,20 P = 4,49. | m | 67.56 | 1.2 | 41.0136
36325 | 13.15.002* | 008 | DN 65 (2"1/2) D x s = 76,1 x 3,20 P = 5,73. | m | 78.79 | 1.4 | 46.2516
36326 | 13.15.002* | 009 | DN 80 (3") D x s = 88,9 x 3,60 P = 7,55. | m | 94.85 | 1.69 | 53.2704
36327 | 13.15.002* | 010 | DN 100 (4") D x s = 114,3 x 4,00 P = 10,88. | m | 121.35 | 2.16 | 65.475
36328 | 13.15.002* | 011 | DN 125 (5") D x s = 139,7 x 4,00 P = 13,38. | m | 162.42 | 2.89 | 82.0794
36329 | 13.15.002* | 012 | DN 150 (6") D x s = 168,3 x 4,50 P = 18,17. | m | 184.33 | 3.28 | 86.427
36330 | 13.15.003* |  | Tubazioni in acciaio nero conteggiate a chilogrammo per linee escluse quelle all'interno di centrali tecnologiche. Tubazioni in acciaio nero conteggiate a chilogrammo, per linee escluse quelle all'interno di centrali tecnologiche, comprensive di pezzi speciali, materiale di saldatura, verniciatura con doppia mano di antiruggine, esecuzione di staffaggi in profilati.
36331 | 13.15.003* | 001 | Diametri DN 10- 15- 20 (3/8" - 1/2" - 3/4"). | kg | 16.97 | 0.3 | 10.476
36332 | 13.15.003* | 002 | Diametri DN 25- 32- 40 (1" - 1"1/4 - 1"1/2). | kg | 10.93 | 0.2 | 6.1284
36333 | 13.15.003* | 003 | Diametri DN 50- 65- 80 (2" - 2"1/2 - 3"). | kg | 7.83 | 0.14 | 4.3476
36334 | 13.15.004* |  | Tubazioni in acciaio nero conteggiate a chilogrammo eseguite all'interno di centrali tecnologiche. Tubazioni in acciaio nero conteggiate a chilogrammo, eseguite all'interno di centrali tecnologiche, comprensive di pezzi speciali, materiale di saldatura, verniciatura con doppia mano di antiruggine, esecuzione di staffaggi in profilati.
36335 | 13.15.004* | 001 | Diametri DN 10- 15- 20 (3/8" - 1/2" - 3/4"). | kg | 27.38 | 0.49 | 18.333
36336 | 13.15.004* | 002 | Diametri DN 25- 32- 40 (1" - 1"1/4 - 1"1/2). | kg | 16.56 | 0.29 | 10.476
36337 | 13.15.004* | 003 | Diametri DN 50- 65- 80 (2" - 2"1/2 - 3"). | kg | 12.54 | 0.22 | 7.857
36338 | 13.15.005* |  | Tubazioni in acciaio nero preisolate per teleriscaldamento, idonee per condotte interrate, conteggiate a metro lineare. Tubazioni preisolate per teleriscaldamento idonee per essere direttamente interrate, costituite da tubo in acciaio nero FM, guaina esterna in polietilene con spessore minimo di mm 3, schiuma rigida di poliuretano interposta fra tubo acciaio e guaina polietilene con densità di Kg/m³ 70/80 e conducibilità a 40°C < di 0,026 W/m, spessori progressivi dell'isolante. Il costo del tubo comprende la fornitura e la posa in opera compresi i pezzi speciali preisolati ed il materiale di saldatura con esclusione delle valvole di intercettazione, delle opere di scavo, riempimento, pavimentazione ed eventuali pozzetti di ispezione. Diametro nominale: DN (mm). Diametro esterno guaina di polietilene x spessore isolante: DE (mm) x S (mm).
36339 | 13.15.005* | 001 | DN = mm 20 (3/4") DE x S = 90 x 29. | m | 46.4 | 0.83 | 12.2046
36340 | 13.15.005* | 002 | DN = mm 25 (1") DE x S = 90 x 25. | m | 52.45 | 0.93 | 15.714
36341 | 13.15.005* | 003 | DN = mm 32 (1"1/4) DE x S = 110 x 31. | m | 60.04 | 1.07 | 18.333
36342 | 13.15.005* | 004 | DN = mm 40 (1"1/2) DE x S = 110 x 28. | m | 62.73 | 1.12 | 19.2234
36343 | 13.15.005* | 005 | DN = mm 50 (2") DE x S = 125 x 29. | m | 74.48 | 1.32 | 23.571
36344 | 13.15.005* | 006 | DN = mm 65 (2"1/2) DE x S = 140 x 29. | m | 90.79 | 1.62 | 26.19
36345 | 13.15.005* | 007 | DN = mm 80 (3") DE x S = 160 x 32. | m | 106.14 | 1.89 | 30.5376
36346 | 13.15.005* | 008 | DN = mm 100 (4") DE x S = 200 x 39. | m | 137.95 | 2.45 | 37.5564
36347 | 13.15.005* | 009 | DN = mm 125 (5") DE x S = 225 x 38. | m | 175.47 | 3.12 | 47.142
36348 | 13.15.005* | 010 | DN = mm 150 (6") DE x S = 250 x 36. | m | 204.69 | 3.64 | 49.761
36349 | 13.15.006* |  | Tubazioni in acciaio zincato conteggiate a metro lineare per linee escluse quelle all'interno di centrali tecnologiche. Tubazioni in acciaio zincato conteggiate a metro lineare, per linee escluso quelle all'interno di locali tecnici e bagni, tipo FM serie leggera comprensive di vite e manicotto, pezzi speciali zincati, materiale di tenuta, esecuzione di staffaggi in profilati. Diametro nominale: DN (mm). Diametro esterno x spessore: D x s (mm). Peso a metro lineare: P (Kg/m).
36350 | 13.15.006* | 001 | DN = mm 10 (3/8") Dxs = 17,2 x 2,00 P = 0,75. | m | 18.41 | 0.33 | 10.476
36351 | 13.15.006* | 002 | DN = mm 15 (1/2") Dxs = 21,3 x 2,30 P = 1,09. | m | 19.56 | 0.35 | 11.3664
36352 | 13.15.006* | 003 | DN = mm 20 (3/4") Dxs = 26,9 x 2,30 P = 1,40. | m | 21.73 | 0.39 | 12.2046
36353 | 13.15.006* | 004 | DN = mm 25 (1") Dxs = 33,7 x 2,90 P = 2,22. | m | 31.55 | 0.56 | 15.714
36354 | 13.15.006* | 005 | DN = mm 32 (1"1/4) Dxs = 42,4 x 2,90 P = 2,85. | m | 34.86 | 0.62 | 18.333
36355 | 13.15.006* | 006 | DN = mm 40 (1"1/2) Dxs = 48,3 x 2,90 P = 3,28. | m | 37.68 | 0.67 | 19.2234
36356 | 13.15.006* | 007 | DN = mm 50 (2") Dxs = 60,3 x 3,20 P = 4,56. | m | 48.13 | 0.86 | 23.571
36357 | 13.15.006* | 008 | DN = mm 65 (2"1/2) Dxs = 76,1 x 3,20 P = 5,85. | m | 56.61 | 1.01 | 26.19
36358 | 13.15.006* | 009 | DN = mm 80 (3") Dxs = 88,9 x 3,60 P = 7,72. | m | 70.27 | 1.25 | 30.5376
36359 | 13.15.006* | 010 | DN = mm 100 (4") Dxs = 114,3 x 4,00 P = 11,50. | m | 92.09 | 1.64 | 37.5564
36360 | 13.15.007* |  | Tubazioni in acciaio zincato conteggiate a metro lineare eseguite all'interno di centrali tecnologiche. Tubazioni in acciaio zincato conteggiate a metro lineare, eseguite all'interno di locali tecnici e bagni, tipo FM serie leggera, comprensive di vite e manicotto, pezzi speciali zincati, materiale di tenuta, esecuzione di staffaggi in profilati. Diametro nominale: DN (mm). Diametro esterno x spessore: D x s (mm). Peso a metro lineare: P (Kg/m).
36361 | 13.15.007* | 001 | DN = mm 10 (3/8") D x s = 17,2 x 2,00 P = 0,75. | m | 29.49 | 0.53 | 19.2234
36362 | 13.15.007* | 002 | DN = mm 15 (1/2") D x s = 21,3 x 2,30 P = 1,09. | m | 30.55 | 0.54 | 20.0616
36363 | 13.15.007* | 003 | DN = mm 20 (3/4") D x s = 26,9 x 2,30 P = 1,40. | m | 34.61 | 0.62 | 21.8424
36364 | 13.15.007* | 004 | DN = mm 25 (1") D x s = 33,7 x 2,90 P = 2,22. | m | 44.55 | 0.79 | 27.0804
36365 | 13.15.007* | 005 | DN = mm 32 (1"1/4) D x s = 42,4 x 2,90 P = 2,85. | m | 52.71 | 0.94 | 31.428
36366 | 13.15.007* | 006 | DN = mm 40 (1"1/2) D x s = 48,3 x 2,90 P = 3,28. | m | 57.9 | 1.03 | 34.047
36367 | 13.15.007* | 007 | DN = mm 50 (2") D x s = 60,3 x 3,20 P = 4,56. | m | 72.2 | 1.28 | 41.0136
36368 | 13.15.007* | 008 | DN = mm 65 (2"1/2) D x s = 76,1 x 3,20 P = 5,85. | m | 84.58 | 1.5 | 46.2516
36369 | 13.15.007* | 009 | DN = mm 80 (3") D x s = 88,9 x 3,60 P = 7,72. | m | 102.53 | 1.82 | 53.2704
36370 | 13.15.007* | 010 | DN = mm 100 (4") D x s = 114,3 x 4,00 P = 11,50. | m | 132.34 | 2.35 | 65.475
36371 | 13.15.008* |  | Tubazioni in acciaio zincato conteggiate a chilogrammo per linee escluse quelle all'interno di centrali tecnologiche. Tubazioni in acciaio zincato conteggiate a chilogrammo, per linee escluse quelle all'interno di locali tecnici e bagni, tipo FM serie leggera comprensive di vite e manicotto, pezzi speciali zincati, materiale di tenuta, esecuzione di staffaggi in profilati.
36372 | 13.15.008* | 001 | Diametri DN 10- 15- 20 (3/8" - 1/2" - 3/4"). | kg | 18.11 | 0.32 | 10.476
36373 | 13.15.008* | 002 | Diametri DN 25- 32- 40 (1" - 1"1/4 - 1"1/2). | kg | 11.73 | 0.21 | 6.1284
36374 | 13.15.008* | 003 | Diametri DN 50- 65- 80 (2" - 2"1/2 - 3"). | kg | 9.44 | 0.17 | 4.3476
36375 | 13.15.008* | 004 | Diametro DN 100 (4"). | kg | 7.23 | 0.13 | 2.619
36376 | 13.15.009* |  | Tubazioni in acciaio zincato conteggiate a chilogrammo eseguite all'interno di centrali tecnologiche. Tubazioni in acciaio zincato conteggiate a chilogrammo, eseguite all'interno di locali tecnici e bagni, tipo FM serie leggera, comprensive di vite e manicotto, pezzi speciali zincati, materiale di tenuta, esecuzione di staffaggi in profilati.
36377 | 13.15.009* | 001 | Diametri DN 10- 15- 20 (3/8" - 1/2" - 3/4"). | kg | 28.06 | 0.5 | 18.333
36378 | 13.15.009* | 002 | Diametri DN 25- 32- 40 (1" - 1"1/4 - 1"1/2). | kg | 17.22 | 0.31 | 10.476
36379 | 13.15.009* | 003 | Diametri DN 50- 65- 80 (2" - 2"1/2 - 3"). | kg | 13.86 | 0.25 | 7.857
36380 | 13.15.009* | 004 | Diametro DN 100 (4"). | kg | 10.54 | 0.19 | 5.238
36381 | 13.15.010* |  | Tubazioni in acciaio zincato preisolate per teleriscaldamento, idonee per condotte interrate, conteggiate a metro lineare. Tubazioni preisolate per teleriscaldamento idonee per essere direttamente interrate, costituite da tubo in acciaio zincato FM, guaina esterna in polietilene con spessore minimo di mm 3, schiuma rigida di poliuretano interposta fra tubo acciaio e guaina polietilene con densità di Kg/m³ 70/80 e conducibilità a 40°C inferiore di 0,026 W/m, spessori progressivi dell'isolante. Il costo del tubo comprende la fornitura e la posa in opera compresi i pezzi speciali preisolati ed il materiale di saldatura con esclusione delle valvole di intercettazione, delle opere di scavo, riempimento, pavimentazione ed eventuali pozzetti di ispezione. Diametro nominale: DN (mm). Diametro esterno guaina in polietilene x spessore isolante: DE (mm) x S (mm).
36382 | 13.15.010* | 001 | DN = 20 (3/4") DE x S = 90 x 29. | m | 48.15 | 0.86 | 12.2046
36383 | 13.15.010* | 002 | DN = 25 (1") DE x S = 90 x 25. | m | 53.28 | 0.95 | 15.714
36384 | 13.15.010* | 003 | DN = 32 (1"1/4) DE x S = 110 x 31. | m | 60.89 | 1.08 | 18.333
36385 | 13.15.010* | 004 | DN = 40 (1"1/2) DE x S = 110 x 28. | m | 63.86 | 1.14 | 19.2234
36386 | 13.15.010* | 005 | DN = 50 (2") DE x S = 125 x 29. | m | 77.75 | 1.38 | 23.571
36387 | 13.15.010* | 006 | DN = 65 (2"1/2) DE x S = 140 x 29. | m | 91.64 | 1.63 | 26.19
36388 | 13.15.010* | 007 | DN = 80 (3") DE x S = 160 x 32. | m | 108.31 | 1.93 | 30.5376
36389 | 13.15.010* | 008 | DN = 100 (4") DE x S = 200 x 39. | m | 140.04 | 2.49 | 37.5564
36390 | 13.15.010* | 009 | DN = 125 (5") DE x S = 225 x 38. | m | 172.62 | 3.07 | 47.142
36391 | 13.15.010* | 010 | DN = 150 (6") DE x S = 250 x 36. | m | 220.68 | 3.93 | 49.761
36392 | 13.15.011* |  | Tubazioni in acciaio catramato per condotte d'acqua interrate, conteggiate a metro lineare. Tubazioni in acciaio per condotte d'acqua interrate, rivestite esternamente con catramatura pesante. Il costo a metro lineare comprende la fornitura e la posa in opera del tubo, i pezzi speciali ed il materiale di giunzione con esclusione delle valvole di intercettazione, delle opere di scavo, riempimento, pavimentazione ed eventuali pozzetti di ispezione. Diametro nominale: DN (mm). Diametro esterno x spessore: D x s (mm). Peso a metro lineare compreso il rivestimento: P (Kg/m).
36393 | 13.15.011* | 001 | DN = 15 (1/2") D x s = 21,3 x 2,00 P = 1,34. | m | 19.21 | 0.34 | 8.7474
36394 | 13.15.011* | 002 | DN = 20 (3/4") D x s = 26,9 x 2,35 P = 1,85. | m | 20.26 | 0.36 | 9.5856
36395 | 13.15.011* | 003 | DN = 25 (1") D x s = 33,7 x 2,65 P = 2,55. | m | 23.56 | 0.42 | 12.2046
36396 | 13.15.011* | 004 | DN = 32 (1"1/4) D x s = 42,4 x 2,65 P = 3,25. | m | 27.38 | 0.49 | 13.9854
36397 | 13.15.011* | 005 | DN = 40 (1"1/2) D x s = 48,3 x 2,90 P = 4,25. | m | 28.86 | 0.51 | 14.8236
36398 | 13.15.011* | 006 | DN = 50 (2") D x s = 60,3 x 2,90 P = 5,35. | m | 36.69 | 0.65 | 18.333
36399 | 13.15.011* | 007 | DN = 65 (2"1/2) D x s = 76,1 x 3,25 P = 7,32. | m | 43.15 | 0.77 | 20.952
36400 | 13.15.011* | 008 | DN = 80 (3") D x s = 88,9 x 3,25 P = 8,81. | m | 50.25 | 0.89 | 24.4614
36401 | 13.15.011* | 009 | DN = 100 (4") D x s = 114,3 x 3,20 P = 11,40. | m | 62.73 | 1.12 | 29.6994
36402 | 13.15.011* | 010 | DN = 125 (5") D x s = 139,7 x 3,60 P = 15,60. | m | 81.05 | 1.44 | 37.5564
36403 | 13.15.011* | 011 | DN = 150 (6") D x s = 168,3 x 4,00 P = 20,40. | m | 92.82 | 1.65 | 39.285
36404 | 13.15.011* | 012 | DN = 200 (8") D x s = 219,1 x 5,00 P = 32,20. | m | 125.13 | 2.23 | 43.6326
36405 | 13.15.011* | 013 | DN = 250 (10") D x s = 273,0 x 5,60 P = 43,40. | m | 160.85 | 2.86 | 49.761
36406 | 13.15.011* | 014 | DN = 300 (12") D x s = 323,9 x 5,90 P = 54,70. | m | 197.1 | 3.51 | 56.7276
36407 | 13.15.011* | 015 | DN = 350 (14") D x s = 355,6 x 6,30 P = 64,60. | m | 236.23 | 4.2 | 67.2036
36408 | 13.15.011* | 016 | DN = 400 (16") D x s = 406,4 x 6,30 P = 73,90. | m | 271.03 | 4.82 | 77.6796
36409 | 13.15.011* | 017 | DN = 450 (18") D x s = 457,2 x 6,30 P = 85,40. | m | 307.29 | 5.47 | 83.808
36410 | 13.15.011* | 018 | DN = 500 (20") D x s = 508,0 x 6,30 P = 94,70. | m | 347.72 | 6.18 | 97.7934
36411 | 13.15.012* |  | Tubazioni in acciaio catramato per condotte di gas interrate, conteggiate a metro lineare. Tubazioni in acciaio per condotte di gas interrate, rivestite esternamente con catramatura pesante. Il costo a metro lineare comprende la fornitura e la posa in opera del tubo, i pezzi speciali ed il materiale di giunzione con esclusione delle valvole di intercettazione, delle opere di scavo, riempimento, pavimentazione ed eventuali pozzetti di ispezione. Diametro nominale: DN (mm). Diametro esterno x spessore: D x s (mm). Peso a metro lineare compreso il rivestimento: P (Kg/m).
36412 | 13.15.012* | 001 | DN = 15 (1/2") D x s = 21,3 x 2,00 P = 1,34. | m | 16.32 | 0.29 | 8.7474
36413 | 13.15.012* | 002 | DN = 20 (3/4") D x s = 26,9 x 2,35 P = 1,85. | m | 17.38 | 0.31 | 9.5856
36414 | 13.15.012* | 003 | DN = 25 (1") D x s = 33,7 x 2,65 P = 2,55. | m | 18.44 | 0.33 | 8.7474
36415 | 13.15.012* | 004 | DN = 32 (1"1/4) D x s = 42,4 x 2,65 P = 3,25. | m | 26.55 | 0.47 | 13.9854
36416 | 13.15.012* | 005 | DN = 40 (1"1/2) D x s = 48,3 x 2,90 P = 4,25. | m | 28.69 | 0.51 | 14.8236
36417 | 13.15.012* | 006 | DN = 50 (2") D x s = 60,3 x 2,90 P = 5,35. | m | 36.38 | 0.65 | 18.333
36418 | 13.15.012* | 007 | DN = 65 (2"1/2) D x s = 76,1 x 3,25 P = 7,32. | m | 42.83 | 0.76 | 20.952
36419 | 13.15.012* | 008 | DN = 80 (3") D x s = 88,9 x 3,25 P = 8,81. | m | 49.82 | 0.89 | 24.4614
36420 | 13.15.012* | 009 | DN = 100 (4") D x s = 114,3 x 3,20 P = 11,40. | m | 62.23 | 1.11 | 29.6994
36421 | 13.15.012* | 010 | DN = 125 (5") D x s = 139,7 x 3,60 P = 15,60. | m | 80.34 | 1.43 | 37.5564
36422 | 13.15.012* | 011 | DN = 150 (6") D x s = 168,3 x 4,00 P = 20,40. | m | 91.94 | 1.64 | 39.285
36423 | 13.15.012* | 012 | DN = 200 (8") D x s = 219,1 x 5,00 P = 32,20. | m | 123.73 | 2.2 | 43.6326
36424 | 13.15.012* | 013 | DN = 250 (10") D x s = 273,0 x 5,60 P = 43,40. | m | 158.82 | 2.82 | 49.761
36425 | 13.15.012* | 014 | DN = 300 (12") D x s = 323,9 x 5,90 P = 54,70. | m | 194.56 | 3.46 | 56.7276
36426 | 13.15.012* | 015 | DN = 350 (14") D x s = 355,6 x 6,30 P = 64,60. | m | 236.23 | 4.2 | 67.2036
36427 | 13.15.012* | 016 | DN = 400 (16") D x s = 406,4 x 6,30 P = 73,90. | m | 271.03 | 4.82 | 77.6796
36428 | 13.15.012* | 017 | DN = 450 (18") D x s = 457,2 x 6,30 P = 85,40. | m | 307.29 | 5.47 | 83.808
36429 | 13.15.012* | 018 | DN = 500 (20") D x s = 508,0 x 6,30 P = 94,70. | m | 347.72 | 6.18 | 97.7934
36430 | 13.15.013* |  | Staffaggi di sostegno per tubazioni da realizzare in profilati di acciaio nero o zincato. Staffaggi di sostegno per tubazioni da realizzare in profilati di ferro vario, opportunamente sagomati, da conteggiare a Kg, comprensivi di materiale di fissaggio, verniciatura con doppia mano di antiruggine ed il fissaggio.
36431 | 13.15.013* | 001 | Staffaggi in acciaio nero. | kg | 6.78 | 0.12 | 3.5094
36432 | 13.15.013* | 002 | Staffaggi in acciaio zincato. | kg | 8.17 | 0.15 | 3.5094
36433 | 13.15.014* |  | Tubazioni di rame nudo per fluidi e gas, conteggiate a metro lineare. Tubazioni di rame nudo fornito in rotoli fino al diametro 22 x 1,5 e in barre per diametri e spessori maggiori, conteggiate a metro lineare, per distribuzione di fluidi e gas in pressione con giunzioni a raccordi meccanici o a saldare, comprensive di pezzi speciali, materiale per giunzioni, esecuzione di staffaggi in profilati. Diametro esterno per spessore: D x s (mm). Peso a metro lineare: P (Kg/m).
36434 | 13.15.014* | 001 | D x s = 10 x 1,0 P = 0,25 Kg/m (tubo in rotoli). | m | 13.31 | 0.24 | 6.9666
36435 | 13.15.014* | 002 | D x s = 12 x 1,0 P = 0,31 Kg/m (tubo in rotoli). | m | 15.1 | 0.27 | 7.857
36436 | 13.15.014* | 003 | D x s = 14 x 1,0 P = 0,37 Kg/m (tubo in rotoli). | m | 17.13 | 0.3 | 8.7474
36437 | 13.15.014* | 004 | D x s = 16 x 1,0 P = 0,42 Kg/m (tubo in rotoli). | m | 19.09 | 0.34 | 9.5856
36438 | 13.15.014* | 005 | D x s = 18 x 1,0 P = 0,48 Kg/m (tubo in rotoli). | m | 21.24 | 0.38 | 10.476
36439 | 13.15.014* | 006 | D x s = 22 x 1,0 P = 0,59 Kg/m (tubo in rotoli). | m | 25.04 | 0.45 | 11.3664
36440 | 13.15.014* | 007 | D x s = 22 x 1,5 P = 0,86 Kg/m (tubo in rotoli). | m | 30.02 | 0.53 | 11.3664
36441 | 13.15.014* | 008 | D x s = 28 x 1,0 P = 0,76 Kg/m (tubo in barre). | m | 28.14 | 0.5 | 12.2046
36442 | 13.15.014* | 009 | D x s = 28 x 1,5 P = 1,12 Kg/m (tubo in barre). | m | 35.39 | 0.63 | 12.2046
36443 | 13.15.014* | 010 | D x s = 35 x 1,0 P = 0,98 Kg/m (tubo in barre). | m | 33.64 | 0.6 | 13.095
36444 | 13.15.014* | 011 | D x s = 35 x 1,5 P = 1,41 Kg/m (tubo in barre). | m | 41.69 | 0.74 | 13.095
36445 | 13.15.014* | 012 | D x s = 42 x 1,0 P = 1,15 Kg/m (tubo in barre). | m | 39.4 | 0.7 | 13.9854
36446 | 13.15.014* | 013 | D x s = 42 x 1,5 P = 1,70 Kg/m (tubo in barre). | m | 50.89 | 0.9 | 13.9854
36447 | 13.15.014* | 014 | D x s = 54 x 1,5 P = 2,20 Kg/m (tubo in barre). | m | 61.57 | 1.1 | 15.714
36448 | 13.15.014* | 015 | D x s = 54 x 2,0 P = 2,91 Kg/m (tubo in barre). | m | 66.32 | 1.18 | 15.714
36449 | 13.15.015* |  | Tubazioni di rame rivestite con guaina anticorrosione per fluidi e gas, conteggiate a metro lineare. Tubazioni di rame fornito in rotoli fino al diametro 22 x 1,5 e in barre per diametri e spessori maggiori, conteggiate a metro lineare, rivestite con guaina aderente in materiale plastico idonea a garantire una protezione del tubo di rame da corrosioni, con giunzioni a raccordi meccanici o a saldare, comprensive di pezzi speciali, materiale per giunzioni, esecuzione di staffaggi in profilati. Diametro esterno per spessore: D x s (mm). Peso a metro lineare: P (Kg/m).
36450 | 13.15.015* | 001 | D x s = 10 x 1,0 P = 0,25 Kg/m (tubo in rotoli). | m | 16.46 | 0.29 | 7.857
36451 | 13.15.015* | 002 | D x s = 12 x 1,0 P = 0,31 Kg/m (tubo in rotoli). | m | 18.56 | 0.33 | 8.7474
36452 | 13.15.015* | 003 | D x s = 14 x 1,0 P = 0,37 Kg/m (tubo in rotoli). | m | 20.6 | 0.37 | 9.5856
36453 | 13.15.015* | 004 | D x s = 16 x 1,0 P = 0,42 Kg/m (tubo in rotoli). | m | 23.11 | 0.41 | 10.476
36454 | 13.15.015* | 005 | D x s = 18 x 1,0 P = 0,48 Kg/m (tubo in rotoli). | m | 25.4 | 0.45 | 11.3664
36455 | 13.15.015* | 006 | D x s = 22 x 1,5 P = 0,86 Kg/m (tubo in rotoli). | m | 28.9 | 0.51 | 11.3664
36456 | 13.15.015* | 007 | D x s = 28 x 1,5 P = 1,12 Kg/m (tubo in barre). | m | 36.12 | 0.64 | 12.2046
36457 | 13.15.016* |  | Tubazioni di rame rivestite con isolante termico per fluidi e gas, conteggiate a metro lineare. Tubazioni in rame fornito in rotoli fino al diametro 22 x 1,5 e in barre per diametri e spessori maggiori, conteggiate a metro lineare, per distribuzione di fluidi e gas in pressione, rivestite con guaina isolante in materiale sintetico espanso, con giunzioni a raccordi meccanici o a saldare, comprensive di pezzi speciali, materiale per giunzioni, esecuzione di staffaggi in profilati. La guaina isolante deve essere idonea per temperature da 0°C a 100°C, avere classe 1 di reazione al fuoco e la sua conducibilità e spessore devono essere tali da rispettare le norme di legge specifiche sul contenimento dei consumi energetici con riduzione dello spessore al 30% per installazione all'interno di locali riscaldati. Diametro esterno per spessore del tubo di rame: D x s (mm). Spessore dell'isolante con conducibilità di 0,040 W/m³ a 40°C: S (mm).
36458 | 13.15.016* | 001 | D x s = 10 x 1 S = 6 (tubo in rotoli). | m | 15.86 | 0.28 | 8.7474
36459 | 13.15.016* | 002 | D x s = 12 x 1 S = 6 (tubo in rotoli). | m | 17.61 | 0.31 | 9.5856
36460 | 13.15.016* | 003 | D x s = 14 x 1 S = 6 (tubo in rotoli). | m | 19.65 | 0.35 | 10.476
36461 | 13.15.016* | 004 | D x s = 16 x 1 S = 6 (tubo in rotoli). | m | 21.68 | 0.39 | 11.3664
36462 | 13.15.016* | 005 | D x s = 18 x 1 S = 6 (tubo in rotoli). | m | 22.75 | 0.41 | 11.3664
36463 | 13.15.016* | 006 | D x s = 22 x 1 S = 9 (tubo in rotoli). | m | 26.59 | 0.47 | 12.2046
36464 | 13.15.016* | 007 | D x s = 22 x 1,5 S = 9 (tubo in rotoli). | m | 31.57 | 0.56 | 12.2046
36465 | 13.15.016* | 008 | D x s = 28 x 1,0 S = 9 (tubo in barre). | m | 29.96 | 0.53 | 13.095
36466 | 13.15.016* | 009 | D x s = 28 x 1,5 S = 9 (tubo in barre). | m | 37.21 | 0.66 | 13.095
36467 | 13.15.016* | 010 | D x s = 35 x 1,0 S = 9 (tubo in barre). | m | 35.51 | 0.63 | 13.9854
36468 | 13.15.016* | 011 | D x s = 35 x 1,5 S = 9 (tubo in barre). | m | 43.57 | 0.78 | 13.9854
36469 | 13.15.016* | 012 | D x s = 42 x 1,0 S =13 (tubo in barre). | m | 43.86 | 0.78 | 16.6044
36470 | 13.15.016* | 013 | D x s = 42 x 1,5 S =13 (tubo in barre). | m | 55.34 | 0.98 | 16.6044
36471 | 13.15.016* | 014 | D x s = 54 x 1,5 S =13 (tubo in barre). | m | 66.51 | 1.18 | 18.333
36472 | 13.15.016* | 015 | D x s = 54 x 2,0 S =13 (tubo in barre). | m | 71.26 | 1.27 | 18.333
36473 | 13.15.017* |  | Tubazioni di rame per gas frigorifero preisolate ed accoppiate, conteggiate a metro lineare. Tubazioni di rame per gas frigorifero fornite in rotoli, conteggiate a metro lineare e costituite da due tubi, uno per la fase liquida ed uno per la fase gassosa, inseriti ciascuno in guaina isolante di polietilene espanso con spessore minimo di mm 8, ricoperti da rivestimento corrugato antistrappo ed accoppiati tra loro, con raccordi a saldare del tipo "a cartella", comprensive di materiale per giunzioni, sistemi di fissaggio, esecuzione di staffaggi in profilati. Diametro esterno fase liquida più diametro esterno fase gassosa: d + D = pollici (mm).
36474 | 13.15.017* | 001 | d + D = 1/4" + 3/8" (6,4 + 9,5). | m | 42.91 | 0.76 | 26.19
36475 | 13.15.017* | 002 | d + D = 1/4" + 1/2" (6,4 + 12,7). | m | 44.73 | 0.8 | 26.19
36476 | 13.15.017* | 003 | d + D = 1/4" + 5/8" (6,4 + 15,9). | m | 48.22 | 0.86 | 26.19
36477 | 13.15.017* | 004 | d + D = 3/8" + 5/8" (9,5 + 15,9). | m | 49.78 | 0.89 | 26.19
36478 | 13.15.018* |  | Tubazioni di rame per gas frigoriferi rivestite con isolante termico idoneo per refrigerazione, conteggiate a metro lineare. Tubazioni di rame per gas frigorifero fornite in rotoli fin al diametro 22 x 1,0 e in barre per diametri e spessori maggiori, conteggiate a metro lineare rivestite con guaina isolante in elastomero sintetico estruso a cellule chiuse con coefficiente di conducibilità termica a 40°C non superiore a 0,040 W/m³ e fattore di resistenza alla diffusione del vapore superiore 5000, comprensive di pezzi speciali, materiale per giunzioni, esecuzione di staffaggi in profilati. Diametro esterno per spessore del tubo di rame: D x s (mm). Spessore dell'isolante: S (mm).
36479 | 13.15.018* | 001 | D x s = 6,4 x 0,8 S = 6 (tubo in rotoli). | m | 19.92 | 0.35 | 13.095
36480 | 13.15.018* | 002 | D x s = 9,5 x 0,8 S = 7 (tubo in rotoli). | m | 21.66 | 0.39 | 13.095
36481 | 13.15.018* | 003 | D x s = 12,7 x 0,8 S = 7 (tubo in rotoli). | m | 23.24 | 0.41 | 13.095
36482 | 13.15.018* | 004 | D x s = 15,9 x 1,0 S = 7 (tubo in rotoli). | m | 25.87 | 0.46 | 13.095
36483 | 13.15.018* | 005 | D x s = 19,1 x 1,0 S = 7 (tubo in rotoli). | m | 29.84 | 0.53 | 13.9854
36484 | 13.15.018* | 006 | D x s = 22 x 1,0 S = 9 (tubo in barre). | m | 33.8 | 0.6 | 14.8236
36485 | 13.15.018* | 007 | D x s = 28 x 1,0 S = 9 (tubo in barre). | m | 33.29 | 0.59 | 15.714
36486 | 13.15.018* | 008 | D x s = 35 x 1,0 S = 10 (tubo in barre). | m | 39.88 | 0.71 | 17.4426
36487 | 13.15.018* | 009 | D x s = 42 x 1,5 S = 14 (tubo in barre). | m | 58.66 | 1.04 | 19.2234
36488 | 13.15.018* | 010 | D x s = 54 x 1,5 S = 15 (tubo in barre). | m | 70.93 | 1.26 | 21.8424
36489 | 13.15.019* |  | Tubazioni di rame nudo per fluidi e gas, conteggiate a chilogrammo. Tubazioni di rame fornito in rotoli fino al diametro 22 x 1,5 e in barre per diametri e spessori maggiori, conteggiate a Kg, per distribuzione di fluidi e gas in pressione con giunzioni a raccordi meccanici o a saldare, comprensive di pezzi speciali, materiale per giunzioni, esecuzione di staffaggi in profilati.
36490 | 13.15.019* | 001 | Tubi in rotoli da 10 x 1,0 fino a 22 x 1,5. | kg | 26.37 | 0.47 | 8.7474
36491 | 13.15.019* | 002 | Tubi in barre da 28 x 1,0 fino a 54 x 2,0. | kg | 35.99 | 0.64 | 14.8236
36492 | 13.15.020* |  | Tubazione di scarico condensa per ventilconvettori e piccole unità di condizionamento, conteggiata fino alla colonna principale di scarico. Tubazione di scarico condensa per ventilconvettori e piccole unità di condizionamento, realizzata in tubo di rame oppure di polietilene, diametro interno minimo mm 14, con lunghezza massima fino a m 8, convogliata direttamente in rete fognaria acque bianche oppure in rete fognaria acque nere tramite pozzetto sifonato, conteggiata per collegamento a ciascun apparecchio fino alla colonna di scarico escluso la realizzazione di quest'ultima. Compresa l'esecuzione di staffaggi in profilati. Conteggiata per ciascun collegamento. | cad | 143.92 | 2.56 | 69.8226
36493 | 13.15.021* |  | Presa gas per cucina completa di tubazione e rubinetto di intercettazione. Presa gas per cucina costituita da derivazione dalla tubazione principale, tubo di adduzione in rame posato sottotraccia secondo le prescrizioni delle norme di sicurezza vigenti con una lunghezza massima fino a m 15 dalla derivazione, rubinetto di intercettazione da incasso con maniglia esterna installato in posizione comoda e ben visibile, portagomma per innesto tubo flessibile, compresa l'esecuzione di staffaggi in profilati. | cad | 290.03 | 5.16 | 104.76
36494 | 13.15.022* |  | Tubazioni in pead per fluidi in pressione, PN 6, conteggiate a metro lineare per linee interrate. Tubazioni in polietilene ad alta densità, colore nero, conteggiate a metro lineare, per condotte interrate in pressione (acquedotti, irrigazione, impianti idrici antincendio), PN 6, prodotte secondo normativa vigente, giunzioni a manicotto oppure con saldatura di testa, comprensive di pezzi speciali, materiale per giunzioni. Diametro esterno x spessore: D x s (mm). Sono escluse le opere di scavo, reinterro e pavimentazione.
36495 | 13.15.022* | 001 | D x s = 20 x 1,6. | m | 2.73 | 0.05 | 1.7286
36496 | 13.15.022* | 002 | D x s = 25 x 1,6. | m | 2.98 | 0.05 | 1.7286
36497 | 13.15.022* | 003 | D x s = 32 x 1,9. | m | 4.37 | 0.08 | 2.619
36498 | 13.15.022* | 004 | D x s = 40 x 2,3. | m | 5.98 | 0.11 | 3.5094
36499 | 13.15.022* | 005 | D x s = 50 x 2,9. | m | 7.52 | 0.13 | 4.3476
36500 | 13.15.022* | 006 | D x s = 63 x 3,6. | m | 9.81 | 0.17 | 5.238
36501 | 13.15.022* | 007 | D x s = 75 x 4,3. | m | 12.22 | 0.22 | 6.1284
36502 | 13.15.022* | 008 | D x s = 90 x 5,1. | m | 16.37 | 0.29 | 7.857
36503 | 13.15.022* | 009 | D x s = 110 x 6,3. | m | 21.75 | 0.39 | 9.5856
36504 | 13.15.022* | 010 | D x s = 125 x 7,1. | m | 26.22 | 0.47 | 11.3664
36505 | 13.15.022* | 011 | D x s = 140 x 8,0. | m | 31.41 | 0.56 | 13.095
36506 | 13.15.022* | 012 | D x s = 160 x 9,1. | m | 40.39 | 0.72 | 16.6044
36507 | 13.15.022* | 013 | D x s = 180 x 10,2. | m | 48.85 | 0.87 | 19.2234
36508 | 13.15.022* | 014 | D x s = 200 x 11,4. | m | 59.02 | 1.05 | 22.6806
36509 | 13.15.022* | 015 | D x s = 225 x 12,8. | m | 69.36 | 1.23 | 24.4614
36510 | 13.15.022* | 016 | D x s = 250 x 14,2. | m | 82.46 | 1.47 | 27.9186
36511 | 13.15.023* |  | Tubazioni in pead per fluidi in pressione, PN 10, conteggiate a metro lineare per linee interrate. Tubazioni in polietilene ad alta densità, colore nero, conteggiate a metro lineare, per condotte interrate in pressione ( acquedotti, irrigazione, impianti idrici, antincendio), PN 10, prodotte secondo normativa vigente, giunzioni a manicotto oppure con saldatura di testa, comprensive di pezzi speciali, materiale per giunzioni. Diametro esterno x spessore: D x s (mm). Sono escluse le opere di scavo, reinterro e pavimentazione.
36512 | 13.15.023* | 001 | D x s = 20 x 1,9. | m | 3.89 | 0.07 | 2.619
36513 | 13.15.023* | 002 | D x s = 25 x 2,3. | m | 4.16 | 0.07 | 2.619
36514 | 13.15.023* | 003 | D x s = 32 x 3,0. | m | 5.76 | 0.1 | 3.5094
36515 | 13.15.023* | 004 | D x s = 40 x 3,7. | m | 6.89 | 0.12 | 4.3476
36516 | 13.15.023* | 005 | D x s = 50 x 4,6. | m | 8.67 | 0.15 | 5.238
36517 | 13.15.023* | 006 | D x s = 63 x 5,8. | m | 11.02 | 0.2 | 6.1284
36518 | 13.15.023* | 007 | D x s = 75 x 6,9. | m | 13.4 | 0.24 | 6.9666
36519 | 13.15.023* | 008 | D x s = 90 x 8,2. | m | 17.63 | 0.31 | 8.7474
36520 | 13.15.023* | 009 | D x s = 110 x 10,0. | m | 23.1 | 0.41 | 10.476
36521 | 13.15.023* | 010 | D x s = 125 x 11,4. | m | 27.49 | 0.49 | 12.2046
36522 | 13.15.023* | 011 | D x s = 140 x 12,8. | m | 32.87 | 0.59 | 13.9854
36523 | 13.15.023* | 012 | D x s = 160 x 14,6. | m | 41.82 | 0.74 | 17.4426
36524 | 13.15.023* | 013 | D x s = 180 x 16,4. | m | 50.45 | 0.9 | 20.0616
36525 | 13.15.023* | 014 | D x s = 200 x 18,2. | m | 60.74 | 1.08 | 23.571
36526 | 13.15.023* | 015 | D x s = 225 x 20,5. | m | 71.2 | 1.27 | 25.2996
36527 | 13.15.023* | 016 | D x s = 250 x 22,8. | m | 84.59 | 1.5 | 28.809
36528 | 13.15.024* |  | Tubazioni in pead per fluidi in pressione, PN 16, conteggiate a metro lineare per linee interrate. Tubazioni in polietilene ad alta densità, colore nero, conteggiate a metro lineare, per condotte interrate in pressione (acquedotti, irrigazione, impianti idrici antincendio), PN 16, prodotte secondo normativa vigente, giunzioni a manicotto oppure con saldatura di testa, comprensive di pezzi speciali, materiale per giunzioni. Diametro esterno x spessore: D x s (mm). Sono escluse le opere di scavo, reinterro e pavimentazione.
36529 | 13.15.024* | 001 | D x s = 20 x 2,8. | m | 6.3 | 0.11 | 4.3476
36530 | 13.15.024* | 002 | D x s = 25 x 3,5. | m | 6.63 | 0.12 | 4.3476
36531 | 13.15.024* | 003 | D x s = 32 x 4,5. | m | 8.49 | 0.15 | 5.238
36532 | 13.15.024* | 004 | D x s = 40 x 5,6. | m | 9.78 | 0.17 | 6.1284
36533 | 13.15.024* | 005 | D x s = 50 x 6,9. | m | 11.86 | 0.21 | 6.9666
36534 | 13.15.024* | 006 | D x s = 63 x 8,7. | m | 14.75 | 0.26 | 7.857
36535 | 13.15.024* | 007 | D x s = 75 x 10,4. | m | 17.73 | 0.32 | 8.7474
36536 | 13.15.024* | 008 | D x s = 90 x 12,5. | m | 22.9 | 0.41 | 10.476
36537 | 13.15.024* | 009 | D x s = 110 x 15,2. | m | 29.79 | 0.53 | 12.2046
36538 | 13.15.024* | 010 | D x s = 125 x 17,3. | m | 35.65 | 0.63 | 13.9854
36539 | 13.15.024* | 011 | D x s = 140 x 19,4. | m | 42.23 | 0.75 | 15.714
36540 | 13.15.024* | 012 | D x s = 160 x 22,1. | m | 53.67 | 0.95 | 19.2234
36541 | 13.15.024* | 013 | D x s = 180 x 24,9. | m | 64.75 | 1.15 | 21.8424
36542 | 13.15.024* | 014 | D x s = 200 x 27,6. | m | 77.74 | 1.38 | 25.2996
36543 | 13.15.024* | 015 | D x s = 225 x 31,1. | m | 92.19 | 1.64 | 27.0804
36544 | 13.15.024* | 016 | D x s = 250 x 34,5. | m | 109.95 | 1.96 | 30.5376
36545 | 13.15.025* |  | Tubazioni in pead per gas, serie S 5, conteggiate a metro lineare per linee interrate. Tubazioni in polietilene ad alta densità, colore nero, conteggiate a metro lineare, per condotte interrate di distribuzione gas combustibili, prodotte secondo normativa vigente, giunzioni a manicotto oppure con saldatura di testa, comprensive di pezzi speciali, materiale per giunzione. Diametro esterno x spessore: D x s (mm). Sono escluse le opere di scavo, reinterro e pavimentazione.
36546 | 13.15.025* | 001 | D x s = 20 x 3,0. | m | 6.3 | 0.11 | 4.3476
36547 | 13.15.025* | 002 | D x s = 25 x 3,0. | m | 6.49 | 0.12 | 4.3476
36548 | 13.15.025* | 003 | D x s = 32 x 3,0. | m | 7.95 | 0.14 | 5.238
36549 | 13.15.025* | 004 | D x s = 40 x 3,7. | m | 9.78 | 0.17 | 6.1284
36550 | 13.15.025* | 005 | D x s = 50 x 4,6. | m | 11.84 | 0.21 | 6.9666
36551 | 13.15.025* | 006 | D x s = 63 x 5,8. | m | 14.71 | 0.26 | 7.857
36552 | 13.15.025* | 007 | D x s = 75 x 6,9. | m | 17.82 | 0.32 | 8.7474
36553 | 13.15.025* | 008 | D x s = 90 x 8,2. | m | 22.95 | 0.41 | 10.476
36554 | 13.15.025* | 009 | D x s = 110 x 10,0. | m | 29.84 | 0.53 | 12.2046
36555 | 13.15.025* | 010 | D x s = 125 x 11,4. | m | 35.68 | 0.63 | 13.9854
36556 | 13.15.025* | 011 | D x s = 140 x 12,8. | m | 42.47 | 0.76 | 15.714
36557 | 13.15.025* | 012 | D x s = 160 x 14,6. | m | 53.88 | 0.96 | 19.2234
36558 | 13.15.025* | 013 | D x s = 180 x 16,4. | m | 64.94 | 1.16 | 21.8424
36559 | 13.15.025* | 014 | D x s = 200 x 18,2. | m | 77.94 | 1.39 | 25.2996
36560 | 13.15.025* | 015 | D x s = 225 x 20,5. | m | 92.43 | 1.64 | 27.0804
36561 | 13.15.025* | 016 | D x s = 250 x 22,8. | m | 110.41 | 1.96 | 30.5376
36562 | 13.15.026* |  | Tubazioni di scarico in pead, giunti saldati, conteggiate a metro lineare per condotte staffate verticali o orizzontali interne. Tubazioni in polietilene ad alta densità, per condotte di scarico posate con staffaggi in verticale o orizzontale all'interno di fabbricati, con giunzioni saldate. Il costo del tubo a metro lineare comprende la fornitura e posa in opera, i pezzi speciali, gli staffaggi. Diametro esterno x spessore: D x s (mm).
36563 | 13.15.026* | 001 | D x s = 32 x 3,0. | m | 19.39 | 0.35 | 13.095
36564 | 13.15.026* | 002 | D x s = 40 x 3,0. | m | 23.43 | 0.42 | 15.714
36565 | 13.15.026* | 003 | D x s = 50 x 3,0. | m | 29.8 | 0.53 | 20.0616
36566 | 13.15.026* | 004 | D x s = 63 x 3,0. | m | 39.07 | 0.69 | 26.19
36567 | 13.15.026* | 005 | D x s = 75 x 3,0. | m | 45.6 | 0.81 | 30.5376
36568 | 13.15.026* | 006 | D x s = 90 x 3,5. | m | 53.78 | 0.96 | 34.9374
36569 | 13.15.026* | 007 | D x s = 110 x 4,3. | m | 63.94 | 1.14 | 39.285
36570 | 13.15.026* | 008 | D x s = 125 x 4,9. | m | 74.31 | 1.32 | 43.6326
36571 | 13.15.026* | 009 | D x s = 160 x 6,2. | m | 97.28 | 1.73 | 52.38
36572 | 13.15.026* | 010 | D x s = 200 x 6,2. | m | 121.34 | 2.16 | 61.1274
36573 | 13.15.026* | 011 | D x s = 250 x 7,8. | m | 162.6 | 2.89 | 74.2224
36574 | 13.15.026* | 012 | D x s = 315 x 9,8. | m | 219.29 | 3.9 | 87.3174
36575 | 13.15.027* |  | Tubazioni di scarico in pead, giunti saldati, conteggiate a metro lineare per condotte interrate interne o esterne al fabbricato. Tubazioni in polietilene ad alta densità, per condotte di scarico interrate all'interno o all'esterno di fabbricati, con giunzioni saldate. Il costo del tubo a metro lineare comprende la fornitura e posa in opera, i pezzi speciali. Sono escluse le opere di scavo, rinterro e pavimentazione. Diametro esterno x spessore: D x s (mm).
36576 | 13.15.027* | 001 | D x s = 32 x 3,0. | m | 13.3 | 0.24 | 8.7474
36577 | 13.15.027* | 002 | D x s = 40 x 3,0. | m | 16.04 | 0.29 | 10.476
36578 | 13.15.027* | 003 | D x s = 50 x 3,0. | m | 17.89 | 0.32 | 11.3664
36579 | 13.15.027* | 004 | D x s = 63 x 3,0. | m | 21.26 | 0.38 | 13.095
36580 | 13.15.027* | 005 | D x s = 75 x 3,0. | m | 27.57 | 0.49 | 17.4426
36581 | 13.15.027* | 006 | D x s = 90 x 3,5. | m | 35.19 | 0.63 | 21.8424
36582 | 13.15.027* | 007 | D x s = 110 x 4,3. | m | 44.37 | 0.79 | 26.19
36583 | 13.15.027* | 008 | D x s = 125 x 4,9. | m | 59.29 | 1.05 | 34.9374
36584 | 13.15.027* | 009 | D x s = 160 x 6,2. | m | 74.2 | 1.32 | 39.285
36585 | 13.15.027* | 010 | D x s = 200 x 6,2. | m | 89.95 | 1.6 | 43.6326
36586 | 13.15.027* | 011 | D x s = 250 x 7,8. | m | 120.52 | 2.14 | 52.38
36587 | 13.15.027* | 012 | D x s = 315 x 9,8. | m | 163.25 | 2.9 | 61.1274
36588 | 13.15.028 |  | Rivestimento insonorizzante e termoisolante da applicare sulle condotte di scarico. Rivestimento insonorizzante e termoisolante da applicare sulle condotte di scarico per evitare la trasmissione dei rumori in ambiente e la formazione di condensa, costituito da strato impermeabile all'umidità, strato di lamina di piombo e strato di materiale sintetico espanso con spessore minimo di mm 5, il tutto con un peso complessivo non inferiore a Kg/m² 3,5. Il costo è valutato a metro lineare in funzione del diametro esterno del tubo da rivestire e comprende anche il rivestimento dei pezzi speciali, il materiale necessario al fissaggio quale filo di ferro e nastro adesivo.
36589 | 13.15.028 | 001 | Diametro esterno tubo 32 mm. | m | 12.6174 | 0.469
36590 | 13.15.028 | 002 | Diametro esterno tubo 40 mm. | m | 14.4738 | 0.5345
36591 | 13.15.028 | 003 | Diametro esterno tubo 50 mm. | m | 17.646 | 0.6548
36592 | 13.15.028 | 004 | Diametro esterno tubo 63 mm. | m | 18.87 | 0.698
36593 | 13.15.028 | 005 | Diametro esterno tubo 75 mm. | m | 21.9708 | 0.8182
36594 | 13.15.028 | 006 | Diametro esterno tubo 90 mm. | m | 23.8884 | 0.8836
36595 | 13.15.028 | 007 | Diametro esterno tubo 110 mm. | m | 29.529 | 1.0911
36596 | 13.15.028 | 008 | Diametro esterno tubo 125 mm. | m | 31.4364 | 1.1672
36597 | 13.15.028 | 009 | Diametro esterno tubo 160 mm. | m | 44.1762 | 1.6367
36598 | 13.15.028 | 010 | Diametro esterno tubo 200 mm. | m | 51.8976 | 1.9202
36599 | 13.15.028 | 011 | Diametro esterno tubo 250 mm. | m | 63.0462 | 2.3346
36600 | 13.15.028 | 012 | Diametro esterno tubo 315 mm. | m | 74.9904 | 2.7821
36601 | 13.15.028 | 013 | Costo per m² di rivestimento. | m² | 63.0462 | 2.3346
36602 | 13.15.029* |  | Tubazioni di scarico insonorizzate, giunti a innesto, conteggiate a metro lineare, per condotte staffate verticali o orizzontali interne. Tubazioni insonorizzate, per condotte di scarico posate con staffaggi in verticale o orizzontale all'interno di fabbricati, con giunzioni a innesto, costituite in plastica pesante, particolarmente indicata per conferire al tubo caratteristiche di elevata fonoassorbenza ed insonorizzazione dei rumori diffusi. Il costo del tubo a metro lineare comprende la fornitura e posa in opera, i pezzi speciali insonorizzati, gli staffaggi. Diametro x spessore: D x s (mm).
36603 | 13.15.029* | 001 | D x s = 50 x 4,0. | m | 41.59 | 0.74 | 10.476
36604 | 13.15.029* | 002 | D x s = 70 x 4,5. | m | 47.09 | 0.84 | 13.095
36605 | 13.15.029* | 003 | D x s = 100 x 5,3. | m | 63.35 | 1.13 | 19.2234
36606 | 13.15.029* | 004 | D x s = 125 x 5,3. | m | 84.69 | 1.51 | 23.571
36607 | 13.15.029* | 005 | D x s = 150 x 5,3. | m | 108.35 | 1.93 | 27.9186
36608 | 13.15.030* |  | Tubazioni in polipropilene per impianti idrosanitari conteggiate a metro lineare per linee escluse quelle all'interno di locali tecnici e bagni. Tubazioni in polipropilene conteggiate a metro lineare, per linee escluse quelle all'interno di locali tecnici e bagni, idonee per distribuzione di acqua sanitaria calda e fredda, prodotte secondo normativa vigente, PN 20, posate sottotraccia con giunzioni saldate, comprensive di pezzi speciali, materiali per saldature, esecuzione di staffaggi in profilati. Diametro esterno x spessore: D x s (mm).
36609 | 13.15.030* | 001 | D x s = 16 x 2,7. | m | 11.56 | 0.21 | 7.857
36610 | 13.15.030* | 002 | D x s = 20 x 3,4. | m | 12.71 | 0.23 | 8.7474
36611 | 13.15.030* | 003 | D x s = 25 x 4,2. | m | 15.03 | 0.27 | 9.5856
36612 | 13.15.030* | 004 | D x s = 32 x 5,4. | m | 18.33 | 0.33 | 10.476
36613 | 13.15.030* | 005 | D x s = 40 x 6,7. | m | 22.03 | 0.39 | 11.3664
36614 | 13.15.030* | 006 | D x s = 50 x 8,4. | m | 28.44 | 0.51 | 12.2046
36615 | 13.15.030* | 007 | D x s = 63 x 10,5. | m | 36.01 | 0.64 | 13.095
36616 | 13.15.030* | 008 | D x s = 75 x 12,5. | m | 54.65 | 0.97 | 14.8236
36617 | 13.15.030* | 009 | D x s = 90 x 15,0. | m | 80.86 | 1.44 | 17.4426
36618 | 13.15.031* |  | Tubazioni in polipropilene per impianti idrosanitari conteggiate a metro lineare, eseguite all'interno di locali tecnici e bagni. Tubazioni in polipropilene conteggiate a metro lineare, eseguite all'interno di locali tecnici e bagni, idonee per distribuzione di acqua sanitaria calda e fredda, prodotte secondo normativa vigente, pressione massima d'esercizio = bar 20, posate sottotraccia con giunzioni saldate, comprensive di pezzi speciali, materiale per saldature, esecuzione di staffaggi in profilati. Diametro esterno x spessore: D x s (mm).
36619 | 13.15.031* | 001 | D x s = 16 x 2,7. | m | 18.72 | 0.33 | 13.095
36620 | 13.15.031* | 002 | D x s = 20 x 3,4. | m | 19.84 | 0.35 | 13.9854
36621 | 13.15.031* | 003 | D x s = 25 x 4,2. | m | 22.57 | 0.4 | 14.8236
36622 | 13.15.031* | 004 | D x s = 32 x 5,4. | m | 26.57 | 0.47 | 15.714
36623 | 13.15.031* | 005 | D x s = 40 x 6,7. | m | 31.06 | 0.55 | 16.6044
36624 | 13.15.031* | 006 | D x s = 50 x 8,4. | m | 39.16 | 0.7 | 17.4426
36625 | 13.15.031* | 007 | D x s = 63 x 10,5. | m | 48.77 | 0.87 | 18.333
36626 | 13.15.031* | 008 | D x s = 75 x 12,5. | m | 72.61 | 1.29 | 20.0616
36627 | 13.15.031* | 009 | D x s = 90 x 15,0. | m | 105 | 1.87 | 21.8424
36628 | 13.15.032* |  | Tubazioni di scarico in PP, giunti a innesto, conteggiate a metro lineare per condotte staffate verticali o orizzontali interne. Tubazioni in polipropilene autoestinguente, per condotte di scarico posate con staffaggi in verticale o orizzontale all'interno di fabbricati con giunzioni a innesto. Il costo del tubo a metro lineare comprende la fornitura e posa in opera, i pezzi speciali, gli staffaggi. Diametro esterno x spessore: D x s (mm).
36629 | 13.15.032* | 001 | D x s = 32 x 1,8. | m | 19.15 | 0.34 | 12.2046
36630 | 13.15.032* | 002 | D x s = 40 x 1,8. | m | 19.62 | 0.35 | 13.095
36631 | 13.15.032* | 003 | D x s = 50 x 1,8. | m | 22.52 | 0.4 | 14.8236
36632 | 13.15.032* | 004 | D x s = 75 x 1,9. | m | 28.74 | 0.51 | 18.333
36633 | 13.15.032* | 005 | D x s = 110 x 2,7. | m | 38.09 | 0.68 | 21.8424
36634 | 13.15.032* | 006 | D x s = 125 x 3,1. | m | 51.35 | 0.91 | 26.19
36635 | 13.15.032* | 007 | D x s = 160 x 3,9. | m | 69.99 | 1.25 | 30.5376
36636 | 13.15.033* |  | Tubazioni di scarico in PP, giunti a innesto, conteggiate a metro lineare per condotte interrate interne o esterne ai fabbricati. Tubazioni in polipropilene autoestinguente, per condotte di scarico interrate all'interno o all'esterno di fabbricati, con giunzioni a innesto. Il costo del tubo a metro lineare comprende la fornitura e posa in opera, i pezzi speciali. Sono escluse le opere di scavo, rinterro e pavimentazione. Diametro esterno x spessore: D x s (mm).
36637 | 13.15.033* | 001 | D x s = 32 x 1,8. | m | 16.96 | 0.3 | 10.476
36638 | 13.15.033* | 002 | D x s = 40 x 1,8. | m | 16.8 | 0.3 | 11.3664
36639 | 13.15.033* | 003 | D x s = 50 x 1,8. | m | 19.54 | 0.35 | 13.095
36640 | 13.15.033* | 004 | D x s = 75 x 1,9. | m | 25.38 | 0.45 | 16.6044
36641 | 13.15.033* | 005 | D x s = 110 x 2,7. | m | 33.64 | 0.6 | 20.0616
36642 | 13.15.033* | 006 | D x s = 125 x 3,1. | m | 45.34 | 0.81 | 24.4614
36643 | 13.15.033* | 007 | D x s = 160 x 3,9. | m | 61.2 | 1.09 | 28.809
36644 | 13.15.034* |  | Tubazioni in PVC, serie normale, giunti incollati, conteggiate a metro lineare per condotte staffate verticali o orizzontali interne. Tubazioni in PVC rigido, serie normale tipo 300, per pluviali, ventilazioni e scarichi di acque fredde, posate con staffaggi in verticale o orizzontale all'interno di fabbricati, con giunzioni incollate. Il costo del tubo a metro lineare comprende la fornitura e posa in opera, i pezzi speciali, gli staffaggi. Diametro esterno x spessore: D x s (mm).
36645 | 13.15.034* | 001 | D x s = 32 x 1,2. | m | 18.54 | 0.33 | 12.2046
36646 | 13.15.034* | 002 | D x s = 40 x 1,2. | m | 19.67 | 0.35 | 13.095
36647 | 13.15.034* | 003 | D x s = 50 x 1,2. | m | 21.85 | 0.39 | 14.8236
36648 | 13.15.034* | 004 | D x s = 63 x 1,3. | m | 24.43 | 0.44 | 16.6044
36649 | 13.15.034* | 005 | D x s = 80 x 1,5. | m | 28.17 | 0.5 | 18.333
36650 | 13.15.034* | 006 | D x s = 100 x 1,7. | m | 31.35 | 0.56 | 19.2234
36651 | 13.15.034* | 007 | D x s = 110 x 1,8. | m | 34.18 | 0.61 | 20.0616
36652 | 13.15.034* | 008 | D x s = 125 x 2,0. | m | 37.86 | 0.67 | 21.8424
36653 | 13.15.034* | 009 | D x s = 140 x 2,3. | m | 46.38 | 0.83 | 26.19
36654 | 13.15.034* | 010 | D x s = 160 x 2,6. | m | 54.62 | 0.97 | 30.5376
36655 | 13.15.034* | 011 | D x s = 200 x 3,2. | m | 68.19 | 1.21 | 34.9374
36656 | 13.15.034* | 012 | D x s = 250 x 4,0. | m | 89.63 | 1.59 | 39.285
36657 | 13.15.034* | 013 | D x s = 315 x 5,0. | m | 118.75 | 2.11 | 43.6326
36658 | 13.15.034* | 014 | D x s = 400 x 6,0. | m | 158.85 | 2.83 | 48.0324
36659 | 13.15.034* | 015 | D x s = 500 x 7,0. | m | 210 | 3.74 | 52.38
36660 | 13.15.035* |  | Tubazioni in PVC, serie normale, giunti incollati, conteggiate a metro lineare per condotte interrate. Tubazioni in PVC rigido, serie normale tipo 300, per pluviali, ventilazioni e scarichi di acque fredde, posate interrate all'interno o all'esterno di fabbricati, con giunzioni incollate. Il costo del tubo a metro lineare comprende la fornitura e posa in opera, i pezzi speciali, gli staffaggi. Sono escluse le opere di scavo, rinterro e pavimentazione. Diametro esterno x spessore: D x s (mm).
36661 | 13.15.035* | 001 | D x s = 32 x 1,2. | m | 17.48 | 0.31 | 11.3664
36662 | 13.15.035* | 002 | D x s = 40 x 1,2. | m | 18.54 | 0.33 | 12.2046
36663 | 13.15.035* | 003 | D x s = 50 x 1,2. | m | 20.8 | 0.37 | 13.9854
36664 | 13.15.035* | 004 | D x s = 63 x 1,3. | m | 22.61 | 0.4 | 15.714
36665 | 13.15.035* | 005 | D x s = 80 x 1,5. | m | 25.98 | 0.46 | 17.4426
36666 | 13.15.035* | 006 | D x s = 100 x 1,7. | m | 28.77 | 0.51 | 18.333
36667 | 13.15.035* | 007 | D x s = 110 x 1,8. | m | 31.26 | 0.56 | 19.2234
36668 | 13.15.035* | 008 | D x s = 125 x 2,0. | m | 34.61 | 0.62 | 20.952
36669 | 13.15.035* | 009 | D x s = 140 x 2,3. | m | 42.47 | 0.76 | 25.2996
36670 | 13.15.035* | 010 | D x s = 160 x 2,6. | m | 50.18 | 0.89 | 29.6994
36671 | 13.15.035* | 011 | D x s = 200 x 3,2. | m | 62 | 1.1 | 34.047
36672 | 13.15.035* | 012 | D x s = 250 x 4,0. | m | 80.09 | 1.43 | 38.3946
36673 | 13.15.035* | 013 | D x s = 315 x 5,0. | m | 104.3 | 1.86 | 42.7944
36674 | 13.15.035* | 014 | D x s = 400 x 6,0. | m | 137.09 | 2.44 | 47.142
36675 | 13.15.035* | 015 | D x s = 500 x 7,0. | m | 178.62 | 3.18 | 51.4896
36676 | 13.15.036* |  | Tubazioni in PVC, serie pesante, giunti incollati, conteggiate a metro lineare per condotte staffate verticali o orizzontali interne. Tubazioni in PVC rigido, serie pesante tipo 302, per scarichi di acque calde, posate con staffaggi in verticale o orizzontale all'interno di fabbricati, con giunzioni incollate. Il costo del tubo a metro lineare comprende la fornitura e posa in opera, i pezzi speciali, gli staffaggi. Diametro esterno x spessore: D x s (mm).
36677 | 13.15.036* | 001 | D x s = 32 x 1,2. | m | 19.14 | 0.34 | 12.2046
36678 | 13.15.036* | 002 | D x s = 40 x 1,2. | m | 21.29 | 0.38 | 13.095
36679 | 13.15.036* | 003 | D x s = 50 x 1,2. | m | 24.74 | 0.44 | 14.8236
36680 | 13.15.036* | 004 | D x s = 63 x 1,3. | m | 28.67 | 0.51 | 16.6044
36681 | 13.15.036* | 005 | D x s = 80 x 1,5. | m | 31.09 | 0.55 | 18.333
36682 | 13.15.036* | 006 | D x s = 100 x 1,7. | m | 34.3 | 0.61 | 19.2234
36683 | 13.15.036* | 007 | D x s = 110 x 1,8. | m | 38.14 | 0.68 | 20.0616
36684 | 13.15.036* | 008 | D x s = 125 x 2,0. | m | 41.1 | 0.73 | 21.8424
36685 | 13.15.036* | 009 | D x s = 140 x 2,3. | m | 49.5 | 0.88 | 26.19
36686 | 13.15.036* | 010 | D x s = 160 x 2,6. | m | 57.4 | 1.02 | 30.5376
36687 | 13.15.036* | 011 | D x s = 200 x 3,2. | m | 72.75 | 1.29 | 34.9374
36688 | 13.15.036* | 012 | D x s = 250 x 4,0. | m | 94.25 | 1.68 | 39.285
36689 | 13.15.037* |  | Tubazioni in PVC, serie pesante, giunti incollati, conteggiate a metro lineare per condotte interrate, interne o esterne ai fabbricati. Tubazioni in PVC rigido, serie pesante tipo 302, per scarichi di acque calde, posate all'interno o all'esterno di fabbricati, con giunzioni incollate. Il costo del tubo a metro lineare comprende la fornitura e posa in opera, i pezzi speciali. Sono escluse le opere di scavo, rinterro e pavimentazione. Diametro esterno x spessore: D x s (mm).
36690 | 13.15.037* | 001 | D x s = 32 x 1,2. | m | 17.28 | 0.31 | 11.3664
36691 | 13.15.037* | 002 | D x s = 40 x 1,2. | m | 19.15 | 0.34 | 12.2046
36692 | 13.15.037* | 003 | D x s = 50 x 1,2. | m | 22.42 | 0.4 | 13.9854
36693 | 13.15.037* | 004 | D x s = 63 x 1,3. | m | 25.95 | 0.46 | 15.714
36694 | 13.15.037* | 005 | D x s = 80 x 1,5. | m | 28.28 | 0.5 | 17.4426
36695 | 13.15.037* | 006 | D x s = 100 x 1,7. | m | 31.09 | 0.55 | 18.333
36696 | 13.15.037* | 007 | D x s = 110 x 1,8. | m | 34.38 | 0.61 | 19.2234
36697 | 13.15.037* | 008 | D x s = 125 x 2,0. | m | 37.14 | 0.66 | 20.952
36698 | 13.15.037* | 009 | D x s = 140 x 2,3. | m | 44.94 | 0.8 | 25.2996
36699 | 13.15.037* | 010 | D x s = 160 x 2,6. | m | 52.38 | 0.93 | 29.6994
36700 | 13.15.037* | 011 | D x s = 200 x 3,2. | m | 65.59 | 1.17 | 34.047
36701 | 13.15.037* | 012 | D x s = 250 x 4,0. | m | 83.73 | 1.49 | 38.3946
36702 | 13.15.038* |  | Tubazioni in PVC, serie pesante, giunti a innesto, conteggiate a metro lineare per condotte interrate all'esterno di fabbricati. Tubazioni in PVC rigido, serie pesante tipo 303/1, per condotte di scarico all'esterno di fabbricati e sottoposte a traffico pesante, con giunzioni a innesto e guarnizione elastomerica. Il costo del tubo a metro lineare comprende la fornitura e posa in opera, ed i pezzi speciali, escluse le opere di scavo, rinterro e pavimentazione. Diametro esterno x spessore: D x s (mm).
36703 | 13.15.038* | 001 | D x s = 110 x 3,2. | m | 33.25 | 0.59 | 21.8424
36704 | 13.15.038* | 002 | D x s = 125 x 3,2. | m | 39.45 | 0.7 | 26.19
36705 | 13.15.038* | 003 | D x s = 160 x 3,9. | m | 48.07 | 0.86 | 30.5376
36706 | 13.15.038* | 004 | D x s = 200 x 4,9. | m | 58.55 | 1.04 | 34.9374
36707 | 13.15.038* | 005 | D x s = 250 x 6,1. | m | 72.46 | 1.29 | 39.285
36708 | 13.15.038* | 006 | D x s = 315 x 7,7. | m | 90.73 | 1.61 | 43.6326
36709 | 13.15.038* | 007 | D x s = 400 x 9,8. | m | 118.22 | 2.1 | 48.0324
36710 | 13.15.038* | 008 | D x s = 500 x 12,2. | m | 168.99 | 3.01 | 52.38
36711 | 13.15.038* | 009 | D x s = 630 x 15,4. | m | 212.52 | 3.78 | 61.1274
36712 | 13.15.039* |  | Giunto antivibrante di gomma per fluidi fino a 100°C, PN 10, attacchi flangiati. Giunto antivibrante di gomma idoneo ad interrompere la trasmissione dei rumori e ad assorbire piccole vibrazioni lungo le tubazioni, impiegabile per acqua fredda e calda fino a 100°C, PN 10, attacchi flangiati, completi di controflange, bulloni e guarnizioni. Diametro nominale: DN (mm).
36713 | 13.15.039* | 001 | DN = 20 (3/4"). | cad | 206.72 | 3.68 | 43.6326
36714 | 13.15.039* | 002 | DN = 25 (1"). | cad | 187.72 | 3.34 | 43.6326
36715 | 13.15.039* | 003 | DN = 32 (1"1/4). | cad | 221.12 | 3.93 | 43.6326
36716 | 13.15.039* | 004 | DN = 40 (1"1/2). | cad | 234.38 | 4.17 | 48.0324
36717 | 13.15.039* | 005 | DN = 50 (2"). | cad | 260.33 | 4.63 | 52.38
36718 | 13.15.039* | 006 | DN = 65 (2"1/2). | cad | 297.66 | 5.3 | 56.7276
36719 | 13.15.039* | 007 | DN = 80 (3"). | cad | 357.04 | 6.35 | 69.8226
36720 | 13.15.039* | 008 | DN = 100 (4"). | cad | 402.51 | 7.16 | 87.3174
36721 | 13.15.039* | 009 | DN = 125 (5"). | cad | 485.68 | 8.64 | 104.76
36722 | 13.15.039* | 010 | DN = 150 (6"). | cad | 587.09 | 10.44 | 130.95
36723 | 13.15.039* | 011 | DN = 200 (8"). | cad | 829.97 | 14.76 | 157.14
36724 | 13.15.040* |  | Giunto antivibrante e di compensazione di gomma per fluidi fino a 90°C, PN 16, attacchi flangiati. Giunto antivibrante e di compensazione in gomma, idoneo per l'assorbimento di tensioni, oscillazioni, inclinazioni, vibrazioni, piccole deformazioni longitudinali e per l'interruzione della trasmissione del rumore lungo le tubazioni, impiegabile per acqua fredda e calda fino a 90°C, PN 16, costituito da canotto in gomma ad ondulazione sferica, attacchi flangiati, completo di controflange, bulloni e guarnizioni. Diametro nominale: DN (mm). Spostamento massimo assiale: S1 (mm). Spostamento massimo laterale: S2 (mm). Spostamento massimo angolare: S3 (gradi).
36725 | 13.15.040* | 001 | DN = 20 (3/4") S1= +25/-5 S2= +/-10 S3= +/-15. | cad | 220.24 | 3.92 | 43.6326
36726 | 13.15.040* | 002 | DN = 25 (1") S1= +25/-5 S2= +/-10 S3= +/-15. | cad | 219.55 | 3.9 | 43.6326
36727 | 13.15.040* | 003 | DN = 32 (1"1/4) S1= +25/-5 S2= +/-10 S3= +/-15. | cad | 236.08 | 4.2 | 43.6326
36728 | 13.15.040* | 004 | DN = 40 (1"1/2) S1= +25/-5 S2= +/-10 S3= +/-15. | cad | 243.38 | 4.33 | 48.0324
36729 | 13.15.040* | 005 | DN = 50 (2") S1= +25/-5 S2= +/-10 S3= +/-15. | cad | 263.02 | 4.68 | 52.38
36730 | 13.15.040* | 006 | DN = 65 (2"1/2) S1= +25/-5 S2= +/-10 S3= +/-15. | cad | 298.53 | 5.31 | 56.7276
36731 | 13.15.040* | 007 | DN = 80 (3") S1= +25/-5 S2= +/-10 S3= +/-15. | cad | 336.17 | 5.98 | 69.8226
36732 | 13.15.040* | 008 | DN = 100 (4") S1= +25/-5 S2= +/-10 S3= +/-15. | cad | 379.52 | 6.75 | 87.3174
36733 | 13.15.040* | 009 | DN = 125 (5") S1= +25/-5 S2= +/-10 S3= +/-15. | cad | 434.04 | 7.72 | 104.76
36734 | 13.15.040* | 010 | DN = 150 (6") S1= +25/-5 S2= +/-10 S3= +/-15. | cad | 520.31 | 9.26 | 130.95
36735 | 13.15.040* | 011 | DN = 200 (8") S1= +25/-5 S2= +/-10 S3= +/-15. | cad | 780.53 | 13.88 | 157.14
36736 | 13.15.040* | 012 | DN = 250 (10") S1= +25/-5 S2= +/-10 S3= +/-15. | cad | 979.73 | 17.43 | 174.5826
36737 | 13.15.041* |  | Raccordo flessibile antivibrante per fluidi fino a 80°C, PN 10, lunghezza cm 50, attacchi filettati. Raccordo flessibile antivibrante per fluidi fino a 80°C, PN 10, idoneo per assorbire vibrazioni di elettropompe, macchine, compressori, ecc. evitando la trasmissione di rumori, costituito da tubo in gomma resistente al calore rivestito da una maglia metallica flessibile, lunghezza cm 50, attacchi filettati. Diametro nominale: DN (mm).
36738 | 13.15.041* | 001 | DN = 15 (1/2"). | cad | 33.85 | 0.6 | 13.095
36739 | 13.15.041* | 002 | DN = 20 (3/4"). | cad | 33.85 | 0.6 | 13.095
36740 | 13.15.041* | 003 | DN = 25 (1"). | cad | 41.24 | 0.73 | 17.4426
36741 | 13.15.041* | 004 | DN = 32 (1"1/4). | cad | 51.02 | 0.91 | 21.8424
36742 | 13.15.041* | 005 | DN = 40 (1"1/2). | cad | 61.66 | 1.1 | 26.19
36743 | 13.15.041* | 006 | DN = 50 (2"). | cad | 70.47 | 1.25 | 30.5376
36744 | 13.15.042* |  | Giunto antivibrante e di compensazione in acciaio per fluidi fino a 300°C, PN 16, attacchi a saldare. Giunto antivibrante e di compensazione in acciaio, idoneo per l'assorbimento di vibrazioni, oscillazioni, spostamenti assiali, laterali ed angolari, impiegabile per acqua fredda, calda, surriscaldata e vapore fino a 300°C, PN 16, costituito da soffietto in acciaio, attacchi a saldare. Diametro nominale: DN (mm). Spostamento massimo assiale: S1 (mm). Spostamento massimo laterale: S2 (mm). Spostamento massimo angolare: S3 (gradi).
36745 | 13.15.042* | 001 | DN = 15 (3/8") S1= +/-24 S2= +/-10 S3= +/-30. | cad | 122 | 2.17 | 39.285
36746 | 13.15.042* | 002 | DN = 20 (3/4") S1= +/-24 S2= +/-10 S3= +/-30. | cad | 130.12 | 2.31 | 43.6326
36747 | 13.15.042* | 003 | DN = 25 (1") S1= +/-30 S2= +/-16 S3= +/-30. | cad | 138.02 | 2.46 | 43.6326
36748 | 13.15.042* | 004 | DN = 32 (1" 1/4) S1= +/-30 S2= +/-24 S3= +/-30. | cad | 148.84 | 2.65 | 48.0324
36749 | 13.15.042* | 005 | DN = 40 (1"1/2) S1= +/-30 S2= +/-24 S3= +/-30. | cad | 158.28 | 2.82 | 52.38
36750 | 13.15.042* | 006 | DN = 50 (2") S1= +/-46 S2= +/-22 S3= +/-25. | cad | 178.26 | 3.17 | 56.7276
36751 | 13.15.042* | 007 | DN = 65 (2"1/2) S1= +/-46 S2= +/-22 S3= +/-25. | cad | 217.16 | 3.86 | 69.8226
36752 | 13.15.042* | 008 | DN = 80 (3") S1= +/-46 S2= +/-20 S3= +/-20. | cad | 264.28 | 4.7 | 87.3174
36753 | 13.15.042* | 009 | DN = 100 (4") S1= +/-46 S2= +/-20 S3= +/-12. | cad | 308.66 | 5.49 | 104.76
36754 | 13.15.042* | 010 | DN = 125 (5") S1= +/-46 S2= +/-16 S3= +/-12. | cad | 389.13 | 6.92 | 130.95
36755 | 13.15.042* | 011 | DN = 150 (6") S1= +/-66 S2= +/-16 S3= +/-12. | cad | 520.85 | 9.26 | 157.14
36756 | 13.15.042* | 012 | DN = 200 (8") S1= +/-70 S2= +/-16 S3= +/-12. | cad | 622.06 | 11.06 | 157.14
36757 | 13.15.043* |  | Giunto antivibrante e di compensazione in acciaio per fluidi fino a 300°C, PN 16, attacchi flangiati. Giunto antivibrante e di compensazione in acciaio, idoneo per l'assorbimento di vibrazioni, oscillazioni, spostamenti assiali, laterali ed angolari, impiegabile per acqua fredda, calda, surriscaldata e vapore fino a 300°C, PN 16, costituito da soffietto in acciaio, attacchi flangiati completi di controflange, bulloni e guarnizioni. Diametro nominale: DN (mm). Spostamento massimo assiale: S1 (mm). Spostamento massimo laterale: S2 (mm). Spostamento massimo angolare: S3 (gradi).
36758 | 13.15.043* | 001 | DN = 40 (1"1/2) S1= +/-30 S2= +/-24 S3= +/-30. | cad | 177.42 | 3.16 | 48.0324
36759 | 13.15.043* | 002 | DN = 50 (2") S1= +/-46 S2= +/-22 S3= +/-30. | cad | 203.02 | 3.61 | 52.38
36760 | 13.15.043* | 003 | DN = 65 (2"1/2) S1= +/-46 S2= +/-22 S3= +/-25. | cad | 240.06 | 4.27 | 56.7276
36761 | 13.15.043* | 004 | DN = 80 (3") S1= +/-46 S2= +/-20 S3= +/-20. | cad | 288.92 | 5.14 | 69.8226
36762 | 13.15.043* | 005 | DN = 100 (4") S1= +/-46 S2= +/-20 S3= +/-12. | cad | 343.92 | 6.12 | 87.3174
36763 | 13.15.043* | 006 | DN = 125 (5") S1= +/-46 S2= +/-16 S3= +/-12. | cad | 462.91 | 8.23 | 104.76
36764 | 13.15.043* | 007 | DN = 150 (6") S1= +/-66 S2= +/-16 S3= +/-12. | cad | 604.23 | 10.75 | 130.95
36765 | 13.15.043* | 008 | DN = 200 (8") S1= +/-70 S2= +/-16 S3= +/-12. | cad | 768.12 | 13.66 | 157.14
36766 | 13.15.044* |  | Tubo acciaio zincato al carbonio. Tubazione calibrata in acciaio al carbonio zincata esternamente ed internamente completa di raccordi a pressare per la realizzazione di impianti di riscaldamento e refrigerazione a circuito chiuso. Conforme alla normativa vigente. Fornita in verghe da 5 metri, protetta alle estermità con tappi plastici, con superfici interne ed esterne di metallo nudo e liscio perfettamente scordonate ma senza alcuna presenza di sostanze che possano generare fenomeni di corrosione. Diametro esterno x spessore: D x s (mm). Sono escluse: le opere murarie per l'apertura, chiusura delle tracce e ripristino dell'intonaco e tinteggiature.
36767 | 13.15.044* | 001 | D x s = 12 x 1,2 | m | 7.01 | 0.12 | 4.3476
36768 | 13.15.044* | 002 | D x s = 15 x 1,2 | m | 7.08 | 0.13 | 4.3476
36769 | 13.15.044* | 003 | D x s = 18 x 1,2 | m | 7.14 | 0.13 | 4.3476
36770 | 13.15.044* | 004 | D x s = 22 x 1,5 | m | 8 | 0.14 | 4.3476
36771 | 13.15.044* | 005 | D x s = 28 x 1,5 | m | 9.87 | 0.18 | 5.238
36772 | 13.15.044* | 006 | D x s = 35 x 1,5 | m | 10.8 | 0.19 | 5.238
36773 | 13.15.044* | 007 | D x s = 42 x 1,5 | m | 11.24 | 0.2 | 5.238
36774 | 13.15.044* | 008 | D x s = 54 x 1,5 | m | 12.87 | 0.23 | 5.238
43036 | 13.15.045 |  | Tubazioni in polietilene reticolato conteggiate a metro lineare, adatte per acqua potabile, conforme alla norma UNI EN ISO 15875, date in opera comprensive di pezzi speciali, materiale di tenuta e quant'altro per il perfetto funzionamento con esecuzione secondo la buona regola dell'arte. Diametro nominale: DN (mm). Diametro esterno x spessore: D x s (mm).
43037 | 13.15.045 | 001 | DN = mm 16 Dxs = 16 x 2,2 | m | 18.5739
43038 | 13.15.045 | 002 | DN = mm 20 Dxs = 20 x 2,8 | m | 19.2405
43039 | 13.15.045 | 003 | DN = mm 25 Dxs = 25 x 3,5 | m | 21.2302
43040 | 13.15.046 |  | Tubazioni in polietilene reticolato conteggiate a metro lineare, conforme alla norma UNI EN ISO 15875, con barriera antiossigeno, adatte per utilizzo sanitario e riscaldamento, date in opera comprensive di pezzi speciali, materiale di tenuta e quant'altro per il perfetto funzionamento con esecuzione secondo la buona regola dell'arte. Diametro nominale: DN (mm). Diametro esterno x spessore: D x s (mm).
43041 | 13.15.046 | 001 | DN = mm 32 Dxs = 32 x 2,9 | m | 26.7852
43042 | 13.15.046 | 002 | DN = mm 40 Dxs = 40 x 3,7 | m | 30.5121
43043 | 13.15.046 | 003 | DN = mm 50 Dxs = 50 x 4,6 | m | 39.5314
43044 | 13.15.046 | 004 | DN = mm 63 Dxs = 63 x 5,8 | m | 46.7125
43045 | 13.15.046 | 005 | DN = mm 75 Dxs = 75 x 6,8 | m | 57.0549
43046 | 13.15.046 | 006 | DN = mm 90 Dxs = 90 x 8,2 | m | 67.2357
43047 | 13.15.046 | 007 | DN = mm 110 Dxs = 110 x 10 | m | 90.9505
43048 | 13.15.047 |  | Tubazioni in polietilene reticolato preisolate, conteggiate a metro lineare, conforme alla norma UNI EN ISO 15875, adatte per utilizzo sanitario e riscaldamento, comprensive di isolamente termico, pezzi speciali, materiale di tenuta e quant'altro per il perfetto funzionamento con esecuzione secondo la buona regola dell'arte. Diametro nominale: DN (mm). Diametro esterno x spessore: D x s (mm).
43049 | 13.15.047 | 001 | DN = mm 16 Dxs = 16 x 2,2 | m | 19.5132
43050 | 13.15.047 | 002 | DN = mm 20 Dxs = 20 x 2,8 | m | 20.2404
43051 | 13.15.047 | 003 | DN = mm 25 Dxs = 25 x 3,5 | m | 22.7048
43052 | 13.15.048 |  | Tubazioni in polietilene reticolato inguainato in rotoli, conteggiate a metro lineare, conforme alla norma UNI EN ISO 15875, adatte per utilizzo sanitario, comprensive di pezzi speciali, materiale di tenuta e quant'altro per il perfetto funzionamento con esecuzione secondo la buona regola dell'arte. Diametro nominale: DN (mm). Diametro esterno x spessore: D x s (mm).
43053 | 13.15.048 | 001 | DN = mm 16 Dxs = 16 x 2,2 | m | 20.0384
43054 | 13.15.048 | 002 | DN = mm 20 Dxs = 20 x 2,8 | m | 20.907
43055 | 13.15.049 |  | Tubo multistrato con un anima di alluminio saldato a sovrapposizione in senso longitudinale, in cui sono coestrusi all'interno e all'esterno due strati di polietilene PE-RT. Tutti gli strati sono uniti tra loro in modo durevole per mezzo di uno strato adesivo intermedio. Il PE è un polietilene con una resistenza maggiorata alle alte temperature, conforme alla norma UNI 10954-1, conteggiato a metro lineare, adatto per utilizzo sanitario e riscaldamento, comprensivo di pezzi speciali, materiale di tenuta e quant'altro per il perfetto funzionamento con esecuzione secondo la buona regola dell'arte. Diametro nominale: DN (mm). Diametro esterno x spessore: D x s (mm).
43056 | 13.15.049 | 001 | DN = mm 14 Dxs = 14 x 2 | m | 16.0335
43057 | 13.15.049 | 002 | DN = mm 16 Dxs = 16 x 2 | m | 19.866
43058 | 13.15.049 | 003 | DN = mm 18 Dxs = 18 x 2 | m | 20.475
43059 | 13.15.049 | 004 | DN = mm 20 Dxs = 20 x 2,25 | m | 20.769
43060 | 13.15.049 | 005 | DN = mm 25 Dxs = 25 x 2,5 | m | 23.1105
43061 | 13.15.049 | 006 | DN = mm 32 Dxs = 32 x 3 | m | 25.746
43062 | 13.15.050 |  | Tubo multistrato preisolato, con un anima di alluminio saldato a sovrapposizione in senso longitudinale, in cui sono coestrusi all'interno e all'esterno due strati di polietilene PE-RT. Tutti gli strati sono uniti tra loro in modo durevole per mezzo di uno strato adesivo intermedio. Il PE è un polietilene con una resistenza maggiorata alle alte temperature, conforme alla norma UNI 10954-1, conteggiato a metro lineare, adatto per utilizzo sanitario e riscaldamento, comprensivo di isolamento termico, pezzi speciali, materiale di tenuta e quant'altro per il perfetto funzionamento con esecuzione secondo la buona regola dell'arte. Diametro nominale: DN (mm). Diametro esterno x spessore: D x s (mm).
43063 | 13.15.050 | 001 | DN = mm 14 Dxs = 14 x 2 | m | 16.2225
43064 | 13.15.050 | 002 | DN = mm 16 Dxs = 16 x 2 | m | 19.5195
43065 | 13.15.050 | 003 | DN = mm 18 Dxs = 18 x 2 | m | 21.336
43066 | 13.15.050 | 004 | DN = mm 20 Dxs = 20 x 2,25 | m | 21.6615
43067 | 13.15.050 | 005 | DN = mm 25 Dxs = 25 x 2,5 | m | 24.717
43068 | 13.15.050 | 006 | DN = mm 32 Dxs = 32 x 3 | m | 29.0325
43069 | 13.15.051 |  | Tubo multistrato rivestito, con un anima di alluminio saldato a sovrapposizione in senso longitudinale, in cui sono coestrusi all'interno e all'esterno due strati di polietilene PE-RT. Tutti gli strati sono uniti tra loro in modo durevole per mezzo di uno strato adesivo intermedio. Rivestito con isolamento in guaina di PE espanso reticolato a cellule chiuse con pellicola di protezione esterna in polietilene estruso senza CFC, Classe 1, spessore a norma di legge, idoneo per il condizionamento, conducibilità termica = 0,035 W/m.°K,, conforme alla norma UNI 10954-1, conteggiato a metro lineare, comprensivo di isolamento termico ed anticondensa, pezzi speciali, materiale di tenuta e quant'altro per il perfetto funzionamento con esecuzione secondo la buona regola dell'arte. Diametro nominale: DN (mm). Diametro esterno x spessore: D x s (mm).
43070 | 13.15.051 | 001 | DN = mm 16 Dxs = 16 x 2 spessore isolamento = 9 mm. | m | 22.407
43071 | 13.15.051 | 002 | DN = mm 18 Dxs = 18 x 2 spessore isolamento = 13 mm. | m | 23.667
43072 | 13.15.051 | 003 | DN = mm 20 Dxs = 20 x 2,25 spessore isolamento = 13 mm. | m | 24.0135
43073 | 13.15.051 | 004 | DN = mm 25 Dxs = 25 x 2,5 spessore isolamento = 13 mm. | m | 29.0115
47079 | 13.15.052* |  | TUBAZIONI IN PVC-C. Fornitura e posa in opera di tubazioni in PVC-C (policloruro di vinile clorurato), prodotte secondo normativa vigente, per conduzioni in pressione di acqua (calda e fredda) sanitaria. I tubi hanno colorazioni diversificate per l'acqua fredda e per l'acqua calda. Caratteristiche: - ridotta crescita di biofilm; - compatibilità con il trattamento a base di biossido di cloro; - compatibilità con i trattamenti a base di perossido di idrogeno; - compatibilità con il trattamento a base di acido peracetico; - resistenza alle alte temperature (per condotte di acqua calda 70°C in condizioni d’uso con possibilità di arrivare fino a 95°C per intervalli di tempo limitati e picchi di 70°c per 30 minuti per condotte di acqua fredda). La compatibilità con i trattamenti chimici riguarda sia trattamenti in continuo che shock, secondo le concentrazioni previste dalla vigente normativa. Il costo del tubo comprende la fornitura e la posa in opera compresi i pezzi speciali ed il materiale di saldatura con esclusione delle valvole di intercettazione.
47080 | 13.15.052* | 001 | Acqua calda: DN = mm 25 - s = mm 2,4 - PN16 | m | 31.01 | 0.55 | 9.296
47081 | 13.15.052* | 002 | Acqua calda: DN = mm 32 - s = mm 2,4 - PN16 | m | 33.85 | 0.6 | 9.296
47082 | 13.15.052* | 003 | Acqua calda: DN = mm 40 - s = mm 3,0 - PN16 | m | 44.87 | 0.8 | 11.5005
47083 | 13.15.052* | 004 | Acqua calda: DN = mm 50 - s = mm 3,7 - PN16 | m | 61.59 | 1.1 | 11.952
47084 | 13.15.052* | 005 | Acqua calda: DN = mm 63 - s = mm 4,7 - PN16 | m | 93.37 | 1.66 | 11.952
47085 | 13.15.052* | 006 | Acqua calda: DN = mm 75 - s = mm 5,6 - PN16 | m | 108.8 | 1.94 | 15.936
47086 | 13.15.052* | 007 | Acqua calda: DN = mm 90 - s = mm 6,7 - PN16 | m | 146.56 | 2.61 | 15.936
47087 | 13.15.052* | 008 | Acqua calda: DN = mm 110 - s = mm 8,1 - PN16 | m | 269.32 | 4.79 | 31.872
47088 | 13.15.052* | 009 | Acqua calda: DN = mm 125 - s = mm 9,2 - PN16 | m | 364.23 | 6.48 | 31.872
47089 | 13.15.052* | 010 | Acqua calda: DN = mm 160 - s = mm 11,8 - PN16 | m | 417.26 | 7.42 | 34.528
47090 | 13.15.052* | 011 | Acqua calda: DN = mm 16 - s = mm 1,8 - PN25 | m | 22.34 | 0.4 | 7.5165
47091 | 13.15.052* | 012 | Acqua calda: DN = mm 20 - s = mm 2,3 - PN25 | m | 25.77 | 0.46 | 7.5165
47092 | 13.15.052* | 013 | Acqua calda: DN = mm 25 - s = mm 2,8 - PN25 | m | 32.32 | 0.57 | 9.296
47093 | 13.15.052* | 014 | Acqua calda: DN = mm 32 - s = mm 3,6 - PN25 | m | 36.84 | 0.66 | 9.296
47094 | 13.15.052* | 015 | Acqua calda: DN = mm 40 - s = mm 4,5 - PN25 | m | 49.47 | 0.88 | 11.5005
47095 | 13.15.052* | 016 | Acqua calda: DN = mm 50 - s = mm 5,6 - PN25 | m | 68.05 | 1.21 | 11.5005
47096 | 13.15.052* | 017 | Acqua calda: DN = mm 63 - s = mm 7,1 - PN25 | m | 105.9 | 1.88 | 11.952
47097 | 13.15.052* | 018 | Acqua fredda: DN = mm 16 - s = mm 1,8 - PN16 | m | 21.34 | 0.38 | 7.5165
47098 | 13.15.052* | 019 | Acqua fredda: DN = mm 20 - s = mm 2,3 - PN16 | m | 24.35 | 0.43 | 7.5165
47099 | 13.15.052* | 020 | Acqua fredda: DN = mm 25 - s = mm 1,9 - PN16 | m | 30.12 | 0.54 | 9.296
47100 | 13.15.052* | 021 | Acqua fredda: DN = mm 32 - s = mm 2,4 - PN16 | m | 31.66 | 0.56 | 9.296
47101 | 13.15.052* | 022 | Acqua fredda: DN = mm 40 - s = mm 3,0 - PN16 | m | 41.25 | 0.73 | 11.5005
47102 | 13.15.052* | 023 | Acqua fredda: DN = mm 50 - s = mm 3,7 - PN16 | m | 56.1 | 1 | 11.952
47103 | 13.15.052* | 024 | Acqua fredda: DN = mm 63 - s = mm 4,7 - PN16 | m | 85.45 | 1.52 | 11.952
47104 | 13.15.052* | 025 | Acqua fredda: DN = mm 75 - s = mm 5,5 - PN16 | m | 95.29 | 1.7 | 15.936
47105 | 13.15.052* | 026 | Acqua fredda: DN = mm 90 - s = mm 6,6 - PN16 | m | 124.06 | 2.21 | 15.936
47106 | 13.15.052* | 027 | Acqua fredda: DN = mm 110 - s = mm 8,1 - PN16 | m | 238.87 | 4.25 | 31.872
47107 | 13.15.052* | 028 | Acqua fredda: DN = mm 125 - s = mm 9,2 - PN16 | m | 323.36 | 5.75 | 31.872
47108 | 13.15.052* | 029 | Acqua fredda: DN = mm 160 - s = mm 11,8 - PN16 | m | 353.43 | 6.29 | 34.528
36775 | 13.16 |  | Rivestimenti isolanti per impianti
36776 | 13.16.001* |  | Isolante per tubazioni in guaina di polietilene estruso, per fluidi caldi e freddi da 8° a 102°C, spessore mm 5. Isolante per tubazioni costituito da guaina flessibile in polietilene estruso espanso a cellule chiuse, coefficiente di conducibilità termica a 40°C non superiore a 0,041 W/m³, classe 1 di reazione al fuoco, campo d'impiego da +8° a +102°C, spessore mm 5, comprensivo di eventuale collante e nastro coprigiunto. L'isolante è conteggiato per metro lineare di tubo compreso le curve. Valvole ed accessori non vengono rivestiti. Spessore dell'isolante: s (mm). Diametro esterno del tubo da isolare: D (mm).
36777 | 13.16.001* | 001 | s x D = 5 x 10. | m | 2.72 | 0.05 | 1.7286
36778 | 13.16.001* | 002 | s x D = 5 x 12. | m | 2.72 | 0.05 | 1.7286
36779 | 13.16.001* | 003 | s x D = 5 x 15. | m | 2.73 | 0.05 | 1.7286
36780 | 13.16.001* | 004 | s x D = 5 x 18 (3/8"). | m | 2.77 | 0.05 | 1.7286
36781 | 13.16.001* | 005 | s x D = 5 x 22 (1/2"). | m | 2.79 | 0.05 | 1.7286
36782 | 13.16.001* | 006 | s x D = 5 x 28 (3/4"). | m | 2.92 | 0.05 | 1.7286
36783 | 13.16.001* | 007 | s x D = 5 x 34 (1"). | m | 3.04 | 0.05 | 1.7286
36784 | 13.16.002* |  | Isolante per tubazioni in guaina di polietilene estruso, per fluidi caldi e freddi da 8° a 102°C, spessore mm 9. Isolante per tubazioni costituito da guaina flessibile in polietilene estruso espanso a cellule chiuse, coefficiente di conducibilità termica a 40°C non superiore a 0,041 W/m³, classe 1 di reazione al fuoco, campo d'impiego da +8° a +102°C, spessore mm 9, comprensivo di eventuale collante e nastro coprigiunto. L'isolante è conteggiato per metro lineare di tubo compreso le curve. Valvole ed accessori non vengono rivestiti. Spessore dell'isolante: s (mm). Diametro esterno del tubo da isolare: D (mm).
36785 | 13.16.002* | 001 | s x D = 9 x 15. | m | 4.3 | 0.08 | 2.619
36786 | 13.16.002* | 002 | s x D = 9 x 18 (3/8"). | m | 4.37 | 0.08 | 2.619
36787 | 13.16.002* | 003 | s x D = 9 x 22 (1/2"). | m | 4.43 | 0.08 | 2.619
36788 | 13.16.002* | 004 | s x D = 9 x 28 (3/4"). | m | 4.49 | 0.08 | 2.619
36789 | 13.16.002* | 005 | s x D = 9 x 35 (1"). | m | 4.74 | 0.08 | 2.619
36790 | 13.16.002* | 006 | s x D = 9 x 42 (1"1/4). | m | 5.03 | 0.09 | 2.619
36791 | 13.16.002* | 007 | s x D = 9 x 48 (1"1/2). | m | 5.19 | 0.09 | 2.619
36792 | 13.16.002* | 008 | s x D = 9 x 60 (2"). | m | 6.8 | 0.12 | 3.5094
36793 | 13.16.002* | 009 | s x D = 9 x 76 (2"1/2). | m | 8.94 | 0.16 | 3.5094
36794 | 13.16.002* | 010 | s x D = 9 x 89 (3"). | m | 9.98 | 0.18 | 3.5094
36795 | 13.16.003* |  | Isolante per tubazioni in guaina di polietilene estruso, per fluidi caldi e freddi da 8° a 102°C, spessore mm 13. Isolante per tubazioni costituito da guaina flessibile in polietilene estruso espanso a cellule chiuse, coefficiente di conducibilità termica a 40°C non superiore a 0,041 W/m³, classe 1 di reazione al fuoco, campo d'impiego da +8° a +102°C, spessore mm 13, comprensivo di eventuale collante e nastro coprigiunto. L'isolante è conteggiato per metro lineare di tubo compreso le curve. Valvole ed accessori non vengono rivestiti. Spessore dell'isolante: s (mm). Diametro esterno del tubo da isolare: D (mm).
36796 | 13.16.003* | 001 | s x D = 13 x 15. | m | 6.42 | 0.11 | 3.5094
36797 | 13.16.003* | 002 | s x D = 13 x 18 (3/8"). | m | 6.42 | 0.11 | 3.5094
36798 | 13.16.003* | 003 | s x D = 13 x 22 (1/2"). | m | 6.86 | 0.12 | 3.5094
36799 | 13.16.003* | 004 | s x D = 13 x 28 (3/4"). | m | 7.32 | 0.13 | 3.5094
36800 | 13.16.003* | 005 | s x D = 13 x 35 (1"). | m | 7.87 | 0.14 | 3.5094
36801 | 13.16.003* | 006 | s x D = 13 x 42 (1"1/4). | m | 8.42 | 0.15 | 3.5094
36802 | 13.16.003* | 007 | s x D = 13 x 48 (1"1/2). | m | 8.76 | 0.16 | 3.5094
36803 | 13.16.003* | 008 | s x D = 13 x 60 (2"). | m | 9.8 | 0.17 | 3.5094
36804 | 13.16.003* | 009 | s x D = 13 x 76 (2"1/2). | m | 12.76 | 0.23 | 4.3476
36805 | 13.16.003* | 010 | s x D = 13 x 89 (3"). | m | 13.55 | 0.24 | 4.3476
36806 | 13.16.003* | 011 | s x D = 13 x 114 (4"). | m | 18.8 | 0.33 | 5.238
36807 | 13.16.004* |  | Isolante per tubazioni in guaina di polietilene estruso, per fluidi caldi e freddi da 8° a 102°C, spessore mm 20. Isolante per tubazioni costituito da guaina flessibile in polietilene estruso espanso a cellule chiuse, coefficiente di conducibilità termica a 40°C non superiore a 0,041 W/m³, classe 1 di reazione al fuoco, campo d'impiego da +8° a +102°C, spessore mm 20, comprensivo di eventuale collante e nastro coprigiunto. L'isolante è conteggiato per metro lineare di tubo compreso le curve. Valvole ed accessori non vengono rivestiti. Spessore dell'isolante: s (mm). Diametro esterno del tubo da isolare: D (mm).
36808 | 13.16.004* | 001 | s x D = 20 x 15. | m | 8.27 | 0.15 | 4.3476
36809 | 13.16.004* | 002 | s x D = 20 x 18 (3/8"). | m | 8.5 | 0.15 | 4.3476
36810 | 13.16.004* | 003 | s x D = 20 x 22 (1/2"). | m | 8.58 | 0.15 | 4.3476
36811 | 13.16.004* | 004 | s x D = 20 x 28 (3/4"). | m | 8.8 | 0.16 | 4.3476
36812 | 13.16.004* | 005 | s x D = 20 x 35 (1"). | m | 9.87 | 0.18 | 4.3476
36813 | 13.16.004* | 006 | s x D = 20 x 42 (1"1/4). | m | 10.11 | 0.18 | 4.3476
36814 | 13.16.004* | 007 | s x D = 20 x 48 (1"1/2). | m | 10.34 | 0.18 | 4.3476
36815 | 13.16.004* | 008 | s x D = 20 x 60 (2"). | m | 11.14 | 0.2 | 4.3476
36816 | 13.16.004* | 009 | s x D = 20 x 76 (2"1/2). | m | 12.99 | 0.23 | 4.3476
36817 | 13.16.004* | 010 | s x D = 20 x 89 (3"). | m | 16.2 | 0.29 | 5.238
36818 | 13.16.004* | 011 | s x D = 20 x 114 (4"). | m | 19.87 | 0.35 | 5.238
36819 | 13.16.005* |  | Isolante per tubazioni in guaina di polietilene estruso, per fluidi caldi e freddi da 8° a 102°C, spessore 30% a norma di legge. Isolante per tubazioni costituito da guaina flessibile in polietilene estruso espanso a cellule chiuse, coefficiente di conducibilità termica a 40°C non superiore a 0,041 W/m³, classe 1 di reazione al fuoco, campo d'impiego da +8°a +102°C, spessori conformi alle vigenti norme di contenimento dei consumi energetici (30% dello spessore per tubazioni correnti sottotraccia in locali riscaldati), compreso l'eventuale collante, gli sfridi ed il nastro adesivo. L'isolante è conteggiato per metro lineare compreso le curve. Valvole ed accessori non vengono rivestiti. Spessore dell'isolante: s (mm). Diametro esterno del tubo da isolare: D (mm).
36820 | 13.16.005* | 001 | s x D = 9 x 15. | m | 4.3 | 0.08 | 2.619
36821 | 13.16.005* | 002 | s x D = 9 x 18 (3/8"). | m | 4.95 | 0.09 | 2.619
36822 | 13.16.005* | 003 | s x D = 9 x 22 (1/2"). | m | 5.07 | 0.09 | 2.619
36823 | 13.16.005* | 004 | s x D = 9 x 28 (3/4"). | m | 5.17 | 0.09 | 2.619
36824 | 13.16.005* | 005 | s x D = 9 x 35 (1"). | m | 5.51 | 0.1 | 2.619
36825 | 13.16.005* | 006 | s x D = 13 x 42 (1"1/4). | m | 10.6 | 0.19 | 3.5094
36826 | 13.16.005* | 007 | s x D = 13 x 48 (1"1/2). | m | 11.14 | 0.2 | 3.5094
36827 | 13.16.005* | 008 | s x D = 20 x 60 (2"). | m | 14.28 | 0.25 | 4.3476
36828 | 13.16.005* | 009 | s x D = 20 x 76 (2"1/2). | m | 17.15 | 0.3 | 4.3476
36829 | 13.16.005* | 010 | s x D = 20 x 89 (3"). | m | 21.51 | 0.38 | 5.238
36830 | 13.16.005* | 011 | s x D = 20 x 114 (4"). | m | 27.21 | 0.48 | 5.238
36831 | 13.16.006* |  | Isolante per tubazioni in guaina o lastre di elastomero estruso, per fluidi caldi e freddi da 8° a 108°C, spessore 100% a norma di legge. Isolante per tubazioni, valvole ed accessori costituito da guaina flessibile o lastra in elastomero sintetico estruso a cellule chiuse, coefficiente di conducibilità termica a 40°C non superiore a 0,040 W/m³, classe 1 di reazione al fuoco, campo di impiego da +8° a +108°C, spessori conformi alle vigenti norme di contenimento dei consumi energetici (100% dello spessore per tubazioni correnti all'esterno o in locali non riscaldati), compreso l'eventuale collante, gli sfridi ed il nastro adesivo. L'isolante è conteggiato per metro lineare compreso le curve quando è costituito da guaina flessibile o per metro quadro di superficie esterna quando è costituito da lastra. L'isolamento di valvole, curve, pezzi speciali ed accessori rivestiti con lastra è conteggiato con il doppio della superficie esterna. Spessore dell'isolante: s (mm). Diametro esterno del tubo da isolare: D (mm).
36832 | 13.16.006* | 001 | s x D = 19 x 18 (3/8"). | m | 7.59 | 0.14 | 4.3476
36833 | 13.16.006* | 002 | s x D = 34 x 22 (1/2"). | m | 15.24 | 0.27 | 6.1284
36834 | 13.16.006* | 003 | s x D = 34 x 28 (3/4"). | m | 16.08 | 0.29 | 6.1284
36835 | 13.16.006* | 004 | s x D = 34 x 35 (1"). | m | 17.11 | 0.3 | 6.1284
36836 | 13.16.006* | 005 | s x D = 40 x 42 (1"1/4). | m | 27.57 | 0.49 | 6.9666
36837 | 13.16.006* | 006 | s x D = 40 x 48 (1"1/2). | m | 29.44 | 0.52 | 6.9666
36838 | 13.16.006* | 007 | s x D = 60 x 60 (2") (in lastra). | m | 64.68 | 1.15 | 13.095
36839 | 13.16.006* | 008 | s x D = 60 x 76 (2"1/2) (in lastra). | m | 70.07 | 1.25 | 13.9854
36840 | 13.16.006* | 009 | s x D = 60 x 88 (3") (in lastra). | m | 74.36 | 1.32 | 14.8236
36841 | 13.16.006* | 010 | s x D = 60 x 114 (4") (in lastra). | m | 82.45 | 1.47 | 15.714
36842 | 13.16.006* | 011 | s x D = 60 x 140 (5") (in lastra). | m | 83.56 | 1.49 | 16.6044
36843 | 13.16.006* | 012 | s x D = 60 x 168 (6") (in lastra). | m | 99.02 | 1.76 | 17.4426
36844 | 13.16.006* | 013 | Costo per m² di superficie esterna con s = 60. | m² | 160.28 | 2.85 | 30.5376
36845 | 13.16.007* |  | Isolante per tubazioni in guaina o lastre di elastomero estruso, per fluidi caldi e freddi da +8° a +108°C, spessore 50% a norma di legge. Isolante per tubazioni, valvole ed accessori costituito da guaina flessibile o lastra in elastomero sintetico estruso a cellule chiuse, coefficiente di conducibilità termica a 40°C non superiore a 0,040 W/m³, classe 1 di reazione al fuoco, campo di impiego da +8° a +108°C, spessori conformi alle vigenti norme di contenimento dei consumi energetici (50% dello spessore per tubazioni correnti sottotraccia in pareti perimetrali), compreso l'eventuale collante gli sfridi ed il nastro adesivo. L'isolante è conteggiato per metro lineare compreso le curve quando è costituito da guaina flessibile o per metro quadro di superficie esterna quando è costituito da lastra. L'isolamento di valvole, curve, pezzi speciali ed accessori rivestiti con lastra è conteggiato con il doppio della superficie esterna. Spessore dell'isolante: s (mm). Diametro esterno del tubo da isolare: D (mm).
36846 | 13.16.007* | 001 | s x D = 13 x 18 (3/8"). | m | 5.41 | 0.1 | 3.5094
36847 | 13.16.007* | 002 | s x D = 19 x 22 (1/2"). | m | 7.73 | 0.14 | 4.3476
36848 | 13.16.007* | 003 | s x D = 19 x 28 (3/4"). | m | 8.11 | 0.14 | 4.3476
36849 | 13.16.007* | 004 | s x D = 20 x 35 (1"). | m | 8.71 | 0.15 | 4.3476
36850 | 13.16.007* | 005 | s x D = 20 x 42 (1"1/4). | m | 9.33 | 0.17 | 4.3476
36851 | 13.16.007* | 006 | s x D = 24 x 48 (1"1/2). | m | 11.46 | 0.2 | 5.238
36852 | 13.16.007* | 007 | s x D = 30 x 60 (2"). | m | 16.03 | 0.29 | 6.1284
36853 | 13.16.007* | 008 | s x D = 30 x 76 (2"1/2) (in lastra). | m | 39.99 | 0.71 | 10.476
36854 | 13.16.007* | 009 | s x D = 30 x 88 (3") (in lastra). | m | 42.26 | 0.75 | 10.476
36855 | 13.16.007* | 010 | s x D = 30 x 114 (4") (in lastra). | m | 46.46 | 0.83 | 10.476
36856 | 13.16.007* | 011 | s x D = 30 x 140 (5") (in lastra). | m | 52.22 | 0.93 | 10.476
36857 | 13.16.007* | 012 | s x D = 30 x 168 (6") (in lastra). | m | 57.53 | 1.02 | 10.476
36858 | 13.16.007* | 013 | Costo per m² di superficie esterna con s = 30. | m² | 88.46 | 1.57 | 21.8424
36859 | 13.16.008* |  | Isolante per tubazioni in guaina o lastre di elastomero estruso, per fluidi caldi e freddi da +8° a +108°C, spessore 30% a norma di legge. Isolante per tubazioni, valvole ed accessori costituito da guaina flessibile o lastra in elastomero sintetico estruso a cellule chiuse, coefficiente di conducibilità termica a 40°C non superiore a 0,040 W/m³, classe 1 di reazione al fuoco, campo d'impiego da +8° a +108°C, spessori conformi alle vigenti norme di contenimento dei consumi energetici (30% dello spessore per tubazioni correnti sottotraccia in locali riscaldati), compreso l'eventuale collante, gli sfridi ed il nastro adesivo. L'isolante è conteggiato per metro lineare compreso le curve quando è costituito da guaina flessibile o per metro quadro di superficie esterna quando è costituito da lastra. L'isolamento di valvole, curve, pezzi speciali ed accessori rivestiti con lastra è conteggiato con il doppio della superficie esterna. Spessore dell'isolante: s (mm). Diametro esterno del tubo da isolare: D (mm).
36860 | 13.16.008* | 001 | s x D = 9 x 18 (3/8"). | m | 4.03 | 0.07 | 2.619
36861 | 13.16.008* | 002 | s x D = 13 x 22 (1/2"). | m | 5.45 | 0.1 | 3.5094
36862 | 13.16.008* | 003 | s x D = 13 x 28 (3/4"). | m | 5.72 | 0.1 | 3.5094
36863 | 13.16.008* | 004 | s x D = 13 x 35 (1"). | m | 5.92 | 0.11 | 3.5094
36864 | 13.16.008* | 005 | s x D = 13 x 42 (1"1/4). | m | 6.14 | 0.11 | 3.5094
36865 | 13.16.008* | 006 | s x D = 13 x 48 (1"1/2). | m | 6.35 | 0.11 | 3.5094
36866 | 13.16.008* | 007 | s x D = 19 x 60 (2"). | m | 10.73 | 0.19 | 4.3476
36867 | 13.16.008* | 008 | s x D = 19 x 76 (2"1/2). | m | 12.14 | 0.22 | 4.3476
36868 | 13.16.008* | 009 | s x D = 19 x 88 (3"). | m | 13.92 | 0.25 | 5.238
36869 | 13.16.008* | 010 | s x D = 19 x 114 (4"). | m | 17.4 | 0.31 | 5.238
36870 | 13.16.008* | 011 | s x D = 20 x 140 (5") (in lastra). | m | 31.88 | 0.57 | 8.7474
36871 | 13.16.008* | 012 | s x D = 20 x 168 (6") (in lastra). | m | 35.11 | 0.62 | 8.7474
36872 | 13.16.008* | 013 | Costo per m² di superficie esterna con s = 20. | m² | 62.62 | 1.11 | 20.0616
36873 | 13.16.009* |  | Isolante per tubazioni e superfici in lastra di elastomero estruso, per fluidi caldi e freddi da 8° a 108°C. Isolante per tubazioni, valvole, accessori e superfici in genere costituito da lastra in elastomero sintetico estruso a cellule chiuse, coefficiente di conducibilità termica a 40°C non superiore a 0,040 W/m³, classe 1 di reazione al fuoco, campo di impiego da +8° a +108°C, compreso l'eventuale collante, gli sfridi ed il nastro adesivo. L'isolante è conteggiato per metro quadro di superficie esterna. L'isolamento di valvole, curve, pezzi speciali ed accessori è conteggiato con il doppio della superficie esterna.
36874 | 13.16.009* | 001 | Spessore della lastra = mm 13. | m² | 54.12 | 0.96 | 17.4426
36875 | 13.16.009* | 002 | Spessore della lastra = mm 20. | m² | 62.62 | 1.11 | 20.0616
36876 | 13.16.009* | 003 | Spessore della lastra = mm 24. | m² | 74.89 | 1.33 | 20.952
36877 | 13.16.009* | 004 | Spessore della lastra = mm 30. | m² | 88.46 | 1.57 | 21.8424
36878 | 13.16.009* | 005 | Spessore della lastra = mm 60 (2 x 30). | m² | 160.28 | 2.85 | 30.5376
36879 | 13.16.010* |  | Isolante per tubazioni in guaina o lastre di elastomero estruso, per fluidi caldi e refrigerati da - 40° a +105°C, spessore mm 6. Isolante per tubazioni, valvole ed accessori costituito da guaina flessibile o lastra in elastomero sintetico estruso a cellule chiuse, coefficiente di conducibilità termica a 40°C non superiore a 0,042 W/m³, classe 1 di reazione al fuoco, campo d'impiego da -40° a +105°C, fattore di resistenza alla diffusione del vapore maggiore di 1600, spessore mm 6. Sono compresi: gli eventuali collanti; gli sfridi; e il nastro adesivo. L'isolante è conteggiato per metro lineare compreso le curve quando è costituito da guaina flessibile o per metro quadro di superficie esterna quando è costituito da lastra. L'isolamento di valvole, curve, pezzi speciali ed accessori rivestiti con lastra è conteggiato con il doppio della superficie esterna. Spessore dell'isolante: s (mm). Diametro esterno del tubo da isolare: D(mm).
36880 | 13.16.010* | 001 | s x D = 6 x 6. | m | 3.05 | 0.05 | 1.7286
36881 | 13.16.010* | 002 | s x D = 6 x 8. | m | 3.1 | 0.06 | 1.7286
36882 | 13.16.010* | 003 | s x D = 6 x 10. | m | 3.1 | 0.06 | 1.7286
36883 | 13.16.010* | 004 | s x D = 6 x 12. | m | 3.22 | 0.06 | 1.7286
36884 | 13.16.010* | 005 | s x D = 6 x 14. | m | 3.29 | 0.06 | 1.7286
36885 | 13.16.010* | 006 | s x D = 6 x 17 (3/8"). | m | 3.36 | 0.06 | 1.7286
36886 | 13.16.010* | 007 | s x D = 6 x 22 (1/2"). | m | 3.56 | 0.06 | 1.7286
36887 | 13.16.010* | 008 | s x D = 6 x 27 (3/4"). | m | 3.91 | 0.07 | 1.7286
36888 | 13.16.010* | 009 | s x D = 6 x 34 (1"). | m | 4.18 | 0.08 | 1.7286
36889 | 13.16.010* | 010 | Costo per m² di superficie esterna con s = 6. | m² | 29.57 | 0.53 | 13.095
36890 | 13.16.011* |  | Isolante per tubazioni in guaina o lastre di elastomero estruso, per fluidi caldi e refrigerati da - 40° a +105°C, spessore mm 9. Isolante per tubazioni, valvole ed accessori costituito da guaina flessibile o lastra in elastomero sintetico estruso a cellule chiuse, coefficiente di conducibilità termica a 40°C non superiore a 0,042 W/m³, classe 1 di reazione al fuoco, campo d'impiego da -40° a +105°C, fattore di resistenza alla diffusione del vapore maggiore di 1600, spessore mm 9, compreso l'eventuale collante, gli sfridi ed il nastro adesivo. L'isolante è conteggiato per metro lineare compreso le curve quando è costituito da guaina flessibile o per metro quadro di superficie esterna quando è costituito da lastra. L'isolamento di valvole, curve, pezzi speciali ed accessori rivestiti con lastra è conteggiato con il doppio della superficie esterna. Spessore dell'isolante: s (mm). Diametro esterno del tubo da isolare: D (mm).
36891 | 13.16.011* | 001 | s x D = 9 x 8. | m | 4.47 | 0.08 | 2.619
36892 | 13.16.011* | 002 | s x D = 9 x 10. | m | 4.57 | 0.08 | 2.619
36893 | 13.16.011* | 003 | s x D = 9 x 12. | m | 4.64 | 0.08 | 2.619
36894 | 13.16.011* | 004 | s x D = 9 x 14. | m | 4.75 | 0.08 | 2.619
36895 | 13.16.011* | 005 | s x D = 9 x 17 (3/8"). | m | 4.95 | 0.09 | 2.619
36896 | 13.16.011* | 006 | s x D = 9 x 22 (1/2"). | m | 4.96 | 0.09 | 2.619
36897 | 13.16.011* | 007 | s x D = 9 x 27 (3/4"). | m | 5.63 | 0.1 | 2.619
36898 | 13.16.011* | 008 | s x D = 9 x 34 (1"). | m | 5.64 | 0.1 | 2.619
36899 | 13.16.011* | 009 | s x D = 9 x 42 (1"1/4). | m | 6.18 | 0.11 | 2.619
36900 | 13.16.011* | 010 | s x D = 9 x 48 (1"1/2). | m | 6.51 | 0.12 | 2.619
36901 | 13.16.011* | 011 | s x D = 9 x 60 (2"). | m | 8.69 | 0.15 | 3.5094
36902 | 13.16.011* | 012 | s x D = 9 x 76 (2"1/2). | m | 10.19 | 0.18 | 3.5094
36903 | 13.16.011* | 013 | s x D = 9 x 88 (3"). | m | 11.55 | 0.21 | 3.5094
36904 | 13.16.011* | 014 | s x D = 9 x 114 (4"). | m | 17.44 | 0.31 | 4.3476
36905 | 13.16.011* | 015 | s x D = 9 x 139 (5"). | m | 22.09 | 0.39 | 5.238
36906 | 13.16.011* | 016 | Costo per m² di superficie esterna con s = 9 | m² | 37.85 | 0.67 | 15.714
36907 | 13.16.012* |  | Isolante per tubazioni in guaina o lastre di elastomero estruso, per fluidi caldi e refrigerati da -40° a +105°C, spessore mm 13. Isolante per tubazioni, valvole ed accessori costituito da guaina flessibile o lastra in elastomero sintetico estruso a cellule chiuse, coefficiente di conducibilità termica a 40°C non superiore a 0,042 W/m³, classe 1 di reazione al fuoco, campo di impiego da -40° a +105°C, fattore di resistenza alla diffusione del vapore superiore 1600, spessore mm 13, compreso l'eventuale collante, gli sfridi ed il nastro adesivo. L'isolante è conteggiato per metro lineare compreso le curve quando è costituito da guaina flessibile o per metro quadro di superficie esterna quando è costituito da lastra. L'isolamento di valvole, curve, pezzi speciali ed accessori rivestiti con lastra è conteggiato con il doppio della superficie esterna. Spessore dell'isolante: s (mm). Diametro esterno del tubo da isolare: D (mm).
36908 | 13.16.012* | 001 | s x D = 13 x 12. | m | 6.29 | 0.11 | 3.5094
36909 | 13.16.012* | 002 | s x D = 13 x 14. | m | 6.44 | 0.11 | 3.5094
36910 | 13.16.012* | 003 | s x D = 13 x 17 (3/8"). | m | 6.51 | 0.12 | 3.5094
36911 | 13.16.012* | 004 | s x D = 13 x 22 (1/2"). | m | 6.64 | 0.12 | 3.5094
36912 | 13.16.012* | 005 | s x D = 13 x 27 (3/4"). | m | 7.01 | 0.12 | 3.5094
36913 | 13.16.012* | 006 | s x D = 13 x 34 (1"). | m | 7.54 | 0.13 | 3.5094
36914 | 13.16.012* | 007 | s x D = 13 x 42 (1"1/4"). | m | 8.11 | 0.14 | 3.5094
36915 | 13.16.012* | 008 | s x D = 13 x 48 (1"1/2). | m | 8.5 | 0.15 | 3.5094
36916 | 13.16.012* | 009 | s x D = 13 x 60 (2"). | m | 10.13 | 0.18 | 3.5094
36917 | 13.16.012* | 010 | s x D = 13 x 76 (2"1/2). | m | 12.47 | 0.22 | 4.3476
36918 | 13.16.012* | 011 | s x D = 13 x 88 (3"). | m | 14.09 | 0.25 | 4.3476
36919 | 13.16.012* | 012 | s x D = 13 x 114 (4"). | m | 21.9 | 0.39 | 5.238
36920 | 13.16.012* | 013 | s x D = 13 x 139 (5"). | m | 25.83 | 0.46 | 5.238
36921 | 13.16.012* | 014 | Costo per m² di superficie esterna con s = 13. | m² | 44.1 | 0.78 | 17.4426
36922 | 13.16.013* |  | Isolante per tubazioni in guaina o lastre di elastomero estruso, per fluidi caldi e refrigerati da -40° a +105°C, spessore mm 19. Isolante per tubazioni, valvole ed accessori costituito da guaina flessibile o lastra in elastomero sintetico estruso a cellule chiuse, coefficiente di conducibilità termica a 40°C non superiore a 0,042 W/m³, classe 1 di reazione al fuoco, campo di impiego da -40° a +105°C, fattore di resistenza alla diffisione del vapore superiore 1600, spessore mm 19, compreso l'eventuale collante, gli sfridi ed il nastro adesivo. L'isolante è conteggiato per metro lineare compreso le curve quando è costituito da guaina flessibile o per metro quadro di superficie esterna quando è costituito da lastra. L'isolamento di valvole, curve, pezzi speciali ed accessori rivestiti con lastra è conteggiato con il doppio della superficie esterna. Spessore dell'isolante: s (mm). Diametro esterno del tubo da isolare: D (mm).
36923 | 13.16.013* | 001 | s x D = 19 x 17 (3/8"). | m | 9.59 | 0.17 | 4.3476
36924 | 13.16.013* | 002 | s x D = 19 x 22 (1/2"). | m | 10.25 | 0.18 | 4.3476
36925 | 13.16.013* | 003 | s x D = 19 x 27 (3/4"). | m | 10.82 | 0.19 | 4.3476
36926 | 13.16.013* | 004 | s x D = 19 x 34 (1"). | m | 8.6 | 0.15 | 4.3476
36927 | 13.16.013* | 005 | s x D = 19 x 42 (1"1/4). | m | 9.17 | 0.16 | 4.3476
36928 | 13.16.013* | 006 | s x D = 19 x 48 (1"1/2). | m | 9.56 | 0.17 | 4.3476
36929 | 13.16.013* | 007 | s x D = 19 x 60 (2"). | m | 11.2 | 0.2 | 4.3476
36930 | 13.16.013* | 008 | s x D = 19 x 76 (2"1/2). | m | 13.6 | 0.24 | 5.238
36931 | 13.16.013* | 009 | s x D = 19 x 88 (3"). | m | 15.21 | 0.27 | 5.238
36932 | 13.16.013* | 010 | s x D = 19 x 114 (4"). | m | 23.02 | 0.41 | 6.1284
36933 | 13.16.013* | 011 | s x D = 19 x 139 (5"). | m | 26.96 | 0.48 | 6.1284
36934 | 13.16.013* | 012 | Costo per m² di superficie esterna con s = 19. | m² | 56.58 | 1.01 | 20.0616
36935 | 13.16.014* |  | Isolante per tubazioni in guaina o lastre di elastomero estruso, per fluidi caldi e refrigerati da -40° a +105°C, spessore mm 32. Isolante per tubazioni, valvole ed accessori costituito da guaina flessibile o lastra in elastomero sintetico estruso a cellule chiuse, coefficiente di conducibilità termica a 40°C, non superiore a 0,042 W/m³, classe 1 di reazione al fuoco, campo di impiego da -40° a +105°C, fattore di resistenza alla diffusione del vapore maggiore 1600, spessore mm 32, compreso l'eventuale collante, gli sfridi ed il nastro adesivo. L'isolante è conteggiato per metro lineare compreso le curve quando è costituito da guaina flessibile o per metro quadro di superficie esterna quando è costituito da lastra. L'isolamento di valvole, curve, pezzi speciali ed accessori rivestiti con lastra è conteggiato con il doppio della superficie esterna. Spessore dell'isolante: s (mm). Diametro esterno del tubo da isolare: D (mm).
36936 | 13.16.014* | 001 | s x D = 32 x 17 (3/8"). | m | 16.03 | 0.29 | 5.238
36937 | 13.16.014* | 002 | s x D = 32 x 22 (1/2"). | m | 17.71 | 0.32 | 5.238
36938 | 13.16.014* | 003 | s x D = 32 x 27 (3/4"). | m | 18.65 | 0.33 | 5.238
36939 | 13.16.014* | 004 | s x D = 32 x 34 (1"). | m | 19.87 | 0.35 | 5.238
36940 | 13.16.014* | 005 | s x D = 32 x 42 (1"1/4). | m | 23 | 0.41 | 5.238
36941 | 13.16.014* | 006 | s x D = 32 x 48 (1"1/2). | m | 24.73 | 0.44 | 5.238
36942 | 13.16.014* | 007 | s x D = 32 x 60 (2"). | m | 29.07 | 0.52 | 5.238
36943 | 13.16.014* | 008 | s x D = 32 x 76 (2"1/2). | m | 34.94 | 0.62 | 6.1284
36944 | 13.16.014* | 009 | s x D = 32 x 88 (3"). | m | 38.17 | 0.68 | 6.1284
36945 | 13.16.014* | 010 | s x D = 32 x 114 (4"). | m | 52.45 | 0.93 | 6.9666
36946 | 13.16.014* | 011 | s x D = 32 x 139 (5"). | m | 65.45 | 1.16 | 6.9666
36947 | 13.16.014* | 012 | Costo per m² di superficie esterna con s = 32. | m² | 77.18 | 1.37 | 21.8424
36948 | 13.16.015* |  | Isolante per tubazioni e superfici in lastra di elastomero estruso, per fluidi caldi e refrigerati da - 40° a +105°C. Isolante per tubazioni, valvole, accessori e superfici in genere costituito da lastra in elastomero sintetico estruso a cellule chiuse, coefficiente di conducibilità termica a 40°C non superiore a 0,042 W/m³, classe 1 di reazione al fuoco, campo di impiego da -40° a +105°C, fattore di resistenza alla diffusione del vapore maggiore 1600, compreso l'eventuale collante, gli sfridi ed il nastro adesivo. L'isolante è conteggiato per metro quadro di superficie esterna. L'isolamento di valvole, curve, pezzi speciali ed accessori è conteggiato con il doppio della superficie esterna.
36949 | 13.16.015* | 001 | Spessore della lastra = mm 6. | m² | 29.57 | 0.53 | 13.095
36950 | 13.16.015* | 002 | Spessore della lastra = mm 9. | m² | 37.61 | 0.67 | 15.714
36951 | 13.16.015* | 003 | Spessore della lastra = mm 13. | m² | 44.1 | 0.78 | 17.4426
36952 | 13.16.015* | 004 | Spessore della lastra = mm 16. | m² | 55.26 | 0.98 | 19.2234
36953 | 13.16.015* | 005 | Spessore della lastra = mm 19. | m² | 56.58 | 1.01 | 20.0616
36954 | 13.16.015* | 006 | Spessore della lastra = mm 25. | m² | 67.11 | 1.19 | 20.952
36955 | 13.16.015* | 007 | Spessore della lastra = mm 32. | m² | 77.18 | 1.37 | 21.8424
36956 | 13.16.015* | 008 | Spessore della lastra = mm 50 (2 x 25). | m² | 114.37 | 2.03 | 26.19
36957 | 13.16.015* | 009 | Spessore della lastra = mm 64 (2 x 32). | m² | 137.76 | 2.45 | 30.5376
36958 | 13.16.016* |  | Isolante per tubazioni in guaina o lastre di elastomero estruso, per fluidi caldi e refrigerati da -40° a +105°C, spessore 100% a norma di legge. Isolante per tubazioni, valvole ed accessori costituito da guaina flessibile o lastra in elastomero sintetico estruso a cellule chiuse, coefficiente di conducibilità termica a 40 C non superiore a 0,042 W/m³, classe 1 di reazione al fuoco, campo di impiego da -40° a +105°C, fattore di resistenza alla diffusione del vapore maggiore 1600, spessori conformi alle vigenti norme di contenimento dei consumi energetici (100% dello spessore per tubazioni correnti all'esterno o in locali non riscaldati), compreso l'eventuale collante, gli sfridi ed il nastro adesivo. L'isolante è conteggiato per metro lineare compreso le curve quando è costituito da guaina flessibile o per metro quadro di superficie esterna quando è costituito da lastra. L'isolamento di valvole, curve, pezzi speciali ed accessori rivestiti con lastra è conteggiato con il doppio della superficie esterna. Spessore dell'isolante: s (mm). Diametro esterno del tubo da isolare: D (mm).
36959 | 13.16.016* | 001 | s x D = 32 x 17 (3/8"). | m | 16.03 | 0.29 | 5.238
36960 | 13.16.016* | 002 | s x D = 32 x 22 (1/2"). | m | 17.71 | 0.32 | 5.238
36961 | 13.16.016* | 003 | s x D = 32 x 27 (3/4"). | m | 18.65 | 0.33 | 5.238
36962 | 13.16.016* | 004 | s x D = 32 x 34 (1"). | m | 19.87 | 0.35 | 5.238
36963 | 13.16.016* | 005 | s x D = 50 x 42 (1"1/4) (in lastra). | m | 50.52 | 0.9 | 11.3664
36964 | 13.16.016* | 006 | s x D = 50 x 48 (1"1/2) (in lastra). | m | 53.13 | 0.95 | 12.2046
36965 | 13.16.016* | 007 | s x D = 64 x 60 (2") (in lastra). | m | 75.08 | 1.34 | 13.095
36966 | 13.16.016* | 008 | s x D = 64 x 76 (2"1/2) (in lastra). | m | 81.14 | 1.44 | 13.9854
36967 | 13.16.016* | 009 | s x D = 64 x 88 (3") (in lastra). | m | 85.95 | 1.53 | 14.8236
36968 | 13.16.016* | 010 | s x D = 64 x 114 (4") (in lastra). | m | 95.13 | 1.69 | 15.714
36969 | 13.16.016* | 011 | s x D = 64 x 139 (5") (in lastra). | m | 104.06 | 1.85 | 16.6044
36970 | 13.16.016* | 012 | s x D = 64 x 168 (6") (in lastra). | m | 114.14 | 2.03 | 17.4426
36971 | 13.16.016* | 013 | Costo per m² di superficie esterna con s = 32. | m² | 77.18 | 1.37 | 21.8424
36972 | 13.16.016* | 014 | Costo per m² di superficie esterna con s = 50. | m² | 114.37 | 2.03 | 26.19
36973 | 13.16.016* | 015 | Costo per m² di superficie esterna con s = 64. | m² | 137.76 | 2.45 | 30.5376
36974 | 13.16.017* |  | Isolante per tubazioni in guaina o lastre di elastomero estruso, per fluidi caldi e refrigerati da -40°C a +105°C, spessore 50% a norma di legge. Isolante per tubazioni, valvole ed accessori costituito da guaina flessibile o lastra in elastomero sintetico estruso a cellule chiuse, coefficiente di conducibilità termica a 40°C non superiore a 0,042 W/m³, classe 1di reazione al fuoco, campo di impiego da -40°C a +105°C, fattore di resistenza alla diffusione del vapore maggiore 1600, spessori conformi alle vigenti norme di contenimento dei consumi energetici (50% dello spessore per tubazioni correnti all'interno lungo pareti disperdenti), compreso l'eventuale collante, gli sfridi ed il nastro adesivo. L'isolante è conteggiato per metro lineare compreso le curve quando è costituito da guaina flessibile o per metro quadro di superficie esterna quando è costituito da lastra. L'isolamento di valvole, curve, pezzi speciali ed accessori rivestiti con lastra è conteggiato con il doppio della superficie esterna. Spessore dell'isolante: s (mm). Diametro esterno del tubo da isolare: D (mm).
36975 | 13.16.017* | 001 | s x D = 13 x 12. | m | 6.29 | 0.11 | 3.5094
36976 | 13.16.017* | 002 | s x D = 13 x 14. | m | 6.44 | 0.11 | 3.5094
36977 | 13.16.017* | 003 | s x D = 13 x 17 (3/8"). | m | 6.51 | 0.12 | 3.5094
36978 | 13.16.017* | 004 | s x D = 19 x 22 (1/2"). | m | 7.7 | 0.14 | 4.3476
36979 | 13.16.017* | 005 | s x D = 19 x 27 (3/4"). | m | 10.82 | 0.19 | 4.3476
36980 | 13.16.017* | 006 | s x D = 19 x 34 (1"). | m | 8.6 | 0.15 | 4.3476
36981 | 13.16.017* | 007 | s x D = 32 x 42 (1"1/4). | m | 23 | 0.41 | 5.238
36982 | 13.16.017* | 008 | s x D = 32 x 48 (1"1/2). | m | 24.73 | 0.44 | 5.238
36983 | 13.16.017* | 009 | s x D = 32 x 60 (2"). | m | 29.07 | 0.52 | 5.238
36984 | 13.16.017* | 010 | s x D = 32 x 76 (2"1/2). | m | 34.94 | 0.62 | 6.1284
36985 | 13.16.017* | 011 | s x D = 32 x 88 (3"). | m | 38.17 | 0.68 | 6.1284
36986 | 13.16.017* | 012 | s x D = 32 x 114 (4"). | m | 52.45 | 0.93 | 6.9666
36987 | 13.16.017* | 013 | s x D = 32 x 139 (5"). | m | 65.45 | 1.16 | 6.9666
36988 | 13.16.017* | 014 | s x D = 32 x 168 (6") (in lastra). | m | 49.35 | 0.88 | 10.476
36989 | 13.16.017* | 015 | Costo per m² di superficie esterna con s = 13. | m² | 44.1 | 0.78 | 17.4426
36990 | 13.16.017* | 016 | Costo per m² di superficie esterna con s = 19. | m² | 56.58 | 1.01 | 20.0616
36991 | 13.16.017* | 017 | Costo per m² di superficie esterna con s = 32. | m² | 77.18 | 1.37 | 21.8424
36992 | 13.16.018* |  | Isolante per tubazioni in guaina o lastre di elastomero estruso, per fluidi caldi e refrigerati da -40° a +105°C, spessore 30% a norma di legge. Isolante per tubazioni, valvole ed accessori costituito da guaina flessibile o lastra in elastomero sintetico estruso a cellule chiuse, coefficiente di conducibilità termica a 40°C non superiore a 0,042 W/m³, classe 1 di reazione al fuoco, campo di impiego da -40° a +105°C, fattore di resistenza alla diffusione del vapore maggiore di 1600, spessori conformi alle vigenti norme di contenimento dei consumi energetici (30% dello spessore per tubazioni correnti all'interno lungo pareti non disperdenti), compreso l'eventuale collante, gli sfridi ed il nastro adesivo. L'isolante è conteggiato per metro lineare compreso le curve quando è costituito da guaina flessibile o per metro quadro di superficie esterna quando è costituito da lastra. L'isolamento di valvole, curve, pezzi speciali ed accessori rivestiti con lastra è conteggiato con il doppio della superficie esterna. Spessore dell'isolante: s (mm). Diametro esterno del tubo da isolare: D (mm).
36993 | 13.16.018* | 001 | s x D = 9 x 8. | m | 4.47 | 0.08 | 2.619
36994 | 13.16.018* | 002 | s x D = 9 x 10. | m | 4.57 | 0.08 | 2.619
36995 | 13.16.018* | 003 | s x D = 9 x 12. | m | 4.62 | 0.08 | 2.619
36996 | 13.16.018* | 004 | s x D = 9 x 14. | m | 4.75 | 0.08 | 2.619
36997 | 13.16.018* | 005 | s x D = 9 x 17 (3/8"). | m | 4.95 | 0.09 | 2.619
36998 | 13.16.018* | 006 | s x D = 13 x 22 (1/2"). | m | 6.64 | 0.12 | 3.5094
36999 | 13.16.018* | 007 | s x D = 13 x 27 (3/4"). | m | 7.01 | 0.12 | 3.5094
37000 | 13.16.018* | 008 | s x D = 13 x 34 (1"). | m | 7.54 | 0.13 | 3.5094
37001 | 13.16.018* | 009 | s x D = 13 x 42 (1"1/4). | m | 8.11 | 0.14 | 3.5094
37002 | 13.16.018* | 010 | s x D = 13 x 48 (1"1/2). | m | 8.5 | 0.15 | 3.5094
37003 | 13.16.018* | 011 | s x D = 19 x 60 (2"). | m | 11.2 | 0.2 | 4.3476
37004 | 13.16.018* | 012 | s x D = 19 x 76 (2"1/2). | m | 13.6 | 0.24 | 5.238
37005 | 13.16.018* | 013 | s x D = 19 x 88 (3"). | m | 15.21 | 0.27 | 5.238
37006 | 13.16.018* | 014 | s x D = 19 x 114 (4"). | m | 23.02 | 0.41 | 6.1284
37007 | 13.16.018* | 015 | s x D = 19 x 139 (5"). | m | 26.96 | 0.48 | 6.1284
37008 | 13.16.018* | 016 | s x D = 19 x 168 (6") (in lastra). | m | 31.27 | 0.56 | 8.7474
37009 | 13.16.018* | 017 | Costo per m² di superficie esterna con s = 9. | m² | 37.85 | 0.67 | 15.714
37010 | 13.16.018* | 018 | Costo per m² di superficie esterna con s = 13. | m² | 44.1 | 0.78 | 17.4426
37011 | 13.16.018* | 019 | Costo per m² di superficie esterna con s = 19. | m² | 56.58 | 1.01 | 20.0616
37012 | 13.16.019* |  | Isolante per tubazioni in guaina o lastre di elastomero estruso, con resistenza alla diffusione del vapore maggiore di 5000, spessori progressivi, minimo mm 6. Isolante per tubazioni, valvole ed accessori costituito da guaina flessibile o lastra in elastomero sintetico estruso a cellule chiuse, coefficiente di conducibilità termica a 40°C non superiore a 0,040 W/m³, classe 1 di reazione al fuoco, campo di impiego da -40° a +105°C, fattore di resistenza alla diffusione del vapore maggiore di 5000, spessori progressivi con l'aumentare del diametro affinchè vi sia una temperatura sulla faccia esterna dell'isolante, spessore minimo mm 6, compreso l'eventuale collante, gli sfridi ed il nastro adesivo. L'isolante è conteggiato per metro lineare compreso le curve quando è costituito da guaina flessibile o per metro quadro di superficie esterna quando è costituito da lastra. L'isolamento di valvole, curve, pezzi speciali ed accessori rivestiti con lastra è conteggiato con il doppio della superficie esterna. Spessore dell'isolante: s (mm). Diametro esterno del tubo da isolare: D (mm).
37013 | 13.16.019* | 001 | s x D = 6 x 6. | m | 3.37 | 0.06 | 1.7286
37014 | 13.16.019* | 002 | s x D = 6 x 8. | m | 3.44 | 0.06 | 1.7286
37015 | 13.16.019* | 003 | s x D = 7 x 10. | m | 3.47 | 0.06 | 1.7286
37016 | 13.16.019* | 004 | s x D = 7 x 12. | m | 3.62 | 0.06 | 1.7286
37017 | 13.16.019* | 005 | s x D = 7 x 14. | m | 3.77 | 0.07 | 1.7286
37018 | 13.16.019* | 006 | s x D = 7 x 17 (3/8"). | m | 3.82 | 0.07 | 1.7286
37019 | 13.16.019* | 007 | s x D = 7,5 x 22 (1/2"). | m | 4.07 | 0.07 | 1.7286
37020 | 13.16.019* | 008 | s x D = 7,5 x 27 (3/4"). | m | 4.57 | 0.08 | 1.7286
37021 | 13.16.019* | 009 | s x D = 7,5 x 34 (1"). | m | 4.92 | 0.09 | 1.7286
37022 | 13.16.019* | 010 | Costo per m² di superficie esterna con s = 6. | m² | 34.89 | 0.62 | 13.095
37023 | 13.16.019* | 011 | Costo per m² di superficie esterna con s = 10. | m² | 45.23 | 0.8 | 15.714
37024 | 13.16.020* |  | Isolante per tubazioni in guaina o lastre di elastomero estruso, con resistenza alla diffusione del vapore maggiore di 5000, spessori progressivi, minimo mm 9. Isolante per tubazioni, valvole ed accessori costituito da guaina flessibile o lastra in elastomero sintetico estruso a cellule chiuse, coefficiente di conducibilità termica a 40°C non superiore a 0,040 W/m³, classe 1di reazione al fuoco, campo di impiego da -40° a +105°C, fattore di resistenza alla diffusione del vapore maggiore di 5000, spessori progressivi con l'aumentare del diametro affinché vi sia una uguale temperatura sulla faccia esterna dell'isolante, spessore minimo mm 9, compreso l'eventuale collante, gli sfridi ed il nastro adesivo. L'isolante è conteggiato per metro lineare compreso le curve quando è costituito da guaina flessibile o per metro quadro di superficie esterna quando è costituito da lastra. L'isolamento di valvole, curve, pezzi speciali ed accessori rivestiti con lastra è conteggiato con il doppio della superficie esterna. Spessore dell'isolante: s (mm). Diametro esterno del tubo da isolare: D (mm).
37025 | 13.16.020* | 001 | s x D = 9 x 8. | m | 4.96 | 0.09 | 2.619
37026 | 13.16.020* | 002 | s x D = 9 x 10. | m | 5.08 | 0.09 | 2.619
37027 | 13.16.020* | 003 | s x D = 9 x 12. | m | 5.17 | 0.09 | 2.619
37028 | 13.16.020* | 004 | s x D = 9 x 14. | m | 5.48 | 0.1 | 2.619
37029 | 13.16.020* | 005 | s x D = 9 x 17 (3/8"). | m | 5.62 | 0.1 | 2.619
37030 | 13.16.020* | 006 | s x D = 9,5 x 22 (1/2"). | m | 5.87 | 0.11 | 2.619
37031 | 13.16.020* | 007 | s x D = 9,5 x 27 (3/4"). | m | 6.2 | 0.11 | 2.619
37032 | 13.16.020* | 008 | s x D = 10 x 34 (1"). | m | 6.58 | 0.12 | 2.619
37033 | 13.16.020* | 009 | s x D = 10 x 42 (1"1/4). | m | 7.36 | 0.13 | 2.619
37034 | 13.16.020* | 010 | s x D = 10,5 x 48 (1"1/2). | m | 7.84 | 0.14 | 2.619
37035 | 13.16.020* | 011 | s x D = 11 x 60 (2"). | m | 10.43 | 0.19 | 3.5094
37036 | 13.16.020* | 012 | s x D = 11 x 76 (2"1/2). | m | 12.54 | 0.22 | 3.5094
37037 | 13.16.020* | 013 | s x D = 11 x 88 (3"). | m | 14.45 | 0.26 | 3.5094
37038 | 13.16.020* | 014 | s x D = 12 x 114 (4"). | m | 22.29 | 0.4 | 4.3476
37039 | 13.16.020* | 015 | s x D = 12 x 139 (5"). | m | 28.47 | 0.51 | 5.238
37040 | 13.16.020* | 016 | Costo per m² di superficie esterna con s = 10. | m² | 45.23 | 0.8 | 15.714
37041 | 13.16.020* | 017 | Costo per m² di superficie esterna con s = 16. | m² | 61.67 | 1.1 | 19.2234
37042 | 13.16.021* |  | Isolante per tubazioni in guaina o lastre di elastomero estruso, con resistenza alla diffusione del vapore maggiore di 5000, spessori progressivi, minimo mm 13. Isolante per tubazioni, valvole ed accessori costituito da guaina flessibile o lastra in elastomero sintetico estruso a cellule chiuse, coefficiente di conducibilità termica a 40°C non superiore a 0,040 W/m³, classe 1di reazione al fuoco, campo di impiego da - 40° a +105°C, fattore di resistenza alla diffusione del vapore maggiore di 5000, spessori progressivi con l'aumentare del diametro affinché vi sia una uguale temperatura sulla faccia esterna dell'isolante, spessore minimo mm 13, compreso l'eventuale collante, gli sfridi ed il nastro adesivo. L'isolante è conteggiato per metro lineare compreso le curve quando è costituito da guaina flessibile o per metro quadro di superficie esterna quando è costituito da lastra. L'isolamento di valvole, curve, pezzi speciali ed accessori rivestiti con lastra è conteggiato con il doppio della superficie esterna. Spessore dell'isolante: s (mm). Diametro esterno del tubo da isolare: D (mm).
37043 | 13.16.021* | 001 | s x D = 13 x 12. | m | 7.01 | 0.12 | 3.5094
37044 | 13.16.021* | 002 | s x D = 13 x 14. | m | 7.26 | 0.13 | 3.5094
37045 | 13.16.021* | 003 | s x D = 13 x 17 (3/8"). | m | 7.34 | 0.13 | 3.5094
37046 | 13.16.021* | 004 | s x D = 13,5 x 22 (1/2"). | m | 7.54 | 0.13 | 3.5094
37047 | 13.16.021* | 005 | s x D = 13,5 x 27 (3/4"). | m | 8.06 | 0.14 | 3.5094
37048 | 13.16.021* | 006 | s x D = 13,5 x 34 (1"). | m | 8.8 | 0.16 | 3.5094
37049 | 13.16.021* | 007 | s x D = 14 x 42 (1"1/4"). | m | 9.59 | 0.17 | 3.5094
37050 | 13.16.021* | 008 | s x D = 14 x 48 (1"1/2). | m | 10.18 | 0.18 | 3.5094
37051 | 13.16.021* | 009 | s x D = 15 x 60 (2"). | m | 12.47 | 0.22 | 3.5094
37052 | 13.16.021* | 010 | s x D = 15 x 76 (2"1/2). | m | 15.35 | 0.27 | 4.3476
37053 | 13.16.021* | 011 | s x D = 15 x 88 (3"). | m | 17.6 | 0.31 | 4.3476
37054 | 13.16.021* | 012 | s x D = 15,5 x 114 (4"). | m | 28.15 | 0.5 | 5.238
37055 | 13.16.021* | 013 | s x D = 16 x 139 (5"). | m | 33.66 | 0.6 | 5.238
37056 | 13.16.021* | 014 | Costo per m² di superficie esterna con s = 16. | m² | 60.36 | 1.07 | 19.2234
37057 | 13.16.021* | 015 | Costo per m² di superficie esterna con s = 19. | m² | 67.74 | 1.2 | 20.0616
37058 | 13.16.022* |  | Isolante per tubazioni in guaina o lastre di elastomero estruso, con resistenza alla diffusione del vapore maggiore di 5000, spessori progressivi, minimo mm 19. Isolante per tubazioni, valvole ed accessori costituito da guaina flessibile o lastra in elastomero sintetico estruso a cellule chiuse, coefficiente di conducibilità termica a 40°C non superiore a 0,040 W/m³, classe 1 di reazione al fuoco, campo di impiego da -40° a +105°C, fattore di resistenza alla diffusione del vapore maggiore di 5000, spessori progressivi con l'aumentare del diametro affinchè vi sia una uguale temperatura sulla faccia esterna dell'isolante, spessore minimo mm 19, compreso l'eventuale collante, gli sfridi ed il nastro adesivo. L'isolante è conteggiato per metro lineare compreso le curve quando è costituito da guaina flessibile o per metro quadro di superficie esterna quando è costituito da lastra. L'isolamento di valvole, curve, pezzi speciali ed accessori rivestiti con lastra è conteggiato con il doppio della superficie esterna. Spessore dell'isolante: s (mm). Diametro esterno del tubo da isolare: D (mm).
37059 | 13.16.022* | 001 | s x D = 19 x 17 (3/8"). | m | 11.29 | 0.2 | 4.3476
37060 | 13.16.022* | 002 | s x D = 20 x 22 (1/2"). | m | 12.18 | 0.22 | 4.3476
37061 | 13.16.022* | 003 | s x D = 20 x 27 (3/4"). | m | 12.99 | 0.23 | 4.3476
37062 | 13.16.022* | 004 | s x D = 21 x 34 (1"). | m | 14.34 | 0.26 | 4.3476
37063 | 13.16.022* | 005 | s x D = 22 x 42 (1"1/4). | m | 17.28 | 0.31 | 4.3476
37064 | 13.16.022* | 006 | s x D = 23 x 48 (1"1/2). | m | 18.19 | 0.32 | 4.3476
37065 | 13.16.022* | 007 | s x D = 23 x 60 (2"). | m | 21.7 | 0.39 | 4.3476
37066 | 13.16.022* | 008 | s x D = 24 x 76 (2"1/2). | m | 26.47 | 0.47 | 5.238
37067 | 13.16.022* | 009 | s x D = 25,5 x 88 (3"). | m | 28.49 | 0.51 | 5.238
37068 | 13.16.022* | 010 | s x D = 26,5 x 114 (4"). | m | 39.33 | 0.7 | 6.1284
37069 | 13.16.022* | 011 | s x D = 27,5 x 139 (5"). | m | 48.63 | 0.87 | 6.1284
37070 | 13.16.022* | 012 | Costo per m² di superficie esterna con s = 19. | m² | 69.36 | 1.23 | 20.0616
37071 | 13.16.022* | 013 | Costo per m² di superficie esterna con s = 32. | m² | 94.93 | 1.69 | 21.8424
37072 | 13.16.023* |  | Isolante per tubazioni in guaina o lastre di elastomero estruso, con resistenza alla diffusione del vapore maggiore di 5000, spessori progressivi, minimo mm 32. Isolante per tubazioni, valvole ed accessori costituito da guaina flessibile o lastra in elastomero sintetico estruso a cellule chiuse, coefficiente di conducibilità termica a 40°C non superiore a 0,040 W/m³, classe 1di reazione al fuoco, campo di impiego da -40° a +105°C, fattore di resistenza alla diffusione del vapore maggiore di 5000, spessori progressivi con l'aumentare del diametro affinché vi sia una uguale temperatura sulla faccia esterna dell'isolante, spessore minimo mm 32, compreso l'eventuale collante, gli sfridi ed il nastro adesivo. L'isolante è conteggiato per metro lineare compreso le curve quando è costituito da guaina flessibile o per metro quadro di superficie esterna quando è costituito da lastra. L'isolamento di valvole, curve, pezzi speciali ed accessori rivestiti con lastra è conteggiato con il doppio della superficie esterna. Spessore dell'isolante: s (mm). Diametro esterno del tubo da isolare: D (mm).
37073 | 13.16.023* | 001 | s x D = 32 x 17 (3/8"). | m | 19.87 | 0.35 | 5.238
37074 | 13.16.023* | 002 | s x D = 32 x 22 (1/2"). | m | 22.24 | 0.4 | 5.238
37075 | 13.16.023* | 003 | s x D = 33 x 27 (3/4"). | m | 23.56 | 0.42 | 5.238
37076 | 13.16.023* | 004 | s x D = 35 x 34 (1"). | m | 25.27 | 0.45 | 5.238
37077 | 13.16.023* | 005 | s x D = 36 x 42 (1"1/4). | m | 29.68 | 0.53 | 5.238
37078 | 13.16.023* | 006 | s x D = 38 x 48 (1"1/2). | m | 32.15 | 0.57 | 5.238
37079 | 13.16.023* | 007 | s x D = 39 x 60 (2"). | m | 38.27 | 0.68 | 5.238
37080 | 13.16.023* | 008 | s x D = 40 x 76 (2"1/2). | m | 46.06 | 0.82 | 6.1284
37081 | 13.16.023* | 009 | s x D = 41 x 88 (3"). | m | 50.61 | 0.9 | 6.1284
37082 | 13.16.023* | 010 | s x D = 43 x 114 (4"). | m | 70.28 | 1.25 | 6.9666
37083 | 13.16.023* | 011 | s x D = 46 x 139 (5"). | m | 88.62 | 1.58 | 6.9666
37084 | 13.16.023* | 012 | Costo per m² di superficie esterna con s = 32. | m² | 94.93 | 1.69 | 21.8424
37085 | 13.16.023* | 013 | Costo per m² di superficie esterna con s = 50. | m² | 125.5 | 2.23 | 26.19
37086 | 13.16.024* |  | Isolante per tubazioni e superfici in lastra di elastomero estruso, con resistenza alla diffusione del vapore maggiore di 5000. Isolante per tubazioni, valvole, accessori e superfici in genere costituito da lastra in elastomero sintetico estruso a cellule chiuse, coefficiente di conducibilità termica a 40°C non superiore a 0,040 W/m³, classe 1di reazione al fuoco, campo di impiego da -40° a +105°C, fattore di resistenza alla diffusione del vapore maggiore di 5000, compreso l'eventuale collante, gli sfridi ed il nastro adesivo. L'isolante è conteggiato per metro quadro di superficie esterna. L'isolamento di valvole, curve, pezzi speciali ed accessori è conteggiato con il doppio della superficie esterna.
37087 | 13.16.024* | 001 | Spessore della lastra = mm 6. | m² | 34.89 | 0.62 | 13.095
37088 | 13.16.024* | 002 | Spessore della lastra = mm 10. | m² | 45.23 | 0.8 | 15.714
37089 | 13.16.024* | 003 | Spessore della lastra = mm 12. | m² | 53.14 | 0.95 | 17.4426
37090 | 13.16.024* | 004 | Spessore della lastra = mm 16. | m² | 61.67 | 1.1 | 19.2234
37091 | 13.16.024* | 005 | Spessore della lastra = mm 19. | m² | 69.36 | 1.23 | 20.0616
37092 | 13.16.024* | 006 | Spessore della lastra = mm 25. | m² | 70.49 | 1.25 | 20.952
37093 | 13.16.024* | 007 | Spessore della lastra = mm 32. | m² | 94.93 | 1.69 | 21.8424
37094 | 13.16.024* | 008 | Spessore della lastra = mm 50. | m² | 125.5 | 2.23 | 26.19
37095 | 13.16.024* | 009 | Spessore della lastra = mm 64 (2 x 32). | m² | 173.22 | 3.08 | 30.5376
37096 | 13.16.025* |  | Isolante per tubazioni in guaina o lastre di elastomero estruso, con resistenza alla diffusione del vapore maggiore di 5000, spessore 100% a norma di legge. Isolante per tubazioni, valvole ed accessori costituito da guaina flessibile o lastra in elastomero sintetico estruso a cellule chiuse, coefficiente di conducibilità termica a 40 °C non superiore a 0,040 W/m³, classe 1 di reazione al fuoco, campo di impiego da -40° a +105°C, fattore di resistenza alla diffusione del vapore maggiore di 5000, spessori conformi alle vigenti norme di contenimento dei consumi energetici (100% dello spessore per tubazioni correnti all'esterno o in locali non riscaldati), compreso l'eventuale collante, gli sfridi ed il nastro adesivo. L'isolante è conteggiato per metro lineare compreso le curve quando è costituito da guaina flessibile o per metro quadro di superficie esterna quando è costituito da lastra. L'isolamento di valvole, curve, pezzi speciali ed accessori rivestiti con lastra è conteggiato con il doppio della superficie esterna. Spessore dell'isolante: s (mm). Diametro esterno del tubo da isolare: D (mm).
37097 | 13.16.025* | 001 | s x D = 32 x 17 (3/8"). | m | 19.87 | 0.35 | 5.238
37098 | 13.16.025* | 002 | s x D = 32 x 22 (1/2"). | m | 22.24 | 0.4 | 5.238
37099 | 13.16.025* | 003 | s x D = 33 x 27 (3/4"). | m | 23.56 | 0.42 | 5.238
37100 | 13.16.025* | 004 | s x D = 35 x 34 (1"). | m | 25.27 | 0.45 | 5.238
37101 | 13.16.025* | 005 | s x D = 50 x 42 (1"1/4) (in lastra). | m | 49.92 | 0.89 | 11.3664
37102 | 13.16.025* | 006 | s x D = 50 x 48 (1"1/2) (in lastra). | m | 51.02 | 0.91 | 12.2046
37103 | 13.16.025* | 007 | s x D = 50 x 60 (2") (in lastra). | m | 56.64 | 1.01 | 13.095
37104 | 13.16.025* | 008 | s x D = 50 x 76 (2"1/2) (in lastra). | m | 61.74 | 1.1 | 13.9854
37105 | 13.16.025* | 009 | s x D = 64 x 88 (3") (in lastra). | m | 110.02 | 1.96 | 14.8236
37106 | 13.16.025* | 010 | s x D = 64 x 114 (4") (in lastra). | m | 149.07 | 2.65 | 15.714
37107 | 13.16.025* | 011 | s x D = 64 x 139 (5") (in lastra). | m | 133.77 | 2.38 | 16.6044
37108 | 13.16.025* | 012 | s x D = 64 x 168 (6") (in lastra). | m | 147.1 | 2.62 | 17.4426
37109 | 13.16.025* | 013 | Costo per m² di superficie esterna con s = 32. | m² | 94.93 | 1.69 | 21.8424
37110 | 13.16.025* | 014 | Costo per m² di superficie esterna con s = 50. | m² | 125.5 | 2.23 | 26.19
37111 | 13.16.025* | 015 | Costo per m² di superficie esterna con s = 64. | m² | 173.22 | 3.08 | 30.5376
37112 | 13.16.026* |  | Isolante per tubazioni in guaina o lastre di elastomero estruso, con resistenza alla diffusione del vapore maggiore di 5000, spessore 50% a norma di legge. Isolante per tubazioni, valvole ed accessori costituito da guaina flessibile o lastra in elastomero sintetico estruso a cellule chiuse, coefficiente di conducibilità termica a 40°C non superiore a 0,040 W/m³, classe 1 di reazione al fuoco, campo di impiego da -40 a +105°C, fattore di resistenza alla diffusione del vapore maggiore di 5000, spessori conformi alle vigenti norme di contenimento dei consumi energetici (50% dello spessore per tubazioni correnti all'interno lungo pareti disperdenti), compreso l'eventuale collante, gli sfridi ed il nastro adesivo. L'isolante è conteggiato per metro lineare compreso le curve quando è costituito da guaina flessibile o per metro quadro di superficie esterna quando è costituito da lastra. L'isolamento di valvole, curve, pezzi speciali ed accessori rivestiti con lastra è conteggiato con il doppio della superficie esterna. Spessore dell'isolante: s (mm). Diametro esterno del tubo da isolare: D (mm).
37113 | 13.16.026* | 001 | s x D = 13 x 12. | m | 7.01 | 0.12 | 3.5094
37114 | 13.16.026* | 002 | s x D = 13 x 14. | m | 7.26 | 0.13 | 3.5094
37115 | 13.16.026* | 003 | s x D = 13 x 17 (3/8"). | m | 7.34 | 0.13 | 3.5094
37116 | 13.16.026* | 004 | s x D = 20 x 22 (1/2"). | m | 12.18 | 0.22 | 4.3476
37117 | 13.16.026* | 005 | s x D = 20 x 27 (3/4"). | m | 12.99 | 0.23 | 4.3476
37118 | 13.16.026* | 006 | s x D = 21 x 34 (1"). | m | 14.34 | 0.26 | 4.3476
37119 | 13.16.026* | 007 | s x D = 22 x 42 (1"1/4). | m | 17.28 | 0.31 | 4.3476
37120 | 13.16.026* | 008 | s x D = 23 x 48 (1"1/2). | m | 18.19 | 0.32 | 4.3476
37121 | 13.16.026* | 009 | s x D = 39 x 60 (2"). | m | 38.27 | 0.68 | 5.238
37122 | 13.16.026* | 010 | s x D = 40 x 76 (2"1/2). | m | 46.06 | 0.82 | 6.1284
37123 | 13.16.026* | 011 | s x D = 41 x 88 (3"). | m | 50.61 | 0.9 | 6.1284
37124 | 13.16.026* | 012 | s x D = 43 x 114 (4"). | m | 68.24 | 1.21 | 6.9666
37125 | 13.16.026* | 013 | s x D = 46 x 139 (5"). | m | 88.62 | 1.58 | 6.9666
37126 | 13.16.026* | 014 | s x D = 32 x 168 (6") (in lastra). | m | 66.43 | 1.18 | 10.476
37127 | 13.16.026* | 015 | Costo per m² di superficie esterna con s = 12. | m² | 53.14 | 0.95 | 17.4426
37128 | 13.16.026* | 016 | Costo per m² di superficie esterna con s = 19. | m² | 69.36 | 1.23 | 20.0616
37129 | 13.16.026* | 017 | Costo per m² di superficie esterna con s = 32. | m² | 94.93 | 1.69 | 21.8424
37130 | 13.16.027* |  | Isolante per tubazioni in guaina o lastre di elastomero estruso, con resistenza alla diffusione del vapore maggiore di 5000, spessore 30% a norma di legge. Isolante per tubazioni, valvole ed accessori costituito da guaina flessibile o lastra in elastomero sintetico estruso a cellule chiuse, coefficiente di conducibilità termica a 40°C non superiore a 0,040 W/m³, classe 1 di reazione al fuoco, campo di impiego da -40° a +105°C, fattore di resistenza alla diffusione del vapore maggiore di 5000, spessori conformi alle vigenti norme di contenimento dei consumi energetici (30% dello spessore per tubazioni correnti all'interno lungo pareti non disperdenti), compreso l'eventuale collante, gli sfridi ed il nastro adesivo. L'isolante è conteggiato per metro lineare compreso le curve quando è costituito da guaina flessibile o per metro quadro di superficie esterna quando è costituito da lastra. L'isolamento di valvole, curve, pezzi speciali ed accessori rivestiti con lastra è conteggiato con il doppio della superficie esterna. Spessore dell'isolante: s (mm). Diametro esterno del tubo da isolare: D (mm).
37131 | 13.16.027* | 001 | s x D = 6 x 6. | m | 3.37 | 0.06 | 1.7286
37132 | 13.16.027* | 002 | s x D = 6 x 8. | m | 3.44 | 0.06 | 1.7286
37133 | 13.16.027* | 003 | s x D = 7 x 10. | m | 3.47 | 0.06 | 1.7286
37134 | 13.16.027* | 004 | s x D = 7 x 12. | m | 3.62 | 0.06 | 1.7286
37135 | 13.16.027* | 005 | s x D = 7 x 14. | m | 3.77 | 0.07 | 1.7286
37136 | 13.16.027* | 006 | s x D = 7 x 17 (3/8"). | m | 3.82 | 0.07 | 1.7286
37137 | 13.16.027* | 007 | s x D = 9,5 x 22 (1/2"). | m | 5.87 | 0.11 | 2.619
37138 | 13.16.027* | 008 | s x D = 9,5 x 27 (3/4"). | m | 6.2 | 0.11 | 2.619
37139 | 13.16.027* | 009 | s x D = 10 x 34 (1"). | m | 6.58 | 0.12 | 2.619
37140 | 13.16.027* | 010 | s x D = 14 x 42 (1"1/4). | m | 9.59 | 0.17 | 3.5094
37141 | 13.16.027* | 011 | s x D = 14 x 48 (1"1/2). | m | 10.18 | 0.18 | 3.5094
37142 | 13.16.027* | 012 | s x D = 15 x 60 (2"). | m | 12.47 | 0.22 | 3.5094
37143 | 13.16.027* | 013 | s x D = 15 x 76 (2"1/2). | m | 15.35 | 0.27 | 4.3476
37144 | 13.16.027* | 014 | s x D = 25,5 x 88 (3"). | m | 28.49 | 0.51 | 5.238
37145 | 13.16.027* | 015 | s x D = 26,5 x 114 (4"). | m | 38.2 | 0.68 | 5.238
37146 | 13.16.027* | 016 | s x D = 27,5 x 139 (5"). | m | 47.5 | 0.84 | 5.238
37147 | 13.16.027* | 017 | s x D = 19 x 168 (6") (in lastra). | m | 39.53 | 0.7 | 8.7474
37148 | 13.16.027* | 018 | Costo per m² di superficie esterna con s = 10. | m² | 45.23 | 0.8 | 15.714
37149 | 13.16.027* | 019 | Costo per m² di superficie esterna con s = 12. | m² | 53.14 | 0.95 | 17.4426
37150 | 13.16.027* | 020 | Costo per m² di superficie esterna con s = 19. | m² | 69.36 | 1.23 | 20.0616
37151 | 13.16.028* |  | Isolante per tubazioni in coppelle e curve di poliuretano espanso rivestito con guaina di PVC. Isolante per tubazioni costituito da coppelle e curve in poliuretano espanso con densità non inferiore a 40 kg/m³, rivestito esternamente con guaina in PVC dotata di chiusura autoadesiva longitudinale, coefficiente di conducibilità termica a 40°C non superiore a 0,040 W/m³, classe 2 di reazione al fuoco, campo di impiego fino a +105°C, compreso l'eventuale collante, gli sfridi, i terminali ed il nastro coprigiunto. L'isolante è conteggiato per metro lineare di tubazione isolata ed ogni curva o pezzo speciale isolato con coppelle è considerato con 1 metro lineare in più di tubazione dello stesso diametro. Diametro esterno del tubo da isolare: D (mm).
37152 | 13.16.028* | 001 | D = 18 (3/8") spessore mm 20. | m | 12.56 | 0.22 | 5.238
37153 | 13.16.028* | 002 | D = 22 (1/2") spessore mm 20. | m | 12.56 | 0.22 | 5.238
37154 | 13.16.028* | 003 | D = 28 (3/4") spessore mm 20. | m | 12.73 | 0.23 | 5.238
37155 | 13.16.028* | 004 | D = 35 (1") spessore mm 20. | m | 13.75 | 0.24 | 5.238
37156 | 13.16.028* | 005 | D = 42 (1"1/4) spessore mm 25. | m | 15.8 | 0.28 | 6.1284
37157 | 13.16.028* | 006 | D = 48 (1"1/2) spessore mm 25. | m | 16.97 | 0.3 | 6.1284
37158 | 13.16.028* | 007 | D = 60 (2") spessore mm 30. | m | 18.03 | 0.32 | 6.1284
37159 | 13.16.028* | 008 | D = 76 (2"1/2) spessore mm 30. | m | 21.41 | 0.38 | 6.1284
37160 | 13.16.028* | 009 | D = 89 (3") spessore mm 30. | m | 23.86 | 0.42 | 6.1284
37161 | 13.16.028* | 010 | D = 114 (4") spessore mm 30. | m | 29.38 | 0.52 | 6.1284
37162 | 13.16.029* |  | Isolante per tubazioni in coppelle e curve di poliuretano espanso rivestito con pellicola di alluminio goffrato, spessore 100% a norma di legge. Isolante per tubazioni costituito da coppelle e curve in poliuretano espanso con densità non inferiore a 40 kg/m³, rivestito esternamente con 4 mm di polietilene espanso protetto da film metallizzato e goffrato di alluminio, dotate di chiusura autoadesiva longitudinale, coefficiente di conducibilità termica a 40°C non superiore a 0,025 W/m³, classe 2 di reazione al fuoco, campo di impiego da -20° a +110°C, spessori conformi alle vigenti norme di contenimento dei consumi energetici (100% dello spessore per tubazioni correnti all'esterno o in locali non riscaldati), compreso l'eventuale collante, gli sfridi, i terminali ed il nastro coprigiunto. L'isolante è conteggiato per metro lineare di tubazione isolata ed ogni curva o pezzo speciale isolato con coppelle è considerato con 1 metro lineare in più di tubazione dello stesso diametro. Diametro esterno del tubo da isolare: D (mm).
37163 | 13.16.029* | 001 | D = 27 (3/4") spessore mm 22. | m | 18.07 | 0.32 | 5.238
37164 | 13.16.029* | 002 | D = 34 (1") spessore mm 23. | m | 19.82 | 0.35 | 5.238
37165 | 13.16.029* | 003 | D = 43 (1"1/4) spessore mm 24. | m | 21.67 | 0.39 | 5.238
37166 | 13.16.029* | 004 | D = 49 (1"1/2) spessore mm 24. | m | 23.89 | 0.42 | 5.238
37167 | 13.16.029* | 005 | D = 61 (2") spessore mm 30. | m | 26.37 | 0.47 | 6.1284
37168 | 13.16.029* | 006 | D = 76 (2"1/2) spessore mm 31. | m | 32.1 | 0.57 | 6.1284
37169 | 13.16.029* | 007 | D = 89 (3") spessore mm 31. | m | 36.84 | 0.66 | 6.1284
37170 | 13.16.029* | 008 | D = 114 (4") spessore mm 32. | m | 47.97 | 0.85 | 6.1284
37171 | 13.16.029* | 009 | D = 140 (5") spessore mm 35. | m | 211.4 | 3.76 | 6.9666
37172 | 13.16.029* | 010 | D = 168 (6") spessore mm 40. | m | 242.46 | 4.31 | 6.9666
37173 | 13.16.030 |  | Isolante per tubazioni con schiuma di poliuretano e rivestimento in alluminio. Isolante per tubazioni, valvolame ed accessori costituito da schiuma di poliuretano iniettata in loco dentro carter precostituito di alluminio di spessore da 6/10 o 8/10 mm, densità della schiuma non inferiore a 35 Kg/m³, conducibilità termica a 40°C non superiore a 0,036 W/m³, classe 2 di reazione al fuoco della schiuma, campo di impiego da -20° a +105°C, compreso materiale di finitura quale viti, rivetti, fasce di giunzione e terminali. L'isolante è conteggiato per m² di superficie esterna. L'isolamento di valvole, curve, pezzi speciali ed accessori è conteggiato con il doppio della superficie esterna.
37174 | 13.16.030 | 001 | Spessore dell'isolante 30 mm. | m² | 61.0266 | 2.2629
37175 | 13.16.030 | 002 | Spessore dell'isolante 40 mm. | m² | 62.4036 | 2.3164
37176 | 13.16.030 | 003 | Spessore dell'isolante 50 mm. | m² | 65.1678 | 2.4125
37177 | 13.16.030 | 004 | Spessore dell'isolante 60 mm. | m² | 65.7084 | 2.4338
37178 | 13.16.030 | 005 | Spessore dell'isolante 80 mm. | m² | 69.2988 | 2.5724
37179 | 13.16.030 | 006 | Spessore dell'isolante 100 mm. | m² | 73.3788 | 2.7224
37180 | 13.16.031* |  | Isolante per tubazioni in coppelle, curve o feltro di fibre di vetro, spessore 20 mm. Isolante per tubazioni costituito da coppelle e curve in fibre di vetro legate con resine termoindurenti, coefficiente di conducibilità termica a 40°C non superiore a 0,037 W/m³, classe 0 di reazione al fuoco, campo di impiego da -25 a +400°C, spessore 20 mm, compreso l'eventuale collante, il filo di ferro ed ogni altro materiale necessario alla messa in opera. L'isolamento di valvole, pezzi speciali ed accessori è effettuato con feltro di fibre di vetro dello stesso spessore. L'isolamento delle tubazioni è conteggiato a metro lineare oppure a metro quadro di superficie esterna. L'isolamento di valvole, curve, pezzi speciali ed accessori è conteggiato con il doppio della superficie esterna. Diametro esterno del tubo da isolare: D (mm).
37181 | 13.16.031* | 001 | D = 21 (1/2") Spessore mm 20. | m | 8.02 | 0.14 | 4.3476
37182 | 13.16.031* | 002 | D = 27 (3/4") Spessore mm 20. | m | 8.37 | 0.15 | 4.3476
37183 | 13.16.031* | 003 | D = 34 (1") Spessore mm 20. | m | 8.93 | 0.16 | 4.3476
37184 | 13.16.031* | 004 | D = 42 (1"1/4) Spessore mm 20. | m | 9.9 | 0.18 | 4.3476
37185 | 13.16.031* | 005 | D = 49 (1"1/2) Spessore mm 20. | m | 10.35 | 0.18 | 4.3476
37186 | 13.16.031* | 006 | D = 61 (2") Spessore mm 20. | m | 11.1 | 0.2 | 4.3476
37187 | 13.16.031* | 007 | D = 76 (2"1/2) Spessore mm 20. | m | 12.29 | 0.22 | 5.238
37188 | 13.16.031* | 008 | D = 89 (3") Spessore mm 20. | m | 13.1 | 0.23 | 5.238
37189 | 13.16.031* | 009 | D = 114 (4") Spessore mm 20. | m | 16.36 | 0.29 | 6.1284
37190 | 13.16.031* | 010 | Costo per m² di superficie esterna con s = 20. | m² | 39.64 | 0.71 | 20.0616
37191 | 13.16.032* |  | Isolante per tubazioni in coppelle, curve o feltro di fibre di vetro, spessore mm 25. Isolante per tubazioni costituito da coppelle e curve in fibre di vetro legate con resine termoindurenti, coefficiente di conducibilità termica a 40°C non superiore a 0,037 W/m³, classe 0 di reazione al fuoco, campo di impiego da -25° a +400°C, spessore mm 25, compreso l'eventuale collante, il filo di ferro ed ogni altro materiale necessario alla messa in opera. L'isolamento di valvole, pezzi speciali ed accessori è effettuato con feltro di fibre di vetro dello stesso spessore. L'isolamento delle tubazioni è conteggiato a metro lineare oppure a metro quadro di superficie esterna. L'isolamento di valvole, curve, pezzi speciali ed accessori è conteggiato con il doppio della superficie esterna. Diametro esterno del tubo da isolare: D (mm).
37192 | 13.16.032* | 001 | D = 21 (1/2") Spessore mm 25. | m | 8.62 | 0.15 | 4.3476
37193 | 13.16.032* | 002 | D = 27 (3/4") Spessore mm 25. | m | 9.05 | 0.16 | 4.3476
37194 | 13.16.032* | 003 | D = 34 (1") Spessore mm 25. | m | 9.78 | 0.17 | 4.3476
37195 | 13.16.032* | 004 | D = 42 (1"1/4) Spessore mm 25. | m | 10.73 | 0.19 | 4.3476
37196 | 13.16.032* | 005 | D = 49 (1"1/2) Spessore mm 25. | m | 11.12 | 0.2 | 4.3476
37197 | 13.16.032* | 006 | D = 61 (2") Spessore mm 25. | m | 11.81 | 0.21 | 4.3476
37198 | 13.16.032* | 007 | D = 76 (2"1/2) Spessore mm 25. | m | 13.44 | 0.24 | 5.238
37199 | 13.16.032* | 008 | D = 89 (3") Spessore mm 25. | m | 14.22 | 0.25 | 5.238
37200 | 13.16.032* | 009 | D = 114 (4") Spessore mm 25. | m | 17.17 | 0.31 | 6.1284
37201 | 13.16.032* | 010 | D = 140 (5") Spessore mm 25. | m | 18.72 | 0.33 | 6.1284
37202 | 13.16.032* | 011 | D = 168 (6") Spessore mm 25. | m | 20.35 | 0.36 | 6.1284
37203 | 13.16.032* | 012 | Costo per m² di superficie esterna con s = 25. | m² | 44.75 | 0.8 | 20.952
37204 | 13.16.033* |  | Isolante per tubazioni in coppelle, curve o feltro di fibre di vetro, spessore mm 30. Isolante per tubazioni costituito da coppelle e curve in fibre di vetro legate con resine termoindurenti, coefficiente di conducibilità termica a 40°C non superiore a 0,037 W/m³, classe 0 di reazione al fuoco, campo di impiego da -25° a +400°C, spessore mm 30, compreso l'eventuale collante, il filo di ferro ed ogni altro materiale necessario alla messa in opera. L'isolamento di valvole, pezzi speciali ed accessori è effettuato con feltro di fibre di vetro dello stesso spessore. L'isolamento delle tubazioni è conteggiato a metro lineare oppure a metro quadro di superficie esterna. L'isolamento di valvole, curve, pezzi speciali ed accessori è conteggiato con il doppio della superficie esterna. Diametro esterno del tubo da isolare: D (mm).
37205 | 13.16.033* | 001 | D = 21 (1/2") Spessore mm 30. | m | 10.36 | 0.18 | 5.238
37206 | 13.16.033* | 002 | D = 27 (3/4") Spessore mm 30. | m | 10.82 | 0.19 | 5.238
37207 | 13.16.033* | 003 | D = 34 (1") Spessore mm 30. | m | 11.74 | 0.21 | 5.238
37208 | 13.16.033* | 004 | D = 42 (1"1/4) Spessore mm 30. | m | 12.66 | 0.23 | 5.238
37209 | 13.16.033* | 005 | D = 49 (1"1/2) Spessore mm 30. | m | 13 | 0.23 | 5.238
37210 | 13.16.033* | 006 | D = 61 (2") Spessore mm 30. | m | 13.64 | 0.24 | 5.238
37211 | 13.16.033* | 007 | D = 76 (2"1/2) Spessore mm 30. | m | 15.7 | 0.28 | 6.1284
37212 | 13.16.033* | 008 | D = 89 (3") Spessore mm 30. | m | 16.43 | 0.29 | 6.1284
37213 | 13.16.033* | 009 | D = 114 (4") Spessore mm 30. | m | 18.98 | 0.34 | 6.9666
37214 | 13.16.033* | 010 | D = 140 (5") Spessore mm 30. | m | 19.79 | 0.35 | 6.9666
37215 | 13.16.033* | 011 | D = 168 (6") Spessore mm 30. | m | 21.42 | 0.38 | 6.9666
37216 | 13.16.033* | 012 | D = 219 (8") Spessore mm 30. | m | 23.41 | 0.42 | 6.9666
37217 | 13.16.033* | 013 | D = 273 (10") Spessore mm 30. | m | 27.43 | 0.49 | 7.857
37218 | 13.16.033* | 014 | D = 324 (12") Spessore mm 30. | m | 32.38 | 0.58 | 7.857
37219 | 13.16.033* | 015 | Costo per m² di superficie esterna con s = 30. | m² | 46.24 | 0.82 | 21.8424
37220 | 13.16.034* |  | Isolante per tubazioni in coppelle, curve o feltro di fibre di vetro, spessore mm 40. Isolante per tubazioni costituito da coppelle e curve in fibre di vetro legate con resine termoindurenti, coefficiente di conducibilità termica a 40°C non superiore a 0,037 W/m³, classe 0 di reazione al fuoco, campo di impiego da -25° a +400°C, spessore mm 40, compreso l'eventuale collante, il filo di ferro ed ogni altro materiale necessario alla messa in opera. L'isolamento di valvole, pezzi speciali ed accessori è effettuato con feltro di fibre di vetro dello stesso spessore. L'isolamento delle tubazioni è conteggiato a metro lineare oppure a metro quadro di superficie esterna. L'isolamento di valvole, curve, pezzi speciali ed accessori è conteggiato con il doppio della superficie esterna. Diametro esterno del tubo da isolare: D (mm).
37221 | 13.16.034* | 001 | D = 21 (1/2") Spessore mm 40. | m | 12.98 | 0.23 | 6.1284
37222 | 13.16.034* | 002 | D = 27 (3/4") Spessore mm 40. | m | 13.49 | 0.24 | 6.1284
37223 | 13.16.034* | 003 | D = 34 (1") Spessore mm 40. | m | 14.85 | 0.26 | 6.1284
37224 | 13.16.034* | 004 | D = 42 (1"1/4) Spessore mm 40. | m | 15.19 | 0.27 | 6.1284
37225 | 13.16.034* | 005 | D = 49 (1"1/2) Spessore mm 40. | m | 15.75 | 0.28 | 6.1284
37226 | 13.16.034* | 006 | D = 61 (2") Spessore mm 40. | m | 17.62 | 0.31 | 6.1284
37227 | 13.16.034* | 007 | D = 76 (2"1/2) Spessore mm 40. | m | 18.61 | 0.33 | 6.9666
37228 | 13.16.034* | 008 | D = 89 (3") Spessore mm 40. | m | 20.31 | 0.36 | 6.9666
37229 | 13.16.034* | 009 | D = 114 (4") Spessore mm 40. | m | 23.58 | 0.42 | 7.857
37230 | 13.16.034* | 010 | D = 140 (5") Spessore mm 40. | m | 24.1 | 0.43 | 7.857
37231 | 13.16.034* | 011 | D = 168 (6") Spessore mm 40. | m | 26.44 | 0.47 | 7.857
37232 | 13.16.034* | 012 | D = 219 (8") Spessore mm 40. | m | 28.92 | 0.51 | 7.857
37233 | 13.16.034* | 013 | D = 273 (10") Spessore mm 40. | m | 34.86 | 0.62 | 8.7474
37234 | 13.16.034* | 014 | D = 324 (12") Spessore mm 40. | m | 38.49 | 0.68 | 8.7474
37235 | 13.16.034* | 015 | Costo per m² di superficie esterna con s = 40. | m² | 53.39 | 0.95 | 24.4614
37236 | 13.16.035* |  | Isolante per tubazioni in coppelle, curve o feltro di fibre di vetro, spessore mm 50. Isolante per tubazioni costituito da coppelle e curve in fibre di vetro legate con resine termoindurenti, coefficiente di conducibilità termica a 40°C non superiore a 0,037 W/m³, classe 0 di reazione al fuoco, campo di impiego da -25° a +400°C, spessore mm 50, compreso l'eventuale collante, il filo di ferro ed ogni altro materiale necessario alla messa in opera. L'isolamento di valvole, pezzi speciali ed accessori è effettuato con feltro di fibre di vetro dello stesso spessore. L'isolamento delle tubazioni è conteggiato a metro lineare oppure a metro quadro di superficie esterna. L'isolamento di valvole, curve, pezzi speciali ed accessori è conteggiato con il doppio della superficie esterna. Diametro esterno del tubo da isolare: D (mm).
37237 | 13.16.035* | 001 | D = 42 (1"1/4) Spessore mm 50. | m | 19.7 | 0.35 | 6.9666
37238 | 13.16.035* | 002 | D = 49 (1"1/2) Spessore mm 50. | m | 19.9 | 0.35 | 6.9666
37239 | 13.16.035* | 003 | D = 61 (2") Spessore mm 50. | m | 20.85 | 0.37 | 6.9666
37240 | 13.16.035* | 004 | D = 76 (2"1/2) Spessore mm 50. | m | 23.17 | 0.41 | 7.857
37241 | 13.16.035* | 005 | D = 89 (3") Spessore mm 50. | m | 23.85 | 0.42 | 7.857
37242 | 13.16.035* | 006 | D = 114 (4") Spessore mm 50. | m | 28.25 | 0.5 | 8.7474
37243 | 13.16.035* | 007 | D = 140 (5") Spessore mm 50. | m | 29.96 | 0.53 | 8.7474
37244 | 13.16.035* | 008 | D = 168 (6") Spessore mm 50. | m | 30.44 | 0.54 | 8.7474
37245 | 13.16.035* | 009 | D = 219 (8") Spessore mm 50. | m | 33.74 | 0.6 | 8.7474
37246 | 13.16.035* | 010 | D = 273 (10") Spessore mm 50. | m | 39.67 | 0.71 | 9.5856
37247 | 13.16.035* | 011 | D = 324 (12") Spessore mm 50. | m | 44.58 | 0.79 | 9.5856
37248 | 13.16.035* | 012 | Costo per m² di superficie esterna con s = 50. | m² | 57.1 | 1.02 | 26.19
37249 | 13.16.036* |  | Isolante per tubazioni in coppelle, curve o feltro di fibre di vetro, spessore mm 60. Isolante per tubazioni costituito da coppelle e curve in fibre di vetro legate con resine termoindurenti, coefficiente di conducibilità termica a 40°C non superiore a 0,037 W/m³, classe 0 di reazione al fuoco, campo di impiego da -25° a +400°C, spessore mm 60, compreso l'eventuale collante, il filo di ferro ed ogni altro materiale necessario alla messa in opera. L'isolamento di valvole, pezzi speciali ed accessori è effettuato con feltro di fibre di vetro dello stesso spessore. L'isolamento delle tubazioni è conteggiato a metro lineare oppure a metro quadro di superficie esterna. L'isolamento di valvole, curve, pezzi speciali ed accessori è conteggiato con il doppio della superficie esterna. Diametro esterno del tubo da isolare: D (mm).
37250 | 13.16.036* | 001 | D = 76 (2"1/2) Spessore mm 60. | m | 28.47 | 0.51 | 8.7474
37251 | 13.16.036* | 002 | D = 89 (3") Spessore mm 60. | m | 29.63 | 0.53 | 8.7474
37252 | 13.16.036* | 003 | D = 114 (4") Spessore mm 60. | m | 32.33 | 0.57 | 9.5856
37253 | 13.16.036* | 004 | D = 140 (5") Spessore mm 60. | m | 35.5 | 0.63 | 9.5856
37254 | 13.16.036* | 005 | D = 168 (6") Spessore mm 60. | m | 35.95 | 0.64 | 9.5856
37255 | 13.16.036* | 006 | D = 219 (8") Spessore mm 60. | m | 40.38 | 0.72 | 9.5856
37256 | 13.16.036* | 007 | D = 273 (10") Spessore mm 60. | m | 47.5 | 0.84 | 10.476
37257 | 13.16.036* | 008 | D = 324 (12") Spessore mm 60. | m | 53.6 | 0.95 | 10.476
37258 | 13.16.036* | 009 | Costo per m² di superficie esterna con s = 60. | m² | 63.14 | 1.12 | 30.5376
37259 | 13.16.037* |  | Isolante per tubazioni in coppelle, curve o feltro di fibre di vetro, spessore mm 70. Isolante per tubazioni costituito da coppelle e curve in fibre di vetro legate con resine termoindurenti, coefficiente di conducibilità termica a 40°C non superiore a 0,037 W/m³, classe 0 di reazione al fuoco, campo di impiego da -25° a +400°C, spessore mm 70, compreso l'eventuale collante, il filo di ferro ed ogni altro materiale necessario alla messa in opera. L'isolamento di valvole, pezzi speciali ed accessori è effettuato con feltro di fibre di vetro dello stesso spessore. L'isolamento delle tubazioni è conteggiato a metro lineare oppure a metro quadro di superficie esterna. L'isolamento di valvole, curve, pezzi speciali ed accessori è conteggiato con il doppio della superficie esterna. Diametro esterno del tubo da isolare: D (mm).
37260 | 13.16.037* | 001 | D= 76 (2"1/2) Spessore mm 70. | m | 32.16 | 0.57 | 10.476
37261 | 13.16.037* | 002 | D= 89 (3") Spessore mm 70. | m | 34.61 | 0.62 | 10.476
37262 | 13.16.037* | 003 | D = 114 (4") Spessore mm 70. | m | 39.37 | 0.7 | 11.3664
37263 | 13.16.037* | 004 | D = 140 (5") Spessore mm 70. | m | 41.43 | 0.74 | 11.3664
37264 | 13.16.037* | 005 | D = 168 (6") Spessore mm 70 | m | 45.42 | 0.81 | 11.3664
37265 | 13.16.037* | 006 | D = 219 (8") Spessore mm 70. | m | 50.84 | 0.9 | 11.3664
37266 | 13.16.037* | 007 | D = 273 (10") Spessore mm 70. | m | 58.81 | 1.05 | 11.3664
37267 | 13.16.037* | 008 | Costo per m² di superficie esterna con s = 70. | m² | 73.29 | 1.3 | 33.1566
37268 | 13.16.038* |  | Isolante per tubazioni in coppelle, curve o feltro di fibre di vetro, spessore mm 80. Isolante per tubazioni costituito da coppelle e curve in fibre di vetro legate con resine termoindurenti, coefficiente di conducibilità termica a 40°C non superiore a 0,037 W/m³, classe 0 di reazione al fuoco, campo di impiego da -25° a +400°C, spessore mm 80, compreso l'eventuale collante, il filo di ferro ed ogni altro materiale necessario alla messa in opera. L'isolamento di valvole, pezzi speciali ed accessori è effettuato con feltro di fibre di vetro dello stesso spessore. L'isolamento delle tubazioni è conteggiato a metro lineare oppure a metro quadro di superficie esterna. L'isolamento di valvole, curve, pezzi speciali ed accessori è conteggiato con il doppio della superficie esterna. Diametro esterno del tubo da isolare: D (mm).
37269 | 13.16.038* | 001 | D = 140 (5") Spessore mm 80. | m | 55.64 | 0.99 | 13.095
37270 | 13.16.038* | 002 | D = 168 (6") Spessore mm 80. | m | 57.96 | 1.03 | 13.095
37271 | 13.16.038* | 003 | D = 219 (8") Spessore mm 80. | m | 60.45 | 1.08 | 13.095
37272 | 13.16.038* | 004 | Costo per m² di superficie esterna con s = 80. | m² | 85.65 | 1.52 | 34.9374
37273 | 13.16.039* |  | Isolante per tubazioni in coppelle, curve o feltro di fibre di vetro, spessore 100% a norma di legge. Isolante per tubazioni costituito da coppelle e curve in fibre di vetro legate con resine termoindurenti, coefficiente di conducibilità termica a 40°C non superiore a 0,037 W/m³, classe 0 di reazione al fuoco, campo di impiego da -25° a +400°C, spessori conform alle vigenti norme di contenimento dei consumi energetici (100% dello spessore per tubazioni correnti all'esterno o in locali non riscaldati), compreso l'eventuale collante, il filo di ferro ed ogni altro materiale necessario alla messa in opera. L'isolamento di valvole, pezzi speciali ed accessori è effettuato con feltro di fibre di vetro dello stesso spessore. L'isolamento delle tubazioni è conteggiato a metro lineare oppure a metro quadro di superficie esterna. L'isolamento di valvole, curve, pezzi speciali ed accessori è conteggiato con il doppio della superficie esterna. Diametro esterno del tubo da isolare: D (mm).
37274 | 13.16.039* | 001 | D = 21 (1/2") Spessore mm 30. | m | 10.36 | 0.18 | 5.238
37275 | 13.16.039* | 002 | D = 27 (3/4") Spessore mm 30. | m | 10.82 | 0.19 | 5.238
37276 | 13.16.039* | 003 | D = 34 (1") Spessore mm 30. | m | 11.74 | 0.21 | 5.238
37277 | 13.16.039* | 004 | D = 42 (1"1/4) Spessore mm 40. | m | 15.19 | 0.27 | 6.1284
37278 | 13.16.039* | 005 | D = 49 (1"1/2) Spessore mm 40. | m | 15.75 | 0.28 | 6.1284
37279 | 13.16.039* | 006 | D = 61 (2") Spessore mm 50. | m | 21.96 | 0.39 | 7.857
37280 | 13.16.039* | 007 | D = 76 (2"1/2) Spessore mm 50. | m | 23.17 | 0.41 | 7.857
37281 | 13.16.039* | 008 | D = 89 (3") Spessore mm 50. | m | 23.85 | 0.42 | 7.857
37282 | 13.16.039* | 009 | D = 114 (4") Spessore mm 60. | m | 32.33 | 0.57 | 9.5856
37283 | 13.16.039* | 010 | D = 140 (5") Spessore mm 60. | m | 35.5 | 0.63 | 9.5856
37284 | 13.16.039* | 011 | D = 168 (6") Spessore mm 60. | m | 35.95 | 0.64 | 9.5856
37285 | 13.16.039* | 012 | D = 219 (8") Spessore mm 60. | m | 40.38 | 0.72 | 9.5856
37286 | 13.16.039* | 013 | D = 273 (10") Spessore mm 60. | m | 47.5 | 0.84 | 10.476
37287 | 13.16.039* | 014 | D = 324 (12") Spessore mm 60. | m | 53.6 | 0.95 | 10.476
37288 | 13.16.039* | 015 | Costo per m² di superficie esterna con s = 50. | m² | 57.1 | 1.02 | 26.19
37289 | 13.16.039* | 016 | Costo per m² di superficie esterna con s = 60. | m² | 66.89 | 1.19 | 30.5376
37290 | 13.16.040* |  | Isolante per tubazioni in coppelle, curve o feltro di fibre di vetro, spessore 50% a norma di legge. Isolante per tubazioni costituito da coppelle e curve in fibre di vetro legate con resine termoindurenti, coefficiente di conducibilità termica a 40°C non superiore a 0,037 W/m³, classe 0 di reazione al fuoco, campo di impiego da -25° a +400°C, spessori conformi alle vigenti norme di contenimento dei consumi energetici (50% dello spessore per tubazioni correnti sottotraccia in pareti perimetrali), compreso l'eventuale collante, il filo di ferro ed ogni altro materiale necessario alla messa in opera. L'isolamento di valvole, pezzi speciali ed accessori è effettuato con feltro di fibre di vetro dello stesso spessore. L'isolamento delle tubazioni è conteggiato a metro lineare oppure a metro quadro di superficie esterna. L'isolamento di valvole, curve, pezzi speciali ed accessori è conteggiato con il doppio della superficie esterna. Diametro esterno del tubo da isolare: D (mm).
37291 | 13.16.040* | 001 | D = 21 (1/2") Spessore mm 20. | m | 8.02 | 0.14 | 4.3476
37292 | 13.16.040* | 002 | D = 27 (3/4") Spessore mm 20. | m | 8.37 | 0.15 | 4.3476
37293 | 13.16.040* | 003 | D = 34 (1") Spessore mm 20. | m | 8.93 | 0.16 | 4.3476
37294 | 13.16.040* | 004 | D = 42 (1"1/4) Spessore mm 20. | m | 9.9 | 0.18 | 4.3476
37295 | 13.16.040* | 005 | D = 49 (1"1/2) Spessore mm 20. | m | 10.35 | 0.18 | 4.3476
37296 | 13.16.040* | 006 | D = 61 (2") Spessore mm 25. | m | 23.13 | 0.41 | 4.3476
37297 | 13.16.040* | 007 | D = 76 (2"1/2) Spessore mm 25. | m | 27.72 | 0.49 | 5.238
37298 | 13.16.040* | 008 | D = 89 (3") Spessore mm 25. | m | 31.17 | 0.56 | 5.238
37299 | 13.16.040* | 009 | D = 114 (4") Spessore mm 30. | m | 18.98 | 0.34 | 6.9666
37300 | 13.16.040* | 010 | D = 140 (5") Spessore mm 30. | m | 19.79 | 0.35 | 6.9666
37301 | 13.16.040* | 011 | D = 168 (6") Spessore mm 30. | m | 21.42 | 0.38 | 6.9666
37302 | 13.16.040* | 012 | D = 219 (8") Spessore mm 30. | m | 23.41 | 0.42 | 6.9666
37303 | 13.16.040* | 013 | D = 273 (10") Spessore mm 30. | m | 27.43 | 0.49 | 7.857
37304 | 13.16.040* | 014 | D = 324 (12") Spessore mm 30. | m | 31.94 | 0.57 | 7.857
37305 | 13.16.040* | 015 | Costo per m² di superficie esterna con s = 25. | m² | 44.75 | 0.8 | 20.952
37306 | 13.16.040* | 016 | Costo per m² di superficie esterna con s = 30. | m² | 46.24 | 0.82 | 21.8424
37307 | 13.16.041* |  | Isolante per tubazioni in coppelle, curve o feltro di fibre di vetro, spessore 30% a norma di legge. Isolante per tubazioni costituito da coppelle e curve in fibre di vetro legate con resine termoindurenti, coefficiente di conducibilità termica a 40°C non superiore a 0,037 W/m³, classe 0 di reazione al fuoco, campo di impiego da -25° a +400°C, spessori conformi alle vigenti norme di contenimento dei consumi energetici (30% dello spessore per tubazioni correnti sottotraccia in locali riscaldati), compreso l'eventuale collante, il filo di ferro ed ogni altro materiale necessario alla messa in opera. L'isolamento di valvole, pezzi speciali ed accessori è effettuato con feltro di fibre di vetro dello stesso spessore. L'isolamento delle tubazioni è conteggiato a metro lineare oppure a metro quadro di superficie esterna. L'isolamento di valvole, curve, pezzi speciali ed accessori è conteggiato con il doppio della superficie esterna. Diametro esterno del tubo da isolare: D (mm).
37308 | 13.16.041* | 001 | D = 21 (1/2") Spessore mm 20. | m | 8.02 | 0.14 | 4.3476
37309 | 13.16.041* | 002 | D = 27 (3/4") Spessore mm 20. | m | 8.37 | 0.15 | 4.3476
37310 | 13.16.041* | 003 | D = 34 (1") Spessore mm 20. | m | 8.93 | 0.16 | 4.3476
37311 | 13.16.041* | 004 | D = 42 (1"1/4) Spessore mm 20. | m | 9.9 | 0.18 | 4.3476
37312 | 13.16.041* | 005 | D = 49 (1"1/2) Spessore mm 20. | m | 10.35 | 0.18 | 4.3476
37313 | 13.16.041* | 006 | D = 61 (2") Spessore mm 20. | m | 11.1 | 0.2 | 4.3476
37314 | 13.16.041* | 007 | D = 76 (2"1/2) Spessore mm 20. | m | 12.29 | 0.22 | 5.238
37315 | 13.16.041* | 008 | D = 89 (3") Spessore mm 20. | m | 13.1 | 0.23 | 5.238
37316 | 13.16.041* | 009 | D = 114 (4") Spessore mm 20. | m | 16.36 | 0.29 | 6.1284
37317 | 13.16.041* | 010 | D = 140 (5") Spessore mm 25. | m | 18.72 | 0.33 | 6.1284
37318 | 13.16.041* | 011 | D = 168 (6") Spessore mm 25. | m | 20.35 | 0.36 | 6.1284
37319 | 13.16.041* | 012 | D = 219 (8") Spessore mm 30. | m | 23.41 | 0.42 | 6.9666
37320 | 13.16.041* | 013 | D = 273 (10") Spessore mm 30. | m | 27.43 | 0.49 | 7.857
37321 | 13.16.041* | 014 | D = 324 (12") Spessore mm 30. | m | 32.38 | 0.58 | 7.857
37322 | 13.16.041* | 015 | Costo per m² di superficie esterna con s = 20. | m² | 43.16 | 0.77 | 20.0616
37323 | 13.16.042* |  | Isolante per tubazioni e superfici con materassino in feltro di fibre di vetro. Isolante per tubazioni e superfici costituito da materassino in fibre di vetro legate con resine termoindurenti, coefficiente di conducibilità termica a 40°C non superiore a 0,037 W/m³, classe 0 di reazione al fuoco, campo di impiego da -25° a +400°C, compreso l'eventuale collante, il filo di ferro ed ogni altro materiale necessario alla messa in opera. L'isolamento è conteggiato a metro quadro di superficie esterna e l'isolamento di valvole, curve, pezzi speciali ed accessori è conteggiato con il doppio della superficie esterna.
37324 | 13.16.042* | 001 | Costo per m² di superficie esterna con s = 20. | m² | 43.16 | 0.77 | 20.0616
37325 | 13.16.042* | 002 | Costo per m² di superficie esterna con s = 25. | m² | 44.75 | 0.8 | 20.952
37326 | 13.16.042* | 003 | Costo per m² di superficie esterna con s = 30. | m² | 46.24 | 0.82 | 21.8424
37327 | 13.16.042* | 004 | Costo per m² di superficie esterna con s = 40. | m² | 53.39 | 0.95 | 24.4614
37328 | 13.16.042* | 005 | Costo per m² di superficie esterna con s = 50. | m² | 57.1 | 1.02 | 26.19
37329 | 13.16.042* | 006 | Costo per m² di superficie esterna con s = 60. | m² | 66.89 | 1.19 | 30.5376
37330 | 13.16.042* | 007 | Costo per m² di superficie esterna con s = 70. | m² | 73.29 | 1.3 | 33.1566
37331 | 13.16.042* | 008 | Costo per m² di superficie esterna con s = 80. | m² | 85.65 | 1.52 | 34.9374
37332 | 13.16.043* |  | Rivestimento di isolamenti per tubazioni e pezzi speciali realizzato con fogli di PVC o alluminio. Rivestimento superficiale per ricopertura dell'isolamento di tubazioni, valvole ed accessori, realizzato con foglio di PVC rigido con temperature d'impiego da -25°C a +60°C e classe 1 di reazione al fuoco, oppure foglio di alluminio liscio con spessori da mm 0,6 a mm 0,8 e con temperature d'impiego da -196°C a +250°C e classe 0 di reazione al fuoco. E' esclusa la fornitura e posa in opera dell'isolante termico. Il rivestimento è conteggiato per metro quadro di superficie esterna. Il rivestimento di curve, valvole, pezzi speciali ed accessori è conteggiato con il doppio della superficie esterna.
37333 | 13.16.043* | 001 | Rivestimento in PVC, spessore minimo mm 0,35 | m² | 32.79 | 0.58 | 17.4426
37334 | 13.16.043* | 002 | Rivestimento in alluminio liscio spessore mm 0,6/0,8 | m² | 70.28 | 1.25 | 26.19
37335 | 13.16.044* |  | Isolante termico in polietilene espanso per rivestimento interno o esterno di canalizzazioni di distribuzione aria. Isolante termico in polietilene espanso a cellule chiuse, conducibilità termica a 40°C non superiore a 0,033 W/m³, densità non inferiore a 30 kg/m³, classe 1di reazione al fuoco, confezionato in lastre autoadesive, particolarmente indicato per il rivestimento interno ed esterno di canali per l'aria calda e fredda.
37336 | 13.16.044* | 001 | Spessore mm 5 applicato all'interno. | m² | 38.7 | 0.69 | 13.095
37337 | 13.16.044* | 002 | Spessore mm 10 applicato all'interno. | m² | 36.07 | 0.64 | 13.9854
37338 | 13.16.044* | 003 | Spessore mm 15 applicato all'interno. | m² | 45.83 | 0.81 | 14.8236
37339 | 13.16.044* | 004 | Spessore mm 5 applicato all'esterno. | m² | 35.34 | 0.63 | 17.4426
37340 | 13.16.044* | 005 | Spessore mm 10 applicato all'esterno. | m² | 41.57 | 0.74 | 18.333
37341 | 13.16.044* | 006 | Spessore mm 15 applicato all'esterno. | m² | 51.39 | 0.91 | 19.2234
37342 | 13.16.044* | 007 | Spessore mm 20 applicato all'esterno. | m² | 57.28 | 1.02 | 20.0616
37343 | 13.16.044* | 008 | Spessore mm 25 applicato all'esterno. | m² | 69.09 | 1.23 | 21.8424
37344 | 13.16.045* |  | Isolante termoacustico in fibra di vetro per rivestimento interno di canalizzazioni di distribuzione aria. Isolante termoacustico in fibra di vetro, conducibilità termica a 40°C non superiore a 0,036 W/m³, classe 1 di reazione al fuoco, confezionato in materassino il cui lato aria è rinforzato da una rete di filo di vetro impregnata di resine termoindurenti tale da escludere qualunque rilascio di materiale, particolarmente indicato per il rivestimento termoacustico interno di canali per l'aria calda e fredda.
37345 | 13.16.045* | 001 | Spessore mm 15. | m² | 27.92 | 0.5 | 19.2234
37346 | 13.16.045* | 002 | Spessore mm 25. | m² | 34.8 | 0.62 | 21.8424
37347 | 13.16.046* |  | Isolante termico in fibra di vetro per rivestimento esterno di canalizzazioni di distribuzione aria. Isolante termico in fibra di vetro, conducibilità termica a 40°C non superiore a 0,036 W/m³, classe 1 di reazione al fuoco, confezionato in materassino il cui lato esterno è fissato su foglio di alluminio retinato che ha la funzione di protezione meccanica e di barriera al vapore, particolarmente indicato per il rivestimento termico esterno di canali per l'aria calda e fredda.
37348 | 13.16.046* | 001 | Spessore mm 25. | m² | 29.03 | 0.52 | 17.4426
37349 | 13.16.046* | 002 | Spessore mm 50. | m² | 43.67 | 0.78 | 26.19
37350 | 13.16.047* |  | Rivestimenti di canalizzazioni di distribuzione aria con lamiera in acciaio zincato o alluminio. Rivestimento per canali di distribuzione aria realizzato con lamierino di acciaio zincato o alluminio con spessori da mm 0,6 a mm 0,8, idoneo per proteggere dagli agenti atmosferici l'isolamento termico dei canali. Le giunzioni del rivestimento devono essere sigillate con opportuno mastice affinchè sia garantita l'impermeabilità all'acqua.
37351 | 13.16.047* | 001 | Rivestimento in acciaio zincato. | m² | 48.3 | 0.86 | 17.4426
37352 | 13.16.047* | 002 | Rivestimento in alluminio. | m² | 50.45 | 0.9 | 17.4426
37353 | 13.17 |  | Accessori per impiantistica
37354 | 13.17.001* |  | Valvola automatica a galleggiante o a dischi igroscopici per sfogo aria da impianti idraulici. Valvola automatica per sfogo aria da impianti idraulici, PN 10, temperatura massima 115°C, costituita da corpo in ottone stampato, otturatore in gomma al silicone, galleggiante in resina, completa di rubinetto automatico di isolamento. Per grandi capacità di sfogo la valvola è PN 16 con corpo in ghisa e galleggiante in acciaio inox. Per radiatori la valvola può essere a galleggiante PN 10 o a dischi igroscopici. Diametro nominale: DN.
37355 | 13.17.001* | 001 | DN = 10 (3/8"), PN 10, ottone stampato. | cad | 22.83 | 0.41 | 6.9666
37356 | 13.17.001* | 002 | DN = 20 (3/4"), PN 16, ghisa, grande capacità. | cad | 239.98 | 4.27 | 7.857
37357 | 13.17.001* | 003 | DN = 3 (1"1/4), PN 10, ottone, per radiatori. | cad | 28.6 | 0.51 | 8.7474
37358 | 13.17.001* | 004 | Valvolina igroscopica per radiatori. | cad | 8.09 | 0.14 | 4.3476
37359 | 13.17.002* |  | Valvola di scarico termico, qualificata e tarata ISPESL, per impianti termici. Valvola di scarico termico, ad azione positiva, qualificata e tarata ISPESL, completa di riarmo manuale e microinterruttore per blocco bruciatore o allarme. Diametro nominale: DN. Potenzialità di scarico con pressione a monte di 0,5 bar non inferiore a: PS (W).
37360 | 13.17.002* | 001 | DN = 40 x 32 (1"1/2 x 1"1/4), PS = 141000 W. | cad | 365.11 | 6.49 | 26.19
37361 | 13.17.002* | 002 | DN = 40 x 40 (1"1/2 x 1"1/2), PS = 426000 W. | cad | 526.04 | 9.36 | 26.19
37362 | 13.17.003* |  | Valvola di sicurezza a membrana, qualificata e tarata ISPESL, per impianti termici. Valvola di sicurezza a membrana, qualificata e tarata ISPESL, sovrappressione di apertura minore del 10%, scarto di chiusura minore del 20%. Tarature standard: 2,25 - 2,5 - 2,7 - 3 - 3,5 - 4 - 4,5 - 5 - 5,4 - 6 bar.
37363 | 13.17.003* | 001 | Diametro nominale = 15 (1/2" x 3/4"). | cad | 83.52 | 1.49 | 26.19
37364 | 13.17.003* | 002 | Diametro nominale = 20 (3/4" x 1"). | cad | 106.23 | 1.89 | 26.19
37365 | 13.17.003* | 003 | Diametro nominale = 25 (1" x 1"1/4). | cad | 179.64 | 3.2 | 26.19
37366 | 13.17.003* | 004 | Diametro nominale = 32 (1"1/4 x 1"1/2). | cad | 222.84 | 3.96 | 26.19
37367 | 13.17.004* |  | Valvola di sicurezza a membrana, tipo ordinario, per impianti non soggetti a controllo ISPESL. Valvola di sicurezza a membrana, di tipo ordinario. Tarature standard: 1 - 1,5 - 2 - 2,5 - 3 - 6 - 7 - 8 bar.
37368 | 13.17.004* | 001 | Diametro nominale = 15 (1/2"). | cad | 48.04 | 0.86 | 26.19
37369 | 13.17.004* | 002 | Diametro nominale = 20 (3/4"). | cad | 51.69 | 0.92 | 26.19
37370 | 13.17.004* | 003 | Diametro nominale = 25 (1"). | cad | 144.07 | 2.56 | 26.19
37371 | 13.17.004* | 004 | Diametro nominale = 32 (1"1/4). | cad | 177.11 | 3.15 | 26.19
37372 | 13.17.005* |  | Valvola di sicurezza termica con intercettazione combustibile, taratura 98°C. Valvola di sicurezza termica con intercettazione del combustibile, completa di bulbo termostatico, qualificata e tarata ISPESL. Taratura 98°C.
37373 | 13.17.005* | 001 | Diametro nominale 15 (1/2"). | cad | 266.88 | 4.75 | 26.19
37374 | 13.17.005* | 002 | Diametro nominale 20 (3/4"). | cad | 351.57 | 6.25 | 26.19
37375 | 13.17.005* | 003 | Diametro nominale 25 (1"). | cad | 463.95 | 8.25 | 26.19
37376 | 13.17.005* | 004 | Diametro nominale 32 (1"1/4). | cad | 545.52 | 9.7 | 26.19
37377 | 13.17.005* | 005 | Diametro nominale 40 (1"1/2). | cad | 623.43 | 11.09 | 26.19
37378 | 13.17.005* | 006 | Diametro nominale 50 (2"). | cad | 772.92 | 13.75 | 30.5376
37379 | 13.17.005* | 007 | Diametro nominale 65 (2"1/2). | cad | 1351.37 | 24.04 | 56.7276
37380 | 13.17.005* | 008 | Diametro nominale 80 (3"). | cad | 1375.06 | 24.46 | 69.8226
37381 | 13.17.006* |  | Valvola di sicurezza termica con intercettazione combustibile, taratura a richiesta. Valvola di sicurezza termica con intercettazione del combustibile, completa di bulbo termostatico, qualificata e tarata ISPESL. Tarature standard a richiesta: 120° - 140° - 160° - 180° C.
37382 | 13.17.006* | 001 | Diametro nominale 15 (1/2"). | cad | 484.53 | 8.62 | 26.19
37383 | 13.17.006* | 002 | Diametro nominale 20 (3/4"). | cad | 578.55 | 10.29 | 26.19
37384 | 13.17.006* | 003 | Diametro nominale 25 (1"). | cad | 708.97 | 12.61 | 26.19
37385 | 13.17.006* | 004 | Diametro nominale 32 (1"1/4). | cad | 825.85 | 14.69 | 26.19
37386 | 13.17.006* | 005 | Diametro nominale 40 (1"1/2). | cad | 978.29 | 17.4 | 26.19
37387 | 13.17.006* | 006 | Diametro nominale 50 (2"). | cad | 1115.91 | 19.85 | 30.5376
37388 | 13.17.006* | 007 | Diametro nominale 65 (2"1/2). | cad | 1847.73 | 32.87 | 56.7276
37389 | 13.17.006* | 008 | Diametro nominale 80 (3"). | cad | 2304.98 | 41 | 69.8226
37390 | 13.17.007* |  | Imbuto di scarico con curva orientabile per valvola di sicurezza. Imbuto di scarico per valvola di sicurezza o di scarico termico con curva orientabile, costruzione in ottone.
37391 | 13.17.007* | 001 | Diametro nominale 15 (1/2"). | cad | 33.43 | 0.59 | 13.095
37392 | 13.17.007* | 002 | Diametro nominale 20 (3/4"). | cad | 35.37 | 0.63 | 13.095
37393 | 13.17.007* | 003 | Diametro nominale 25 (1"). | cad | 70 | 1.25 | 17.4426
37394 | 13.17.007* | 004 | Diametro nominale 32 (1"1/4). | cad | 83.85 | 1.49 | 21.8424
37395 | 13.17.008* |  | Gruppo di riempimento per impianti, completo di rubinetto, valvola di ritegno e manometro. Gruppo riempimento impianto completo di rubinetto di intercettazione, filtro, valvola di ritegno e manometro. DN 15 (1/2"). | cad | 103.25 | 1.84 | 26.19
37396 | 13.17.009* |  | Gruppo di riempimento di grande portata per impianti, completo di valvole intercettazione, ritegno e manometro. Gruppo di riempimento impianto costituito da riduttore di pressione, valvola di intercettazione a sfera con ritegno incorporato, valvola di intercettazione a sfera, manometro. DN 15 (1/2"). | cad | 177.53 | 3.16 | 30.5376
37397 | 13.17.010* |  | Separatore d'aria per montaggio diretto su tubazione, attacchi filettati, PN 6. Separatore d'aria in ghisa per montaggio diretto su tubazione, PN 6, attacchi filettati.
37398 | 13.17.010* | 001 | Diametro nominale 25 (1"). | cad | 74.23 | 1.32 | 17.4426
37399 | 13.17.010* | 002 | Diametro nominale 32 (1"1/4). | cad | 81.83 | 1.46 | 21.8424
37400 | 13.17.010* | 003 | Diametro nominale 40 (1"1/2). | cad | 90.39 | 1.61 | 26.19
37401 | 13.17.010* | 004 | Diametro nominale 50 (2"). | cad | 116.38 | 2.07 | 30.5376
37402 | 13.17.010* | 005 | Diametro nominale 65 (2"1/2). | cad | 264.02 | 4.7 | 56.7276
37403 | 13.17.010* | 006 | Diametro nominale 80 (3"). | cad | 306.64 | 5.45 | 69.8226
37404 | 13.17.010* | 007 | Diametro nominale 100 (4"). | cad | 701.06 | 12.47 | 87.3174
47109 | 13.17.010* | 008 | Diametro nominale 125 (5"). | cad | 749.39 | 13.33 | 87.3174
37405 | 13.17.011* |  | Collettore complanare di distribuzione per impianti a 2 tubi. Collettore complanare di distribuzione per impianti di riscaldamento a 2 tubi con attacchi laterali, completo di raccordi per tubi di rame o polietilene. Attacchi principali: A (3/4", 1"). Derivazioni laterali: D (1/2").
37406 | 13.17.011* | 001 | A = 3/4" D = 1/2" 4 + 4. | cad | 104.14 | 1.85 | 52.38
37407 | 13.17.011* | 002 | A = 3/4" D = 1/2" 6 + 6. | cad | 160.4 | 2.85 | 78.57
37408 | 13.17.011* | 003 | A = 3/4" D = 1/2" 8 + 8. | cad | 208.29 | 3.71 | 104.76
37409 | 13.17.011* | 004 | A = 3/4" D = 1/2" 10 + 10. | cad | 264.66 | 4.71 | 130.95
37410 | 13.17.011* | 005 | A = 1" D = 1/2" 4 + 4. | cad | 124.06 | 2.21 | 52.38
37411 | 13.17.011* | 006 | A = 1" D = 1/2" 6 + 6. | cad | 188.67 | 3.36 | 78.57
37412 | 13.17.011* | 007 | A = 1" D = 1/2" 8 + 8. | cad | 248.14 | 4.41 | 104.76
37413 | 13.17.011* | 008 | A = 1" D = 1/2" 10 + 10. | cad | 312.74 | 5.56 | 130.95
37414 | 13.17.012* |  | Collettore doppio di distribuzione per impianti a 2 tubi o monotubo. Collettore doppio di distribuzione per impianti di riscaldamento a 2 tubi o monotubo, di tipo componibile, con attacchi laterali, completo di raccordi per tubi di rame o polietilene. Attacchi principali: A (3/4", 1", 1/4"). Derivazioni laterali: D (1/2").
37415 | 13.17.012* | 001 | A = 3/4" D = 1/2" 2 + 2. | cad | 56.27 | 1 | 26.19
37416 | 13.17.012* | 002 | A = 3/4" D = 1/2" 3 + 3. | cad | 80.64 | 1.43 | 39.285
37417 | 13.17.012* | 003 | A = 3/4" D = 1/2" 4 + 4. | cad | 104.14 | 1.85 | 52.38
37418 | 13.17.012* | 004 | A = 1" D = 1/2" 2 + 2. | cad | 63.18 | 1.12 | 30.5376
37419 | 13.17.012* | 005 | A = 1" D = 1/2" 3 + 3. | cad | 89.51 | 1.59 | 43.6326
37420 | 13.17.012* | 006 | A = 1" D = 1/2" 4 + 4. | cad | 116.77 | 2.08 | 56.7276
37421 | 13.17.012* | 007 | A = 1"1/4 D = 1/2" 2 + 2. | cad | 90.43 | 1.61 | 34.9374
37422 | 13.17.012* | 008 | A = 1"1/4 D = 1/2" 3 + 3. | cad | 125.14 | 2.23 | 48.0324
37423 | 13.17.012* | 009 | A = 1"1/4 D = 1/2" 4 + 4. | cad | 163.04 | 2.9 | 61.1274
37424 | 13.17.012* | 010 | A = 1"1/4 D = 1/2" 6 + 6. | cad | 242.41 | 4.31 | 87.3174
37425 | 13.17.012* | 011 | A = 1"1/4 D = 1/2" 8 + 8. | cad | 315.05 | 5.6 | 113.5074
37426 | 13.17.012* | 012 | A = 1"1/4 D = 1/2" 10 + 10. | cad | 394.42 | 7.02 | 139.6974
37427 | 13.17.012* | 013 | A = 1"1/4 D = 1/2" 12 + 12. | cad | 467.03 | 8.31 | 165.8874
37428 | 13.17.012* | 014 | A = 1"1/4 D = 1/2" 14 + 14. | cad | 546.39 | 9.72 | 192.0774
37429 | 13.17.013* |  | Collettore doppio di distribuzione per impianti a pavimento radiante. Collettore doppio di distribuzione per impianti di riscaldamento a pavimento radiante, composto da collettore di andata con valvola a sfera, collettore di ritorno con valvola a sfera, valvole di taratura su andata e ritorno di ciascuna derivazione, zanche di fissaggio a muro, 2 valvole automatiche di sfogo aria, 2 rubinetti di scarico, raccordi per tubi di rame o polietilene. Attacchi principali: A (1", 1/4"). Derivazioni laterali: D (3/4").
37430 | 13.17.013* | 001 | A = 1" D = 3/4" 2 + 2. | cad | 308.3 | 5.48 | 26.19
37431 | 13.17.013* | 002 | A = 1" D = 3/4" 3 + 3. | cad | 324.86 | 5.78 | 39.285
37432 | 13.17.013* | 003 | A = 1" D = 3/4" 4 + 4. | cad | 419.3 | 7.46 | 52.38
37433 | 13.17.013* | 004 | A = 1" D = 3/4" 5 + 5. | cad | 466.98 | 8.31 | 65.475
37434 | 13.17.013* | 005 | A = 1" D = 3/4" 6 + 6. | cad | 558.25 | 9.93 | 78.57
37435 | 13.17.013* | 006 | A = 1" D = 3/4" 7 + 7. | cad | 608.62 | 10.83 | 91.665
37436 | 13.17.013* | 007 | A = 1" D = 3/4" 8 + 8. | cad | 658.08 | 11.7 | 104.76
37437 | 13.17.013* | 008 | A = 1" D = 3/4" 9 + 9. | cad | 708.43 | 12.6 | 117.855
37438 | 13.17.013* | 009 | A = 1" D = 3/4" 10 + 10. | cad | 756.13 | 13.45 | 130.95
37439 | 13.17.013* | 010 | A = 1" D = 3/4" 11 + 11. | cad | 839.99 | 14.94 | 144.045
37440 | 13.17.013* | 011 | A = 1"1/4 D = 3/4" 4 + 4. | cad | 416.92 | 7.42 | 52.38
37441 | 13.17.013* | 012 | A = 1"1/4 D = 3/4" 5 + 5. | cad | 464.42 | 8.26 | 65.475
37442 | 13.17.013* | 013 | A = 1"1/4 D = 3/4" 6 + 6. | cad | 555.16 | 9.87 | 78.57
37443 | 13.17.013* | 014 | A = 1"1/4 D = 3/4" 7 + 7. | cad | 603.41 | 10.73 | 91.665
37444 | 13.17.013* | 015 | A = 1"1/4 D = 3/4" 8 + 8. | cad | 658.08 | 11.7 | 104.76
37445 | 13.17.013* | 016 | A = 1"1/4 D = 3/4" 9 + 9. | cad | 708.43 | 12.6 | 117.855
37446 | 13.17.013* | 017 | A = 1"1/4 D = 3/4" 10 + 10. | cad | 756.13 | 13.45 | 130.95
37447 | 13.17.013* | 018 | A = 1"1/4 D = 3/4" 11 + 11. | cad | 839.99 | 14.94 | 144.045
37448 | 13.17.014* |  | Sportello per copertura collettore con telaio per montaggio a filo muro. Sportello di copertura collettore in lamiera di acciaio, per montaggio a filo muro completo di telaio di fissaggio con zanche a murare.
37449 | 13.17.014* | 001 | Dimensioni Altezza x Larghezza = mm 340 x mm 252. | cad | 49.15 | 0.87 | 26.19
37450 | 13.17.014* | 002 | Dimensioni Altezza x Larghezza = mm 515 x mm 252. | cad | 50.58 | 0.9 | 26.19
37451 | 13.17.014* | 003 | Dimensioni Altezza x Larghezza = mm 410 x mm 325. | cad | 62.77 | 1.12 | 26.19
37452 | 13.17.014* | 004 | Dimensioni Altezza x Larghezza = mm 640 x mm 325. | cad | 89.88 | 1.6 | 26.19
37453 | 13.17.015* |  | Cassetta con sportello per alloggiamento collettore per montaggio ad incasso nel muro. Cassetta di alloggiamento collettore in lamiera di acciaio, per montaggio ad incasso nel muro completa di coperchio. Dimensioni Altezza x Larghezza x Profondità: H x L x P (mm).
37454 | 13.17.015* | 001 | H x L x P = 340 x 252 x 80. | cad | 87.92 | 1.56 | 34.9374
37455 | 13.17.015* | 002 | H x L x P = 515 x 252 x 80. | cad | 92.51 | 1.65 | 39.285
37456 | 13.17.015* | 003 | H x L x P = 410 x 325 x 90. | cad | 119.24 | 2.12 | 43.6326
37457 | 13.17.015* | 004 | H x L x P = 640 x 325 x 110. | cad | 139.73 | 2.49 | 48.0324
37458 | 13.17.015* | 005 | H x L x P = 410 x 325 x 110. | cad | 145.83 | 2.59 | 52.38
37459 | 13.17.015* | 006 | H x L x P = 640 x 325 x 110. | cad | 158.41 | 2.82 | 56.7276
37460 | 13.17.015* | 007 | H x L x P = 450 x 400 x 140. | cad | 208.63 | 3.71 | 56.7276
37461 | 13.17.015* | 008 | H x L x P = 450 x 600 x 140. | cad | 230.56 | 4.1 | 56.7276
37462 | 13.17.015* | 009 | H x L x P = 450 x 800 x 140. | cad | 260.6 | 4.64 | 61.1274
37463 | 13.17.015* | 010 | H x L x P = 450 x 1000 x 140. | cad | 298.21 | 5.3 | 65.475
37464 | 13.17.015* | 011 | H x L x P = 450 x 1200 x 140. | cad | 344.09 | 6.12 | 69.8226
37465 | 13.17.016* |  | Vaso di espansione chiuso con membrana per impianti di riscaldamento. Vaso d'espansione chiuso con membrana per impianti di riscaldamento, per capacità fino a 25 litri, collaudato ISPESL per capacità oltre 25 litri. Pressione max d'esercizio non inferiore a 5 bar. Diametro attacco: D (mm).
37466 | 13.17.016* | 001 | Capacità = l 5, D = 20 (3/4"). | cad | 38.98 | 0.69 | 17.4426
37467 | 13.17.016* | 002 | Capacità = l 8, D = 20 (3/4"). | cad | 39.99 | 0.71 | 17.4426
37468 | 13.17.016* | 003 | Capacità = l 12, D = 20 (3/4"). | cad | 44.02 | 0.78 | 17.4426
37469 | 13.17.016* | 004 | Capacità = l 18, D = 20 (3/4"). | cad | 45.88 | 0.82 | 17.4426
37470 | 13.17.016* | 005 | Capacità = l 24, D = 20 (3/4"). | cad | 47.12 | 0.84 | 17.4426
37471 | 13.17.016* | 006 | Capacità = l 35, D = 25 (1"). | cad | 73.21 | 1.3 | 21.8424
37472 | 13.17.016* | 007 | Capacità = l 50, D = 25 (1"). | cad | 93.63 | 1.67 | 26.19
37473 | 13.17.016* | 008 | Capacità = l 80, D = 25 (1"). | cad | 136.59 | 2.43 | 30.5376
37474 | 13.17.016* | 009 | Capacità = l 105, D = 25 (1"). | cad | 158.49 | 2.82 | 34.9374
37475 | 13.17.016* | 010 | Capacità = l 150, D = 25 (1"). | cad | 214.32 | 3.81 | 39.285
37476 | 13.17.016* | 011 | Capacità = l 200, D = 25 (1"). | cad | 236.72 | 4.21 | 43.6326
37477 | 13.17.016* | 012 | Capacità = l 250, D = 25 (1"). | cad | 278.38 | 4.95 | 48.0324
37478 | 13.17.016* | 013 | Capacità = l 300, D = 25 (1"). | cad | 343.41 | 6.11 | 52.38
37479 | 13.17.016* | 014 | Capacità = l 500, D = 25 (1"). | cad | 568.4 | 10.11 | 61.1274
37480 | 13.17.017* |  | Vaso di espansione chiuso con membrana atossica per impianti idrosanitari. Vaso di espansione chiuso con membrana atossica ed intercambiabile per impianti idrosanitari, per capacità fino a 25 litri, collaudato ISPESL per capacità oltre 25 litri e completo di valvola di sicurezza e manometro. Pressione max di esercizio non inferiore a 8 bar. Diametro attacco: D (mm).
37481 | 13.17.017* | 001 | Capacità = l 5, D = 20 (3/4"). | cad | 41.42 | 0.74 | 17.4426
37482 | 13.17.017* | 002 | Capacità = l 8, D = 20 (3/4"). | cad | 42.9 | 0.76 | 17.4426
37483 | 13.17.017* | 003 | Capacità = l 12, D = 20 (3/4"). | cad | 43.8 | 0.78 | 17.4426
37484 | 13.17.017* | 004 | Capacità = l 18, D = 20 (3/4"). | cad | 45.85 | 0.82 | 17.4426
37485 | 13.17.017* | 005 | Capacità = l 24, D = 20 (3/4"). | cad | 55.55 | 0.99 | 17.4426
37486 | 13.17.017* | 006 | Capacità = l 100, D = 40 (1"1/2). | cad | 182.78 | 3.25 | 34.9374
37487 | 13.17.017* | 007 | Capacità = l 200, D = 40 (1"1/2). | cad | 293.29 | 5.22 | 43.6326
37488 | 13.17.017* | 008 | Capacità = l 300, D = 40 (1"1/2). | cad | 394.57 | 7.02 | 52.38
37489 | 13.17.017* | 009 | Capacità = l 500, D = 40 (1"1/2). | cad | 662.33 | 11.78 | 61.1274
37490 | 13.17.018* |  | Ammortizzatore di colpi di ariete per reti idriche, in acciaio inox con membrana. Ammortizzatore di colpi di ariete costituito da vaso d'espansione in acciaio inox con membrana, idoneo per essere installato in impianti idrosanitari per evitare brusche sovrappressioni dipendenti da colpi di ariete, temperatura max d'esercizio 99°C, attacco filettato DN 15 (1/2").
37491 | 13.17.018* | 001 | Capacità = l 0,16, Pressione max 15 bar. | cad | 49.83 | 0.89 | 8.7474
37492 | 13.17.018* | 002 | Capacità = l 0,50, Pressione max 10 bar. | cad | 53.67 | 0.95 | 8.7474
37493 | 13.17.018* | 003 | Capacità = l 2,00, Pressione max 10 bar. | cad | 61.16 | 1.09 | 8.7474
37494 | 13.17.019* |  | Miscelatore termostatico regolabile per piccoli impianti di acqua calda sanitaria. Valvola miscelatrice termostatica per acqua sanitaria, corpo in bronzo nikelato, temperatura in uscita regolabile da 30°C a 60°C, attacchi filettati, idonea per piccoli impianti o per essere installata direttamente sotto scaldacqua ad accumulo.
37495 | 13.17.019* | 001 | Diametro nominale 15 (1/2"). | cad | 82.47 | 1.47 | 13.095
37496 | 13.17.019* | 002 | Diametro nominale 20 (3/4"). | cad | 88.36 | 1.57 | 14.8236
37497 | 13.17.019* | 003 | Diametro nominale 25 (1"). | cad | 101.26 | 1.8 | 17.4426
37498 | 13.17.019* | 004 | Diametro nominale 15 (1/2") installazione sotto scaldacqua. | cad | 134.29 | 2.39 | 13.095
37499 | 13.17.020* |  | Miscelatore termostatico regolabile per medi e grandi impianti di acqua calda sanitaria. Valvola miscelatrice termostatica per acqua sanitaria, corpo in bronzo, temperatura in uscita regolabile da 36°C a 53°C, predisposta per l'inserimento della tubazione di ricircolo, attacchi filettati fino al DN 50, flangiati per diametri superiori, completa di controflange, bulloni e guarnizioni.
37500 | 13.17.020* | 001 | Diametro nominale 15 (1/2"). | cad | 414.63 | 7.38 | 13.095
37501 | 13.17.020* | 002 | Diametro nominale 20 (3/4"). | cad | 461.98 | 8.22 | 15.714
37502 | 13.17.020* | 003 | Diametro nominale 25 (1"). | cad | 559.86 | 9.96 | 17.4426
37503 | 13.17.020* | 004 | Diametro nominale 32 (1" 1/4). | cad | 619.07 | 11.01 | 20.0616
37504 | 13.17.020* | 005 | Diametro nominale 40 (1"1/2). | cad | 944 | 16.79 | 21.8424
37505 | 13.17.020* | 006 | Diametro nominale 50 (2"). | cad | 1104.49 | 19.65 | 26.19
37506 | 13.17.020* | 007 | Diametro nominale 65 (2"1/2). | cad | 4296.17 | 76.41 | 56.7276
37507 | 13.17.020* | 008 | Diametro nominale 80 (3"). | cad | 5004.1 | 89.01 | 69.8226
47110 | 13.17.021* |  | Miscelatore elettronico regolabile per medi e grandi impianti di acqua calda sanitaria. Miscelatore elettronico con disinfezione termica programmabile e verifica disinfezione. Valvola a sfera a 3 vie, servocomando, regolatore, sonda di temperatura di manadta a e di ritorno. Predisposta per l'inserimento della tubazione di ricircolo, attacchi filettati fino al DN 50, flangiati per diametri superiori, completa di controflange, bulloni e guarnizioni
47111 | 13.17.021* | 001 | Diametro nominale 20 (3/4"). | cad | 968.55 | 17.23 | 21.8424
47112 | 13.17.021* | 002 | Diametro nominale 25 (1"). | cad | 1077.37 | 19.16 | 26.19
47113 | 13.17.021* | 003 | Diametro nominale 32 (1" 1/4). | cad | 1099.81 | 19.56 | 30.5376
47114 | 13.17.021* | 004 | Diametro nominale 40 (1"1/2). | cad | 1765.13 | 31.4 | 34.9374
47115 | 13.17.021* | 005 | Diametro nominale 50 (2"). | cad | 2069.17 | 36.8 | 43.6326
47116 | 13.17.021* | 006 | Diametro nominale 65 (2"1/2). | cad | 5797.68 | 103.12 | 56.7276
47117 | 13.17.021* | 007 | Diametro nominale 80 (3"). | cad | 5821.31 | 103.54 | 69.8226
37508 | 13.18 |  | Valvolame
37509 | 13.18.001* |  | Valvola di intercettazione a sfera, passaggio totale, PN 25-64. Valvola di intercettazione a sfera, passaggio totale, tipo pesante, attacchi filettati, corpo e sfera in ottone con guarnizioni in PTFE, idonea per fluidi da -20° C a +180° C.
37510 | 13.18.001* | 001 | DN = 10 (3/8"), PN = 64. | cad | 15.57 | 0.28 | 8.7474
37511 | 13.18.001* | 002 | DN = 15 (1/2"), PN = 64. | cad | 17.03 | 0.3 | 9.5856
37512 | 13.18.001* | 003 | DN = 20 (3/4"), PN = 42. | cad | 20.27 | 0.36 | 10.476
37513 | 13.18.001* | 004 | DN = 25 (1"), PN = 42. | cad | 26.71 | 0.48 | 13.095
37514 | 13.18.001* | 005 | DN = 32 (1"1/4), PN = 35. | cad | 35.28 | 0.63 | 14.8236
37515 | 13.18.001* | 006 | DN = 40 (1"1/2), PN = 35. | cad | 46.74 | 0.83 | 17.4426
37516 | 13.18.001* | 007 | DN = 50 (2"), PN = 35. | cad | 62.44 | 1.11 | 19.2234
37517 | 13.18.001* | 008 | DN = 65 (2"1/2), PN = 25. | cad | 119.02 | 2.12 | 21.8424
37518 | 13.18.001* | 009 | DN = 80 (3"), PN = 25. | cad | 163.5 | 2.91 | 26.19
37519 | 13.18.001* | 010 | DN = 100 (4"), PN = 25. | cad | 260.92 | 4.64 | 34.9374
37520 | 13.18.002* |  | Prolunga per leva di comando da applicare su qualsiasi tipo di valvola a sfera. Prolunga per leva di comando da applicare su qualsiasi tipo di valvola a sfera al fine di consentire l'isolamento termico della tubazione senza interruzione sulla valvola.
37521 | 13.18.002* | 001 | Per valvole fino al diametro nominale 32 (1"1/4). | cad | 8.36 | 0.15 | 2.619
37522 | 13.18.002* | 002 | Per valvole da diametro nominale 40 (1"1/2) a diametro nominale 50 (2"). | cad | 12.9 | 0.23 | 4.3476
37523 | 13.18.002* | 003 | Per valvole da diametro nominale 65 (2"1/2) a diametro nominale 100 (4"). | cad | 16.48 | 0.29 | 6.1284
37524 | 13.18.002* | 004 | Per valvole oltre diametro nominale 100 (4"). | cad | 22.48 | 0.4 | 8.7474
37525 | 13.18.003* |  | Valvola di intercettazione a sfera da incasso con maniglia e rosone, passaggio totale, PN 25-64. Valvola di intercettazione a sfera, passaggio totale, tipo pesante da incasso con maniglia esterna e rosone in ottone cromato, attacchi filettati, corpo e sfera in ottone con guarnizioni in PTFE, idonea per liquidi e gas da -20°C a +180°C.
37526 | 13.18.003* | 001 | Diametro nominale 10 (3/8") PN = 64. | cad | 28.84 | 0.51 | 8.7474
37527 | 13.18.003* | 002 | Diametro nominale 15 (1/2") PN = 64. | cad | 31.66 | 0.56 | 10.476
37528 | 13.18.003* | 003 | Diametro nominale 20 (3/4") PN = 42. | cad | 37.77 | 0.67 | 11.3664
37529 | 13.18.003* | 004 | Diametro nominale 25 (1") PN = 42. | cad | 46.62 | 0.83 | 13.095
37530 | 13.18.004* |  | Valvola di intercettazione a sfera da incasso con cappuccio, passaggio totale, PN 25-64. Valvola di intercettazione a sfera, passaggio totale, tipo medio da incasso con cappuccio in ottone cromato, attacchi filettati, corpo e sfera in ottone con guarnizioni in PTFE, idonea per liquidi e gas da -20°C a +180°C.
37531 | 13.18.004* | 001 | Diametro nominale 10 (3/8") PN = 64. | cad | 25.98 | 0.46 | 8.7474
37532 | 13.18.004* | 002 | Diametro nominale 15 (1/2") PN = 64. | cad | 29.03 | 0.52 | 10.476
37533 | 13.18.004* | 003 | Diametro nominale 20 (3/4") PN = 42. | cad | 34.19 | 0.61 | 11.3664
37534 | 13.18.004* | 004 | Diametro nominale 25 (1") PN = 42. | cad | 36.38 | 0.65 | 13.095
37535 | 13.18.005* |  | Valvola di intercettazione da incasso con maniglia o con cappuccio, corpo in polipropilene, PN 25. Valvola di intercettazione da incasso con corpo in polipropilene, PN 25, per collegamento diretto, mediante saldatura, a tubi di polipropilene, completa di maniglia oppure di cappuccio, idonea per acqua sanitaria calda e fredda. Diametro esterno del tubo di polipropilene: DE (mm).
37536 | 13.18.005* | 001 | DE = 20 con maniglia. | cad | 31.13 | 0.55 | 8.7474
37537 | 13.18.005* | 002 | DE = 25 con maniglia. | cad | 33.31 | 0.59 | 10.476
37538 | 13.18.005* | 003 | DE = 20 con cappuccio. | cad | 25.71 | 0.46 | 8.7474
37539 | 13.18.005* | 004 | DE = 25 con cappuccio. | cad | 30.49 | 0.54 | 10.476
37540 | 13.18.006* |  | Valvola a sfera con attacchi flangiati, passaggio totale, PN 16. Valvola di intercettazione a sfera, passaggio totale, attacchi flangiati, corpo e sfera in ottone con guarnizione in PTFE, idonea per liquidi e gas da -20°C a +180°C, completa di controflange, bulloni e guarnizioni.
37541 | 13.18.006* | 001 | Diametro nominale 20 (3/4"), PN = 16. | cad | 165.21 | 2.94 | 43.6326
37542 | 13.18.006* | 002 | Diametro nominale 25 (1"), PN = 16. | cad | 176.95 | 3.15 | 43.6326
37543 | 13.18.006* | 003 | Diametro nominale 32 (1"1/4), PN = 16. | cad | 229.48 | 4.08 | 43.6326
37544 | 13.18.006* | 004 | Diametro nominale 40 (1"1/2), PN = 16. | cad | 266.5 | 4.74 | 48.0324
37545 | 13.18.006* | 005 | Diametro nominale 50 (2"), PN = 16. | cad | 354.68 | 6.31 | 52.38
37546 | 13.18.006* | 006 | Diametro nominale 65 (2"1/2), PN = 16. | cad | 490.88 | 8.73 | 56.7276
37547 | 13.18.006* | 007 | Diametro nominale 80 (3"), PN = 16. | cad | 682.02 | 12.13 | 69.8226
37548 | 13.18.006* | 008 | Diametro nominale 100 (4"), PN = 16. | cad | 988.9 | 17.59 | 87.3174
37549 | 13.18.007* |  | Valvola di intercettazione a sfera con ritegno incorporato, passaggio normale, PN 16. Valvola di intercettazione a sfera, con ritegno incorporato, passaggio normale, attacchi filettati, corpo a sfera in ottone con guarnizioni in PTFE TEFLON, idonea per liquidi e gas fino a + 110°C.
37550 | 13.18.007* | 001 | Diametro nominale 15 (1/2"), PN = 16. | cad | 28.31 | 0.5 | 9.5856
37551 | 13.18.007* | 002 | Diametro nominale 20 (3/4"), PN = 16. | cad | 34.93 | 0.62 | 10.476
37552 | 13.18.007* | 003 | Diametro nominale 25 (1"), PN = 16. | cad | 51.72 | 0.92 | 13.095
37553 | 13.18.007* | 004 | Diametro nominale 32 (1"1/4), PN = 16. | cad | 75.82 | 1.35 | 14.8236
37554 | 13.18.007* | 005 | Diametro nominale 40 (1"1/2), PN = 16. | cad | 115.23 | 2.05 | 17.4426
37555 | 13.18.007* | 006 | Diametro nominale 50 (2"), PN = 16. | cad | 157.28 | 2.8 | 19.2234
37556 | 13.18.008* |  | Valvola a tre vie per intercettazione di tubi di sicurezza o espansione, costruita a norme ISPESL. Valvola a tre vie idonea per l'intercettazione di tubi di sicurezza e/o espansione avente sezione di passaggio non inferiore a quella del tubo cui è collegata, costruita in modo tale da assicurare in ogni posizione il collegamento della via sempre aperta con una delle altre due vie, realizzata in bronzo con comando a quadro, idonea per acqua e fluidi fino a +150°C, PN 16, attacchi filettati.
37557 | 13.18.008* | 001 | Diametro nominale 25 (1"). | cad | 289.37 | 5.15 | 17.4426
37558 | 13.18.008* | 002 | Diametro nominale 32 (1"1/4). | cad | 292.85 | 5.21 | 19.2234
37559 | 13.18.008* | 003 | Diametro nominale 40 (1"1/2). | cad | 332.16 | 5.91 | 21.8424
37560 | 13.18.008* | 004 | Diametro nominale 50 (2"). | cad | 444.18 | 7.9 | 26.19
37561 | 13.18.008* | 005 | Diametro nominale 65 (2"1/2). | cad | 1242.71 | 22.1 | 28.809
37562 | 13.18.008* | 006 | Diametro nominale 80 (3"). | cad | 1504.98 | 26.77 | 30.5376
37563 | 13.18.009* |  | Valvola a sfera a 3 vie con deviazione a L, passaggio totale, PN 16. Valvola a sfera a 3 vie, passaggio totale, tipo pesante, attacchi filettati, corpo e sfera in ottone con guarnizione in PTFE, costruzione con passaggio ad L tale da consentire il collegamento fra la via sempre aperta ed almeno una delle altre due vie, idonea per liquidi e gas da -20°C a +180°C.
37564 | 13.18.009* | 001 | Diametro nominale 10 (3/8"), PN = 16. | cad | 59.46 | 1.06 | 10.476
37565 | 13.18.009* | 002 | Diametro nominale 15 (1/2"), PN = 16. | cad | 62.78 | 1.12 | 13.095
37566 | 13.18.009* | 003 | Diametro nominale 20 (3/4"), PN = 16. | cad | 73.8 | 1.31 | 14.8236
37567 | 13.18.009* | 004 | Diametro nominale 25 (1"), PN = 16. | cad | 101.46 | 1.8 | 17.4426
37568 | 13.18.009* | 005 | Diametro nominale 32 (1"1/4), PN = 16. | cad | 131.48 | 2.34 | 19.2234
37569 | 13.18.009* | 006 | Diametro nominale 40 (1"1/2), PN = 16. | cad | 171.3 | 3.05 | 21.8424
37570 | 13.18.009* | 007 | Diametro nominale 50 (2"), PN = 16. | cad | 224.7 | 4 | 24.4614
37571 | 13.18.010* |  | Rubinetto di scarico per impianti costituito da valvola a sfera, passaggio normale, PN 20. Rubinetto di scarico per impianti costituito da valvola a sfera, passaggio normale, attacco filettato, corpo e sfera in ottone con guarnizione in PTFE, maschio per azionamento con utensile, completo di portagomma, tappo e catenella, idoneo per liquidi e gas da -10°C a +130°C. DN 15 (1/2"), PN = 20. | cad | 20.64 | 0.37 | 10.476
37572 | 13.18.011* |  | Valvola di bilanciamento per utilizzo in circuiti idraulici, PN 16. Valvola di bilanciamento per circuiti idraulici costituita da corpo in ottone PN 16 con sede e otturatore inclinato, manopola di regolazione con scala graduata, prese di pressione per rilievo perdita di carico, attacchi filettati fino al DN 50 e flangiati per diametri superiori, completa di controflange, bulloni o guarnizioni.
37573 | 13.18.011* | 001 | Diametro nominale 15 (1/2"). | cad | 65.69 | 1.17 | 13.095
37574 | 13.18.011* | 002 | Diametro nominale 20 (3/4"). | cad | 71.26 | 1.27 | 14.8236
37575 | 13.18.011* | 003 | Diametro nominale 25 (1"). | cad | 82.19 | 1.46 | 17.4426
37576 | 13.18.011* | 004 | Diametro nominale 32 (1"1/4). | cad | 102.22 | 1.82 | 19.2234
37577 | 13.18.011* | 005 | Diametro nominale 40 (1"1/2). | cad | 126.72 | 2.25 | 21.8424
37578 | 13.18.011* | 006 | Diametro nominale 50 (2"). | cad | 167.79 | 2.99 | 26.19
37579 | 13.18.011* | 007 | Diametro nominale 65 (2"1/2). | cad | 672.24 | 11.96 | 56.7276
37580 | 13.18.011* | 008 | Diametro nominale 80 (3"). | cad | 952.22 | 16.94 | 69.8226
37581 | 13.18.011* | 009 | Diametro nominale 100 (4"). | cad | 1320.76 | 23.49 | 87.3174
37582 | 13.18.011* | 010 | Diametro nominale 125 (5"). | cad | 1891.9 | 33.65 | 104.76
37583 | 13.18.011* | 011 | Diametro nominale 150 (6"). | cad | 2399.45 | 42.68 | 130.95
37584 | 13.18.011* | 012 | Diametro nominale 200 (8"). | cad | 5006.94 | 89.06 | 157.14
37585 | 13.18.011* | 013 | Diametro nominale 250 (10"). | cad | 8171.71 | 145.35 | 174.5826
37586 | 13.18.011* | 014 | Diametro nominale 300 (12"). | cad | 10872.48 | 193.38 | 200.7726
37587 | 13.18.012* |  | Saracinesca in ottone, passaggio totale, attacchi filettati, PN 16. Saracinesca in ottone stampato, tipo standard, passaggio totale, attacchi filettati, idonea per liquidi fino a +100°C con 16 bar e fino +170°C con 7 bar.
37588 | 13.18.012* | 001 | Diametro nominale 10 (3/8"), PN = 16. | cad | 25.11 | 0.45 | 13.095
37589 | 13.18.012* | 002 | Diametro nominale 15 (1/2"), PN = 16. | cad | 25.11 | 0.45 | 13.095
37590 | 13.18.012* | 003 | Diametro nominale 20 (3/4"), PN = 16. | cad | 25.63 | 0.46 | 13.095
37591 | 13.18.012* | 004 | Diametro nominale 25 (1"), PN = 16. | cad | 34.69 | 0.62 | 17.4426
37592 | 13.18.012* | 005 | Diametro nominale 32 (1"1/4), PN = 16. | cad | 44.04 | 0.78 | 21.8424
37593 | 13.18.012* | 006 | Diametro nominale 40 (1"1/2), PN = 16. | cad | 54.64 | 0.97 | 26.19
37594 | 13.18.012* | 007 | Diametro nominale 50 (2"), PN = 16. | cad | 65.44 | 1.16 | 28.809
37595 | 13.18.012* | 008 | Diametro nominale 65 (2"1/2), PN = 16. | cad | 82.93 | 1.47 | 30.5376
37596 | 13.18.012* | 009 | Diametro nominale 80 (3"), PN = 16. | cad | 98.64 | 1.76 | 33.1566
37597 | 13.18.012* | 010 | Diametro nominale 100 (4"), PN = 16. | cad | 117.16 | 2.08 | 34.9374
37598 | 13.18.013* |  | Raccoglitore di impurità in bronzo, tipo a Y, con filtro ispezionabile, attacchi filettati, PN 16. Raccoglitore di impurità con filtro a Y ispezionabile, attacchi filettati, corpo e filtro in bronzo idoneo per liquidi e gas fino a +100°C con 20 bar e fino a +180°C con 9 bar.
37599 | 13.18.013* | 001 | Diametro nominale 10 (3/8"), PN = 20. | cad | 20.58 | 0.37 | 13.095
37600 | 13.18.013* | 002 | Diametro nominale 15 (1/2"), PN = 20. | cad | 20.58 | 0.37 | 13.095
37601 | 13.18.013* | 003 | Diametro nominale 20 (3/4"), PN = 20. | cad | 23.02 | 0.41 | 13.095
37602 | 13.18.013* | 004 | Diametro nominale 25 (1"), PN = 20. | cad | 32.33 | 0.57 | 17.4426
37603 | 13.18.013* | 005 | Diametro nominale 32 (1"1/4), PN = 20. | cad | 43.45 | 0.77 | 21.8424
37604 | 13.18.013* | 006 | Diametro nominale 40 (1"1/2), PN = 20. | cad | 54.54 | 0.97 | 26.19
37605 | 13.18.013* | 007 | Diametro nominale 50 (2"), PN = 20. | cad | 71.34 | 1.27 | 28.809
37606 | 13.18.013* | 008 | Diametro nominale 65 (2"1/2), PN = 20. | cad | 102.06 | 1.82 | 30.5376
37607 | 13.18.013* | 009 | Diametro nominale 80 (3"), PN = 20. | cad | 133.02 | 2.37 | 33.1566
37608 | 13.18.013* | 010 | Diametro nominale 100 (4"), PN = 20. | cad | 222.55 | 3.96 | 34.9374
37609 | 13.18.014* |  | Raccoglitore di impurità in ghisa con filtro a Y per fluidi fino a 300°C PN 16, attacchi flangiati. Raccoglitore di impurità con filtro a Y, PN 16, corpo e coperchio in ghisa, cestello filtrante in acciaio inox, idoneo per vapore, acqua, olio, nafta fino a +300 °C, attacchi flangiati, completo di controflange, bulloni e guarnizioni.
37610 | 13.18.014* | 001 | Diametro nominale 15 (1/2"). | cad | 77.51 | 1.38 | 13.095
37611 | 13.18.014* | 002 | Diametro nominale 20 (3/4"). | cad | 83.64 | 1.49 | 13.095
37612 | 13.18.014* | 003 | Diametro nominale 25 (1"). | cad | 93.37 | 1.66 | 17.4426
37613 | 13.18.014* | 004 | Diametro nominale 32 (1"1/4). | cad | 116.03 | 2.06 | 26.19
37614 | 13.18.014* | 005 | Diametro nominale 40 (1"1/2). | cad | 143.34 | 2.55 | 30.5376
37615 | 13.18.014* | 006 | Diametro nominale 50 (2"). | cad | 189.6 | 3.37 | 56.7276
37616 | 13.18.014* | 007 | Diametro nominale 65 (2"1/2). | cad | 253.65 | 4.51 | 69.8226
37617 | 13.18.014* | 008 | Diametro nominale 80 (3"). | cad | 286.7 | 5.1 | 69.8226
37618 | 13.18.014* | 009 | Diametro nominale 100 (4"). | cad | 378.9 | 6.74 | 87.3174
37619 | 13.18.014* | 010 | Diametro nominale 125 (5"). | cad | 586.22 | 10.43 | 113.5074
37620 | 13.18.014* | 011 | Diametro nominale 150 (6"). | cad | 829.57 | 14.76 | 130.95
37621 | 13.18.014* | 012 | Diametro nominale 200 (8"). | cad | 1492.29 | 26.54 | 157.14
37622 | 13.18.014* | 013 | Diametro nominale 250 (10"). | cad | 2117.75 | 37.67 | 174.5826
37623 | 13.18.015* |  | Valvola di ritegno a clapet in ottone, sede metallica, attacchi filettati, PN 16. Valvola di ritegno a CLAPET in ottone installabile in posizione orizzontale, attacchi filettati, sede metallica, idonea per liquidi e gas fino a +100°C con 16 bar e fino a +170°C con 7 bar.
37624 | 13.18.015* | 001 | Diametro nominale 10 (3/8"), PN = 16. | cad | 23.28 | 0.41 | 13.095
37625 | 13.18.015* | 002 | Diametro nominale 15 (1/2"), PN = 16. | cad | 23.28 | 0.41 | 13.095
37626 | 13.18.015* | 003 | Diametro nominale 20 (3/4"), PN = 16. | cad | 24.78 | 0.44 | 13.095
37627 | 13.18.015* | 004 | Diametro nominale 25 (1"), PN = 16. | cad | 33.98 | 0.6 | 17.4426
37628 | 13.18.015* | 005 | Diametro nominale 32 (1"1/4), PN = 16. | cad | 44.96 | 0.8 | 21.8424
37629 | 13.18.015* | 006 | Diametro nominale 40 (1"1/2), PN = 16. | cad | 60.3 | 1.07 | 26.19
37630 | 13.18.015* | 007 | Diametro nominale 50 (2"), PN = 16. | cad | 74.56 | 1.33 | 28.809
37631 | 13.18.015* | 008 | Diametro nominale 65 (2"1/2), PN = 16. | cad | 96.93 | 1.72 | 30.5376
37632 | 13.18.015* | 009 | Diametro nominale 80 (3"), PN = 16. | cad | 116.22 | 2.07 | 33.1566
37633 | 13.18.015* | 010 | Diametro nominale 100 (4"), PN = 16. | cad | 168.64 | 3 | 34.9374
37634 | 13.18.016* |  | Valvola di ritegno con otturatore a molla, attacchi filettati, PN 20. Valvola di ritegno con otturatore a molla, installabile in qualunque posizione, attacchi filettati, idonea per liquidi e gas fino a +100°C con 20 bar e fino a +170°C con 7 bar.
37635 | 13.18.016* | 001 | Diametro nominale 10 (3/8"), PN = 20. | cad | 22.9 | 0.41 | 13.095
37636 | 13.18.016* | 002 | Diametro nominale 15 (1/2"), PN = 20. | cad | 22.9 | 0.41 | 13.095
37637 | 13.18.016* | 003 | Diametro nominale 20 (3/4"), PN = 20. | cad | 26.73 | 0.48 | 13.095
37638 | 13.18.016* | 004 | Diametro nominale 25 (1"), PN = 20. | cad | 35.09 | 0.62 | 17.4426
37639 | 13.18.016* | 005 | Diametro nominale 32 (1"1/4), PN = 20. | cad | 47.89 | 0.85 | 21.8424
37640 | 13.18.016* | 006 | Diametro nominale 40 (1"1/2), PN = 20. | cad | 60.37 | 1.07 | 26.19
37641 | 13.18.016* | 007 | Diametro nominale 50 (2"), PN = 20. | cad | 77.5 | 1.38 | 28.809
37642 | 13.18.016* | 008 | Diametro nominale 65 (2"1/2), PN = 20. | cad | 112.9 | 2.01 | 30.5376
37643 | 13.18.016* | 009 | Diametro nominale 80 (3"), PN = 20. | cad | 143.58 | 2.55 | 33.1566
37644 | 13.18.016* | 010 | Diametro nominale 100 (4"), PN = 20. | cad | 240.94 | 4.29 | 34.9374
37645 | 13.18.017* |  | Valvola di ritegno a molla con pressione di apertura controllata per evitare la circolazione naturale, PN 16. Valvola di ritegno a molla con pressione di apertura controllata, particolarmente indicata per evitare circolazione naturale di acqua calda negli impianti di riscaldamento, pressione di apertura di circa 20 mbar, idonea per liquidi fino a +120°C.
37646 | 13.18.017* | 001 | Diametro nominale 20 (3/4"), PN = 16. | cad | 55.66 | 0.99 | 13.095
37647 | 13.18.017* | 002 | Diametro nominale 25 (1"), PN = 16. | cad | 66.13 | 1.18 | 17.4426
37648 | 13.18.017* | 003 | Diametro nominale 32 (1"1/4), PN = 16. | cad | 87.96 | 1.56 | 21.8424
37649 | 13.18.017* | 004 | Diametro nominale 40 (1"1/2), PN = 16. | cad | 103.59 | 1.84 | 26.19
37650 | 13.18.018* |  | Valvola di ritegno a clapet, tipo Wafer, attacchi flangiati, PN 16. Valvola di ritegno a CLAPET, tipo WAFER per inserimento diretto fra flange, PN 16, corpo e battente in acciaio, tenuta con O-Ring di Viton, idonea per acqua fino a 150°C, completa di flange, bulloni e guarnizioni.
37651 | 13.18.018* | 001 | Diametro nominale 50 (2"). | cad | 182.83 | 3.25 | 52.38
37652 | 13.18.018* | 002 | Diametro nominale 65 (2"1/2). | cad | 205.59 | 3.66 | 56.7276
37653 | 13.18.018* | 003 | Diametro nominale 80 (3"). | cad | 239.44 | 4.26 | 69.8226
37654 | 13.18.018* | 004 | Diametro nominale 100 (4"). | cad | 292.73 | 5.21 | 87.3174
37655 | 13.18.018* | 005 | Diametro nominale 125 (5"). | cad | 351.22 | 6.25 | 104.76
37656 | 13.18.018* | 006 | Diametro nominale 150 (6"). | cad | 460.54 | 8.19 | 130.95
37657 | 13.18.018* | 007 | Diametro nominale 200 (8"). | cad | 619.75 | 11.02 | 157.14
37658 | 13.18.018* | 008 | Diametro nominale 250 (10"). | cad | 840.35 | 14.95 | 174.5826
37659 | 13.18.018* | 009 | Diametro nominale 300 (12"). | cad | 1110.51 | 19.75 | 200.7726
37660 | 13.18.019* |  | Valvola di ritegno a flusso avviato, attacchi flangiati, PN 16. Valvola di ritegno in ghisa a flusso avviato, PN 16, corpo e coperchio in ghisa, sedi di tenuta in acciaio inox, idonea per vapore, aria, nafta, olio, acqua ed acqua surriscaldata fino a +120°C con 16 bar e fino a +300°C con 13 bar, attacchi flangiati, completa di controflange, bulloni, e guarnizioni.
37661 | 13.18.019* | 001 | Diametro nominale 15 (1/2"). | cad | 157.59 | 2.8 | 26.19
37662 | 13.18.019* | 002 | Diametro nominale 20 (3/4"). | cad | 176.22 | 3.14 | 43.6326
37663 | 13.18.019* | 003 | Diametro nominale 25 (1"). | cad | 191.92 | 3.41 | 43.6326
37664 | 13.18.019* | 004 | Diametro nominale 32 (1"1/4). | cad | 216.26 | 3.85 | 43.6326
37665 | 13.18.019* | 005 | Diametro nominale 40 (1"1/2). | cad | 238.68 | 4.25 | 48.0324
37666 | 13.18.019* | 006 | Diametro nominale 50 (2"). | cad | 291.13 | 5.18 | 52.38
37667 | 13.18.019* | 007 | Diametro nominale 65 (2"1/2). | cad | 413.12 | 7.35 | 56.7276
37668 | 13.18.019* | 008 | Diametro nominale 80 (3"). | cad | 472.43 | 8.4 | 56.7276
37669 | 13.18.019* | 009 | Diametro nominale 100 (4"). | cad | 642 | 11.42 | 87.3174
37670 | 13.18.019* | 010 | Diametro nominale 125 (5"). | cad | 911.81 | 16.22 | 104.76
37671 | 13.18.019* | 011 | Diametro nominale 150 (6"). | cad | 1216.7 | 21.64 | 130.95
37672 | 13.18.019* | 012 | Diametro nominale 200 (8"). | cad | 1389.97 | 24.72 | 157.14
37673 | 13.18.020* |  | Valvola di ritegno intermedia verticale, attacchi flangiati, PN 16. Valvola di ritegno intermedia verticale, PN 16, corpo in ghisa, sede di tenuta ed otturatore in ghisa, anello di tenuta in gomma, idonea per acqua e fluidi in genere fino a +100°C, attacchi flangiati, completa di controflange, bulloni e guarnizioni.
37674 | 13.18.020* | 001 | Diametro nominale 40 (1"1/2). | cad | 143.42 | 2.55 | 48.0324
37675 | 13.18.020* | 002 | Diametro nominale 50 (2"). | cad | 159.71 | 2.84 | 52.38
37676 | 13.18.020* | 003 | Diametro nominale 65 (2"1/2). | cad | 206.42 | 3.67 | 56.7276
37677 | 13.18.020* | 004 | Diametro nominale 80 (3"). | cad | 247.2 | 4.4 | 69.8226
37678 | 13.18.020* | 005 | Diametro nominale 100 (4"). | cad | 310.82 | 5.53 | 87.3174
37679 | 13.18.020* | 006 | Diametro nominale 125 (5"). | cad | 387.6 | 6.89 | 104.76
37680 | 13.18.020* | 007 | Diametro nominale 150 (6"). | cad | 511.92 | 9.11 | 130.95
37681 | 13.18.020* | 008 | Diametro nominale 200 (8"). | cad | 759.65 | 13.51 | 157.14
37682 | 13.18.021* |  | Valvola di ritegno in ottone con sugheruola per tubi di pescaggio, PN 16. Valvola di ritegno con sugheruola per acqua e fluidi da -10°C a +40°C, PN 16, idonea per evitare lo svuotamento del tubo di pescaggio, costituita da corpo in ottone, otturatore in ottone a doppia guida, tenuta con guarnizione in gomma, sugheruola a tagli orizzontali per filtraggio di fanghi e sedimenti, attacchi filettati.
37683 | 13.18.021* | 001 | Diametro nominale 10 (3/8"). | cad | 21.78 | 0.39 | 13.095
37684 | 13.18.021* | 002 | Diametro nominale 15 (1/2"). | cad | 21.78 | 0.39 | 13.095
37685 | 13.18.021* | 003 | Diametro nominale 20 (3/4"). | cad | 22.5 | 0.4 | 13.095
37686 | 13.18.021* | 004 | Diametro nominale 25 (1"). | cad | 28.59 | 0.51 | 17.4426
37687 | 13.18.021* | 005 | Diametro nominale 32 (1"1/4). | cad | 37.25 | 0.66 | 21.8424
37688 | 13.18.021* | 006 | Diametro nominale 40 (1"1/2). | cad | 44.86 | 0.8 | 26.19
37689 | 13.18.021* | 007 | Diametro nominale 50 (2"). | cad | 53.42 | 0.95 | 28.809
37690 | 13.18.021* | 008 | Diametro nominale 65 (2"1/2). | cad | 66.07 | 1.17 | 30.5376
37691 | 13.18.021* | 009 | Diametro nominale 80 (3"). | cad | 78.91 | 1.4 | 33.1566
37692 | 13.18.021* | 010 | Diametro nominale 100 (4"). | cad | 111.14 | 1.98 | 34.9374
37693 | 13.18.022* |  | Valvola di ritegno con otturatore a molla e prese di ispezione, attacchi filettati, PN 16. Valvola di ritegno con otturatore a molla e prese di ispezione per verificare la tenuta dell'otturatore, PN 16, idonea per acqua, aria e gas fino a +95°C, costituita da corpo in ottone, otturatore in resina, guarnizione di tenuta in gomma, molla in acciaio inox, attacchi filettati.
37694 | 13.18.022* | 001 | Diametro nominale 15 (1/2"). | cad | 23.19 | 0.41 | 13.095
37695 | 13.18.022* | 002 | Diametro nominale 20 (3/4"). | cad | 24.13 | 0.43 | 13.095
37696 | 13.18.022* | 003 | Diametro nominale 25 (1"). | cad | 35.3 | 0.63 | 17.4426
37697 | 13.18.022* | 004 | Diametro nominale 32 (1"1/4). | cad | 60.7 | 1.08 | 21.8424
37698 | 13.18.022* | 005 | Diametro nominale 40 (1"1/2). | cad | 72.81 | 1.29 | 26.19
37699 | 13.18.022* | 006 | Diametro nominale 40 (2"). | cad | 106.36 | 1.89 | 28.809
37700 | 13.18.023* |  | Valvola stabilizzatrice automatica di portata per circuiti idraulici, PN 25, campo di pressione 0,14 - 0,22 bar. Valvola stabilizzatrice automatica di portata per acqua fino a +135°C, PN 25, idonea a regolare e stabilizzare la portata ad un valore costante anche al variare della pressione differenziale, costituita da corpo in ottone, uno o più otturatori autoregolanti con relativa molla in acciaio INOX, attacchi filettati fino al DN 50 e flangiati per DN superiori, completi di controflange, bulloni e guarnizioni. Il campo di pressione differenziale entro il quale la portata rimane costante va da 0,14 bar a 0,22 bar. Per ciascun diametro sono selezionabili diversi valori di portata. Diametro nominale: DN (mm). Portata minima selezionabile: P min (m³/h). Portata massima selezionabile: P max (m³/h).
37701 | 13.18.023* | 001 | DN 15 (1/2") P min 0,45 P max 1,82. | cad | 105.11 | 1.87 | 13.095
37702 | 13.18.023* | 002 | DN 20 (3/4") P min 0,45 P max 1,82. | cad | 129 | 2.3 | 14.8236
37703 | 13.18.023* | 003 | DN 25 (1") P min 0,91 P max 4,31. | cad | 184.64 | 3.28 | 17.4426
37704 | 13.18.023* | 004 | DN 32 (1"1/4) P min 0,91 P max 4,31. | cad | 214.03 | 3.81 | 19.2234
37705 | 13.18.023* | 005 | DN 40 (1"1/2) P min 1,82 P max 10,9. | cad | 303.91 | 5.41 | 21.8424
37706 | 13.18.023* | 006 | DN 50 (2") P min 1,82 P max 10,9. | cad | 397.28 | 7.07 | 26.19
37707 | 13.18.023* | 007 | DN 65 (2"1/2) P min 2,73 P max 18,2. | cad | 1391.51 | 24.75 | 56.7276
37708 | 13.18.023* | 008 | DN 80 (3") P min 5,45 P max 27,3. | cad | 1621.51 | 28.84 | 69.8226
37709 | 13.18.023* | 009 | DN 100 (4") P min 16,0 P max 61,5. | cad | 1850.77 | 32.92 | 87.3174
37710 | 13.18.023* | 010 | DN 150 (6") P min 31,8 P max 123. | cad | 4311.65 | 76.69 | 130.95
37711 | 13.18.023* | 011 | DN 200 (8") P min 64,0 P max 215. | cad | 6416.17 | 114.12 | 157.14
37712 | 13.18.023* | 012 | DN 250 (10") P min 127 P max 338. | cad | 9196.88 | 163.58 | 174.5826
37713 | 13.18.023* | 013 | DN 300 (12") P min 255 P max 460. | cad | 11600.86 | 206.34 | 200.7726
37714 | 13.18.024* |  | Valvola stabilizzatrice automatica di portata per circuiti idraulici, PN 25, campo di pressione 0,35 - 0,42 bar. Valvola stabilizzatrice automatica di portata per acqua fino a +135°C, PN 25, idonea a regolare e stabilizzare la portata ad un valore costante anche al variare della pressione differenziale, costituita da corpo in ottone, uno o più otturatori autoregolanti con relativa molla in acciaio INOX, attacchi filettati fino al DN 50 e flangiati per DN superiori, completi di controflange, bulloni e guarnizioni. Il campo di pressione differenziale entro il quale la portata rimane costante va da 0,35 bar a 0,42 bar. Per ciascun diametro sono selezionabili diversi valori di portata. Diametro nominale: DN (mm). Portata minima selezionabile: P min (m³/h). Portata massima selezionabile: P max (m³/h).
37715 | 13.18.024* | 001 | DN 15 (1/2") P min 0,45 P max 2,73. | cad | 105.11 | 1.87 | 13.095
37716 | 13.18.024* | 002 | DN 20 (3/4") P min 0,45 P max 2,73. | cad | 129 | 2.3 | 14.8236
37717 | 13.18.024* | 003 | DN 25 (1") P min 0,91 P max 6,13. | cad | 184.64 | 3.28 | 17.4426
37718 | 13.18.024* | 004 | DN 32 (1"1/4) P min 0,91 P max 6,13. | cad | 214.03 | 3.81 | 19.2234
37719 | 13.18.024* | 005 | DN 40 (1"1/2) P min 3,63 P max 15,4. | cad | 303.91 | 5.41 | 21.8424
37720 | 13.18.024* | 006 | DN 50 (2") P min 3,63 P max 15,4. | cad | 397.28 | 7.07 | 26.19
37721 | 13.18.024* | 007 | DN 65 (2"1/2) P min 5,45 P max 27,3. | cad | 1391.51 | 24.75 | 56.7276
37722 | 13.18.024* | 008 | DN 80 (3") P min 8,18 P max 34,1. | cad | 1621.51 | 28.84 | 69.8226
37723 | 13.18.024* | 009 | DN 100 (4") P min 16,0 P max 77,5. | cad | 1850.77 | 32.92 | 87.3174
37724 | 13.18.024* | 010 | DN 150 (6") P min 31,8 P max 155. | cad | 4311.65 | 76.69 | 130.95
37725 | 13.18.024* | 011 | DN 200 (8") P min 64,0 P max 271. | cad | 6416.17 | 114.12 | 157.14
37726 | 13.18.024* | 012 | DN 250 (10") P min 127 P max 425. | cad | 9196.88 | 163.58 | 174.5826
37727 | 13.18.024* | 013 | DN 300 (12") P min 255 P max 580. | cad | 11600.86 | 206.34 | 200.7726
37728 | 13.18.025* |  | Coppia di valvole per corpo scaldante costituita da detentore e valvola manuale. Coppia di valvole in ottone cromato per corpo scaldante costituita da detentore e valvola ad angolo con manopola, completa di raccordi per collegamento a tubo in ferro, rame o plastica e piastrine coprimuro.
37729 | 13.18.025* | 001 | Diametro nominale 10 (3/8"). | cad | 23.79 | 0.42 | 8.7474
37730 | 13.18.025* | 002 | Diametro nominale 15 (1/2"). | cad | 27.38 | 0.49 | 10.476
37731 | 13.18.025* | 003 | Diametro nominale 20 (3/4"). | cad | 37.58 | 0.67 | 17.4426
37732 | 13.18.026* |  | Coppia di valvole per corpo scaldante costituita da detentore e valvola termostatica. Coppia di valvole in ottone cromato per corpo scaldante costituita da detentore e valvola ad angolo con testa termostatica, completa di raccordi per collegamento a tubo in ferro, rame o plastica e piastrine coprimuro.
37733 | 13.18.026* | 001 | Diametro nominale 10 (3/8") con testa normale. | cad | 44.45 | 0.79 | 8.7474
37734 | 13.18.026* | 002 | Diametro nominale 15 (1/2") con testa normale. | cad | 48.04 | 0.86 | 10.476
37735 | 13.18.026* | 003 | Diametro nominale 20 (3/4") con testa normale. | cad | 52.73 | 0.94 | 13.095
37736 | 13.18.026* | 004 | Diametro nominale 10 (3/8") con testa antimanomissione. | cad | 49.72 | 0.89 | 8.7474
37737 | 13.18.026* | 005 | Diametro nominale 20 (1/2") con testa antimanomissione. | cad | 53.3 | 0.95 | 10.476
37738 | 13.18.026* | 006 | Diametro nominale 20 (3/4") con testa antimanomissione. | cad | 58 | 1.03 | 13.095
37739 | 13.18.026* | 007 | Maggiorazione per sonda a distanza. | cad | 12.57 | 0.22 | 4.3476
37740 | 13.18.027* |  | Valvola di regolazione con testa termostatica e sonda di temperatura a distanza. Valvola di regolazione temperatura costituita da corpo valvola con attacchi ad angolo o diritti, testa termostatica di azionamento, otturatore con scala graduata di regolazione, sonda di temperatura a distanza per applicazione a contatto o di ferro, rame o plastica.
37741 | 13.18.027* | 001 | DN 10 (3/8") KV = 1,4, scala 20°C - 50°C. | cad | 75.65 | 1.35 | 8.7474
37742 | 13.18.027* | 002 | DN 15 (1/2") KV = 1,9, scala 20°C - 50°C. | cad | 78.68 | 1.4 | 10.476
37743 | 13.18.027* | 003 | DN 20 (3/4") KV = 3,6, scala 20°C - 50°C. | cad | 82.81 | 1.47 | 13.095
37744 | 13.18.027* | 004 | DN 10 (3/8") KV = 1,4, scala 40°C - 70°C. | cad | 75.65 | 1.35 | 8.7474
37745 | 13.18.027* | 005 | DN 15 (1/2") KV = 1,9, scala 40°C - 70°C. | cad | 78.68 | 1.4 | 10.476
37746 | 13.18.027* | 006 | DN 20 (3/4") KV = 3,6, scala 40°C - 70°C. | cad | 82.81 | 1.47 | 13.095
37747 | 13.18.028* |  | Coppia di valvole per corpo scaldante costituita da detentore e valvola elettrotermica. Coppia di valvole in ottone cromato per corpo scaldante costituita da detentore e valvola ad angolo con testa elettrotermica a 220 V o 24 V con azione ON-OFF, completa di raccordi per collegamento a tubo in ferro, rame o plastica e piastrine coprimuro. Sono esclusi i collegamenti elettrici.
37748 | 13.18.028* | 001 | Diametro nominale 10 (3/8"). | cad | 59.62 | 1.06 | 8.7474
37749 | 13.18.028* | 002 | Diametro nominale 15 (1/2"). | cad | 63.2 | 1.12 | 10.476
37750 | 13.18.028* | 003 | Diametro nominale 20 (3/4"). | cad | 66.77 | 1.19 | 12.2046
37751 | 13.18.029 |  | Valvola di intercettazione con comando elettrotermico ad azione ON-OFF. Valvola di intercettazione a 2 vie o 3 vie, tipo normalmente chiusa, costituita da corpo valvola con attacchi ad angolo o diritti, testa elettrotermica a 220 V o 24 V con azione ON-OFF, completa di raccordi per collegamenti a tubo di ferro, rame o plastica. Sono esclusi i collegamenti elettrici. Portata caratteristica con perdita di carico di 1,0 bar: KV (m³/h).
37752 | 13.18.029 | 001 | DN 10 (3/8") KV = 1,4 a 2 vie. | cad | 60.0912 | 2.224
37753 | 13.18.029 | 002 | DN 15 (1/2") KV = 1,9 a 2 vie. | cad | 62.0984 | 2.2995
37754 | 13.18.029 | 003 | DN 20 (3/4") KV = 3,6 a 2 vie. | cad | 69.004 | 2.5614
37755 | 13.18.029 | 004 | DN 20 (3/4") KV = 3,6 a 3 vie. | cad | 80.808 | 2.998
37756 | 13.18.029 | 005 | DN 20 (3/4") KV = 3,6 a 3 vie con T by-pass. | cad | 90.4488 | 3.352
37757 | 13.18.030* |  | Valvola monotubo a 4 vie per corpo scaldante con manopola. Valvola a 4 vie in ottone cromato per corpo scaldante, con attacchi DN 20 (3/4"), idonea per impianti monotubo, completa di manopola, raccordi per tubi in rame o plastica, dima murale, piastrina coprimuro in plastica. | cad | 33.96 | 0.6 | 13.095
37758 | 13.18.031* |  | Valvola monotubo a 4 vie per corpo scaldante con testa termostatica. Valvola a 4 vie in ottone cromato per corpo scaldante, idonea per impianti monotubo, completa di testa termostatica, raccordi per tubi in rame o plastica, dima murale, piastrina coprimuro in plastica.
37759 | 13.18.031* | 001 | Valvola con testa normale. | cad | 54.62 | 0.97 | 13.095
37760 | 13.18.031* | 002 | Valvola con testa antimanomissione. | cad | 59.87 | 1.07 | 13.095
37761 | 13.18.031* | 003 | Maggiorazione per sonda a distanza. | cad | 35.68 | 0.63 | 8.7474
37762 | 13.18.032* |  | Valvola monotubo a 4 vie per corpo scaldante con testa elettrotermica. Valvola a 4 vie in ottone cromato per corpo scaldante, idonea per impianti monotubo, completa di testa elettrotermica a 220 V o 24 V con azione ON-OFF, raccordi per tubi di rame o plastica, dima murale, piastrina coprimuro in plastica. Sono esclusi i collegamenti elettrici. | cad | 88.03 | 1.57 | 17.4426
37763 | 13.18.033* |  | Saracinesca in ghisa, corpo ovale, attacchi flangiati, PN 16. Saracinesca in ghisa a corpo ovale, PN 16, corpo e coperchio in ghisa, asta in ottone, sedi di tenuta in ottone, tenuta a premistoppa, idonea per acqua, nafta, aria, gas fino a +100°C, attacchi flangiati, completa di controflange, bulloni e guarnizioni.
37764 | 13.18.033* | 001 | Diametro nominale 40 (1"1/2). | cad | 182.17 | 3.24 | 48.0324
37765 | 13.18.033* | 002 | Diametro nominale 50 (2"). | cad | 202.53 | 3.6 | 52.38
37766 | 13.18.033* | 003 | Diametro nominale 65 (2"1/2). | cad | 249.44 | 4.44 | 56.7276
37767 | 13.18.033* | 004 | Diametro nominale 80 (3"). | cad | 313.29 | 5.57 | 69.8226
37768 | 13.18.033* | 005 | Diametro nominale 100 (4"). | cad | 395.27 | 7.03 | 87.3174
37769 | 13.18.033* | 006 | Diametro nominale 125 (5"). | cad | 510.81 | 9.09 | 104.76
37770 | 13.18.033* | 007 | Diametro nominale 150 (6"). | cad | 599.51 | 10.66 | 130.95
37771 | 13.18.033* | 008 | Diametro nominale 200 (8"). | cad | 898.99 | 15.99 | 157.14
37772 | 13.18.033* | 009 | Diametro nominale 250 (10"). | cad | 1390.26 | 24.73 | 174.5826
37773 | 13.18.033* | 010 | Diametro nominale 300 (12"). | cad | 1659.65 | 29.52 | 200.7726
37774 | 13.18.034* |  | Valvola di intercettazione in ghisa a flusso avviato, attacchi flangiati, PN 16. Valvola di intercettazione in ghisa a flusso avviato, PN 16, corpo e coperchio in ghisa, asta in acciaio inox, sedi di tenuta in acciaio inox, tenuta a premistoppa, idonea per vapore, aria, nafta, olio, acqua ed acqua surriscaldata fino a 120°C con 16 bar e fino a 300°C con 13 bar, attacchi flangiati, completa di controflange, bulloni e guarnizioni.
37775 | 13.18.034* | 001 | Diametro nominale 15 (1/2"). | cad | 151.44 | 2.69 | 43.6326
37776 | 13.18.034* | 002 | Diametro nominale 20 (3/4"). | cad | 161.16 | 2.87 | 43.6326
37777 | 13.18.034* | 003 | Diametro nominale 25 (1"). | cad | 189.68 | 3.37 | 43.6326
37778 | 13.18.034* | 004 | Diametro nominale 32 (1"1/4). | cad | 209.26 | 3.72 | 43.6326
37779 | 13.18.034* | 005 | Diametro nominale 40 (1"1/2). | cad | 240.06 | 4.27 | 48.0324
37780 | 13.18.034* | 006 | Diametro nominale 50 (2"). | cad | 291.62 | 5.19 | 52.38
37781 | 13.18.034* | 007 | Diametro nominale 65 (2"1/2). | cad | 374.52 | 6.66 | 56.7276
37782 | 13.18.034* | 008 | Diametro nominale 80 (3"). | cad | 453.52 | 8.07 | 69.8226
37783 | 13.18.034* | 009 | Diametro nominale 100 (4"). | cad | 574.15 | 10.21 | 87.3174
37784 | 13.18.034* | 010 | Diametro nominale 125 (5"). | cad | 886.86 | 15.77 | 104.76
37785 | 13.18.034* | 011 | Diametro nominale 150 (6"). | cad | 1070.83 | 19.05 | 130.95
37786 | 13.18.034* | 012 | Diametro nominale 200 (8"). | cad | 2214.91 | 39.4 | 157.14
37787 | 13.18.035* |  | Valvola di intercettazione in ghisa a flusso avviato, tenuta a soffietto, attacchi flangiati, PN 16. Valvola di intercettazione in ghisa a flusso avviato, PN 16, corpo e coperchio in ghisa, asta in acciaio inox, sedi di tenuta in acciaio inox, tenuta a soffietto di acciaio inox esente da manutenzione, idonea per vapore ed aria, fino a +300°C con 16 bar, per nafta, olio, acqua ed acqua surriscaldata fino a +200°C con 10 bar, attacchi flangiati, completa di controflange, bulloni e guarnizioni.
37788 | 13.18.035* | 001 | Diametro nominale 15 (1/2"). | cad | 176.19 | 3.13 | 43.6326
37789 | 13.18.035* | 002 | Diametro nominale 20 (3/4"). | cad | 196.33 | 3.49 | 43.6326
37790 | 13.18.035* | 003 | Diametro nominale 25 (1"). | cad | 224.97 | 4 | 43.6326
37791 | 13.18.035* | 004 | Diametro nominale 32 (1"1/4). | cad | 259.97 | 4.62 | 43.6326
37792 | 13.18.035* | 005 | Diametro nominale 40 (1"1/2). | cad | 300.45 | 5.34 | 48.0324
37793 | 13.18.035* | 006 | Diametro nominale 50 (2"). | cad | 369.92 | 6.58 | 52.38
37794 | 13.18.035* | 007 | Diametro nominale 65 (2"1/2). | cad | 474.57 | 8.44 | 56.7276
37795 | 13.18.035* | 008 | Diametro nominale 80 (3"). | cad | 586.42 | 10.43 | 69.8226
37796 | 13.18.035* | 009 | Diametro nominale 100 (4"). | cad | 749.22 | 13.33 | 87.3174
37797 | 13.18.035* | 010 | Diametro nominale 125 (5"). | cad | 1126.07 | 20.03 | 104.76
37798 | 13.18.035* | 011 | Diametro nominale 150 (6"). | cad | 1408.72 | 25.06 | 130.95
37799 | 13.18.035* | 012 | Diametro nominale 200 (8"). | cad | 2967.35 | 52.78 | 157.14
37800 | 13.18.035* | 013 | Diametro nominale 250 (10"). | cad | 4500.73 | 80.05 | 174.5826
37801 | 13.18.036* |  | Valvola di intercettazione a farfalla per inserimento fra controflange, idonea per acqua fino a 120°C, PN 16. Valvola di intercettazione a farfalla per inserimento fra controflange, idonea per acqua fino a 120°C, PN 16, costituita da corpo a lente in ghisa, anello di tenuta in EPDM, albero in acciaio inox, comando a leva fino al DN 250, comando con riduttore per DN 300, completa di controflange, bulloni e guarnizioni.
37802 | 13.18.036* | 001 | Diametro nominale 20 (3/4"). | cad | 174.1 | 3.1 | 43.6326
37803 | 13.18.036* | 002 | Diametro nominale 25 (1"). | cad | 174.75 | 3.11 | 43.6326
37804 | 13.18.036* | 003 | Diametro nominale 32 (1"1/4). | cad | 187.48 | 3.33 | 43.6326
37805 | 13.18.036* | 004 | Diametro nominale 40 (1"1/2). | cad | 223.76 | 3.98 | 48.0324
37806 | 13.18.036* | 005 | Diametro nominale 50 (2"). | cad | 232.99 | 4.14 | 52.38
37807 | 13.18.036* | 006 | Diametro nominale 65 (2"1/2). | cad | 271.32 | 4.83 | 56.7276
37808 | 13.18.036* | 007 | Diametro nominale 80 (3"). | cad | 323.58 | 5.76 | 69.8226
37809 | 13.18.036* | 008 | Diametro nominale 100 (4"). | cad | 391.5 | 6.96 | 87.3174
37810 | 13.18.036* | 009 | Diametro nominale 125 (5"). | cad | 474.74 | 8.44 | 104.76
37811 | 13.18.036* | 010 | Diametro nominale 150 (6"). | cad | 630.91 | 11.22 | 130.95
37812 | 13.18.036* | 011 | Diametro nominale 200 (8"). | cad | 848.75 | 15.1 | 157.14
37813 | 13.18.036* | 012 | Diametro nominale 250 (10"). | cad | 1259.74 | 22.41 | 174.5826
37814 | 13.18.036* | 013 | Diametro nominale 300 (12"). | cad | 1576.59 | 28.04 | 200.7726
37815 | 13.18.036* | 014 | Sovrapprezzo per riduttore per valvole fino al diametro nominale 250. | cad | 177.8 | 3.16 | 13.095
37816 | 13.18.037* |  | Rubinetto a galleggiante idoneo per riempimento di serbatoi per acqua e fluidi in genere, PN 6. Rubinetto a galleggiante per riempimento di serbatoi, corpo in ottone, tenuta in gomma, galleggiante in rame, pressione max di esercizio 6,0 bar.
37817 | 13.18.037* | 001 | Diametro nominale 10 (3/8"). | cad | 21.15 | 0.38 | 8.7474
37818 | 13.18.037* | 002 | Diametro nominale 15 (1/2"). | cad | 21.76 | 0.39 | 8.7474
37819 | 13.18.037* | 003 | Diametro nominale 20 (3/4"). | cad | 25.45 | 0.45 | 8.7474
37820 | 13.18.037* | 004 | Diametro nominale 25 (1"). | cad | 29.99 | 0.53 | 10.476
37821 | 13.18.037* | 005 | Diametro nominale 32 (1" 1/4). | cad | 53.23 | 0.95 | 13.095
37822 | 13.18.037* | 006 | Diametro nominale 40 (1" 1/2). | cad | 65.04 | 1.16 | 15.714
37823 | 13.18.037* | 007 | Diametro nominale 50 (2"). | cad | 78.52 | 1.4 | 17.4426
37824 | 13.18.038* |  | Valvola di riempimento servopilotata da rubinetto a galleggiante per acqua e fluidi in genere, PN 12, attacchi flangiati. Valvola di riempimento servopilotata da valvola a galleggiante di piccolo diametro, costituita da corpo e coperchio in ghisa, membrana e guarnizione in materiale sintetico, attacchi flangiati, pressione max 12 bar, completa di controflange, bulloni e guarnizioni ed escluso la valvola a galleggiante. Portata caratteristica con perdita di carico di 1,0 bar: KV (m³/h).
37825 | 13.18.038* | 001 | DN 40 (1"1/2), KV = 25. | cad | 1966.81 | 34.98 | 48.0324
37826 | 13.18.038* | 002 | DN 50 (2"), KV = 40. | cad | 1975.68 | 35.14 | 52.38
37827 | 13.18.038* | 003 | DN 65 (2"1/2), KV = 70. | cad | 2458.83 | 43.73 | 56.7276
37828 | 13.18.038* | 004 | DN 80 (3"), KV = 92. | cad | 2485.36 | 44.21 | 69.8226
37829 | 13.18.038* | 005 | DN 100 (4"), KV = 170. | cad | 2510.12 | 44.65 | 87.3174
37830 | 13.18.038* | 006 | DN 125 (5"), KV = 260. | cad | 2542.36 | 45.22 | 104.76
37831 | 13.18.038* | 007 | DN 150 (6"), KV = 370. | cad | 3061.44 | 54.45 | 130.95
37832 | 13.18.038* | 008 | DN 200 (8"), KV = 680. | cad | 3596.54 | 63.97 | 157.14
37833 | 13.18.038* | 009 | DN 250 (10"), KV = 1050. | cad | 5545.79 | 98.64 | 174.5826
37834 | 13.18.039* |  | Valvola di by-pass differenziale per acqua fino a 110°C, PN 10. Valvola di by-pass differenziale per acqua fino a 110°C, PN 10, con scala graduata in m per la taratura. Portata max di by-pass: Q (m³/h).
37835 | 13.18.039* | 001 | Diametro nominale 20 (3/4"), Q = 3,0. | cad | 80.09 | 1.43 | 17.4426
37836 | 13.18.039* | 002 | Diametro nominale 32 (1"1/4), Q = 10,0. | cad | 169.07 | 3.01 | 21.8424
37837 | 13.18.040* |  | Valvola di sfioro di elevata precisione per fluidi fino a 150°C, PN 16. Valvola di sfioro con elevata precisione di intervento per acqua e vapore, PN 16, temperatura massima +70°C fino al DN 32 e +150°C per DN maggiori, idonea per lo sfioro su una tubazione di scarico con o senza contropressione, costruita in bronzo fino al DN 32 ed in ghisa grigia per diametri superiori, completa di controflange, bulloni e guarnizioni. Scale disponibili di taratura della pressione differenziale: 0,16-0,50 bar/ 0,20-0,80 bar/ 0,60-2,40 bar/ 0,50-2,00 bar/ 2,00-4,50 bar/ 3,00-12,00 bar.
37838 | 13.18.040* | 001 | Diametro nominale 15 (1/2"), KV = 2. | cad | 1212.98 | 21.57 | 43.6326
37839 | 13.18.040* | 002 | Diametro nominale 20 (3/4"), KV = 3. | cad | 1254.54 | 22.31 | 43.6326
37840 | 13.18.040* | 003 | Diametro nominale 25 (1"), KV = 7. | cad | 1309.52 | 23.29 | 43.6326
37841 | 13.18.040* | 004 | Diametro nominale 32 (1"1/4), KV = 11. | cad | 1385.87 | 24.65 | 43.6326
37842 | 13.18.040* | 005 | Diametro nominale 40 (1"1/2), KV = 18. | cad | 1453.9 | 25.86 | 48.0324
37843 | 13.18.040* | 006 | Diametro nominale 50 (2"), KV = 28. | cad | 1637.25 | 29.12 | 52.38
37844 | 13.18.040* | 007 | Diametro nominale 65 (2"1/2), KV = 47. | cad | 1972.92 | 35.09 | 56.7276
37845 | 13.18.040* | 008 | Diametro nominale 80 (3"), KV = 70. | cad | 2525.85 | 44.93 | 69.8226
37846 | 13.18.040* | 009 | Diametro nominale 100 (4"), KV = 110. | cad | 3117.52 | 55.45 | 87.3174
37847 | 13.18.040* | 010 | Diametro nominale 125 (5"), KV = 180. | cad | 6051.73 | 107.64 | 104.76
37848 | 13.18.040* | 011 | Diametro nominale 150 (6"), KV = 250. | cad | 6840.76 | 121.67 | 130.95
37849 | 13.19 |  | Apparecchiature di regolazione
37850 | 13.19.001* |  | Termostato ambiente meccanico per semplice riscaldamento oppure riscaldamento e raffrescamento. Termostato ambiente a regolazione ON-OFF completo di spia di intervento, campo di regolazione 5/30°C, differenziale fisso inferiore a 1,5°C, portata contatti superiore a 6 A a 250 V. Sono esclusi i collegamenti elettrici.
37851 | 13.19.001* | 001 | Con contatto in deviazione. | cad | 35.3 | 0.63 | 13.095
37852 | 13.19.001* | 002 | Con interruttore ON - OFF. | cad | 35.3 | 0.63 | 13.095
37853 | 13.19.001* | 003 | Con commutatore ESTATE-INVERNO. | cad | 44.66 | 0.8 | 13.095
37854 | 13.19.002* |  | Cronotermostato ambiente con doppio livello di temperatura selezionabile. Cronotermostato ambiente a regolazione ON - OFF, campo di regolazione 5/30°C, differenziale fisso inferiore a 1,0°C, possibilità di selezionare 2 livelli di temperatura, portata contatti superiore a 6 A a 250 V, alimentazione orologio a riserva di carica o a batteria. Sono esclusi i collegamenti elettrici.
37855 | 13.19.002* | 001 | Con orologio programmatore giornaliero. | cad | 124.65 | 2.22 | 52.38
37856 | 13.19.002* | 002 | Con orologio programmatore settimanale. | cad | 194.16 | 3.45 | 52.38
37857 | 13.19.003* |  | Termostato ambiente per ventilconvettori con commutatore di velocità e commutatore estate-inverno. Termostato ambiente a regolazione ON-OFF, completo di commutatore per variare la velocità dei ventilconvettori, commutatore ESTATE - INVERNO, campo di regolazione 5/30°C, differenziale fisso inferiore a 1,5°C, portata contatti superiore a 6 A a 250 V. Sono esclusi i collegamenti elettrici. | cad | 55.81 | 0.99 | 8.7474
37858 | 13.19.004* |  | Termostato per tubazioni a regolazione ON-OFF e differenziale fisso. Termostato per tubazioni a regolazione ON-OFF, taratura regolabile e differenziale fisso, portata contatti superiore a 6 A a 250 V, esecuzione con custodia min. IP 44. Sono esclusi collegamenti elettrici.
37859 | 13.19.004* | 001 | Scala 10/90°C, a contatto. | cad | 111.23 | 1.98 | 13.095
37860 | 13.19.004* | 002 | Scala 0/90°C, con guaina ad immersione (1/2"). | cad | 127.86 | 2.27 | 13.095
37861 | 13.19.004* | 003 | Scala 30/90°C, con capillare da m 1,0. | cad | 111.23 | 1.98 | 13.095
37862 | 13.19.005* |  | Termostato di sicurezza per tubazioni a riarmo manuale, taratura e differenziale fisso. Termostato per tubazioni ad azione ON-OFF, di sicurezza a riarmo manuale, taratura fissa a 100°C +0/-6°C, differenziale fisso, portata contatti superiore a 6 A a 250 V, esecuzione con custodia min. IP 44. Sono esclusi i collegamenti elettrici.
37863 | 13.19.005* | 001 | Con guaina ad immersione (1/2"). | cad | 63.39 | 1.13 | 13.095
37864 | 13.19.005* | 002 | Con capillare da m 1,0. | cad | 78.97 | 1.4 | 13.095
37865 | 13.19.006* |  | Bitermostato di regolazione ON-OFF e di sicurezza a riarmo manuale. Bitermostato di regolazione e sicurezza per tubazioni costituito da termostato di regolazione con taratura regolabile scala 0/90°C, guaina ad immersione (1/2"), differenziale fisso e da termostato di sicurezza a riarmo manuale con taratura fissa a 100°C +0/-6°C e differenziale fisso. Portata contatti superiore a 6 A a 250 V, esecuzione con custodia min. IP 44. Sono esclusi i collegamenti elettrici. | cad | 203.8 | 3.63 | 13.095
37866 | 13.19.007* |  | Termostato a regolazione ON-OFF con taratura e differenziale regolabile ed esecuzione IP 55. Termostato a regolazione ON-OFF con bulbo e capillare, idoneo per installazione in aria o su tubazioni, uscita con deviatore unipolare 15 A a 250 V, differenziale regolabile con scala visibile, taratura regolabile con scala visibile, esecuzione con custodia IP 55. Sono esclusi i collegamenti elettrici.
37867 | 13.19.007* | 001 | Scala -10/ 40°C. | cad | 168.34 | 2.99 | 26.19
37868 | 13.19.007* | 002 | Scala 20/ 70°C. | cad | 168.34 | 2.99 | 26.19
37869 | 13.19.007* | 003 | Scala 55/120°C. | cad | 168.34 | 2.99 | 26.19
37870 | 13.19.007* | 004 | Scala 95/140°C. | cad | 168.34 | 2.99 | 26.19
37871 | 13.19.007* | 005 | Scala 135/200°C. | cad | 189.16 | 3.36 | 26.19
37872 | 13.19.007* | 006 | Guaina ad immersione in rame (3/4"). | cad | 49.76 | 0.89 | 26.19
37873 | 13.19.007* | 007 | Guaina ad immersione in acciaio inox (3/4"). | cad | 79.95 | 1.42 | 26.19
37874 | 13.19.008* |  | Termostato antigelo a regolazione ON-OFF, per installazione in aria con sonda a spirale. Termostato antigelo a regolazione ON-OFF, per installazione in aria, taratura regolabile con scala visibile e differenziale fisso, sonda a capillare idonea per posizionamento in canalizzazioni per aria, uscita con deviatore unipolare 10 A a 250 V, esecuzione con custodia min. IP 44. Sono esclusi i collegamenti elettrici.
37875 | 13.19.008* | 001 | Scala -5/+15°C. | cad | 188.12 | 3.35 | 26.19
37876 | 13.19.008* | 002 | Scala -5/+15°C, con riarmo manuale. | cad | 195.39 | 3.48 | 26.19
37877 | 13.19.009* |  | Termostato differenziale a regolazione ON-OFF per impianti a pannelli solari. Termostato differenziale a regolazione ON-OFF, particolarmente indicato per impianti a pannelli solari, taratura regolabile, uscita con deviatore unipolare 2 A a 220 V, esecuzione con custodia min. IP 44, costituito da regolatore elettronico con scala 2/12°C e n.2 sonde di temperatura ad immersione. Sono esclusi i collegamenti elettrici. | cad | 315.9 | 5.62 | 52.38
37878 | 13.19.010* |  | Umidostato da ambiente o da canale, a regolazione ON-OFF e differenziale fisso. Umidostato a regolazione ON-OFF, taratura regolabile con scala visibile e differenziale fisso, uscita con deviatore unipolare 6 A a 250 V. Sono esclusi i collegamenti elettrici.
37879 | 13.19.010* | 001 | Scala 20/80% U.R., sonda ambiente. | cad | 161.08 | 2.87 | 26.19
37880 | 13.19.010* | 002 | Scala 20/80% U.R., sonda da canale. | cad | 337.91 | 6.01 | 26.19
37881 | 13.19.011* |  | Pressostato a regolazione ON-OFF con taratura e differenziale regolabile. Pressostato a regolazione ON-OFF per autoclavi, taratura regolabile, differenziale regolabile, portata contatti superiore a 6 A a 250 V, esecuzione con custodia minimo IP 44. Sono esclusi i collegamenti elettrici.
37882 | 13.19.011* | 001 | Scala 1,4/ 4,6 bar contatto in apertura. | cad | 308.1 | 5.48 | 17.4426
37883 | 13.19.011* | 002 | Scala 2,8/ 7,0 bar contatto in apertura. | cad | 308.1 | 5.48 | 17.4426
37884 | 13.19.011* | 003 | Scala 5,6/10,5 bar contatto in apertura. | cad | 308.1 | 5.48 | 17.4426
37885 | 13.19.011* | 004 | Scala 0,2/ 8,0 bar contatto in deviazione. | cad | 308.1 | 5.48 | 17.4426
37886 | 13.19.011* | 005 | Scala 5,0/16,0 bar contatto in deviazione. | cad | 308.1 | 5.48 | 17.4426
37887 | 13.19.011* | 006 | Scala 8,0/28,0 bar contatto in deviazione. | cad | 308.1 | 5.48 | 17.4426
37888 | 13.19.012* |  | Pressostato di sicurezza a riarmo manuale, taratura regolabile e differenziale fisso. Pressostato ad azione ON-OFF, di sicurezza a riarmo manuale, taratura regolabile con scala di taratura visibile, differenziale fisso, portata contatti superiore a 6 A a 250 V, esecuzione con custodia min. IP 44. Sono esclusi i collegamenti elettrici. Scala 1,0/5,0 bar. | cad | 84.47 | 1.5 | 17.4426
37889 | 13.19.013* |  | Pressostato a regolazione ON-OFF con taratura e differenziale regolabile ed esecuzione IP 55. Pressostato a regolazione ON-OFF, uscita con deviatore unipolare 15 A a 250 V, differenziale regolabile con scala visibile, taratura regolabile con scala visibile, esecuzione con custodia IP 55. Sono esclusi i collegamenti elettrici.
37890 | 13.19.013* | 001 | Scala 0,1/ 2,0 bar. | cad | 308.1 | 5.48 | 17.4426
37891 | 13.19.013* | 002 | Scala 1,0/ 6,0 bar. | cad | 308.1 | 5.48 | 17.4426
37892 | 13.19.013* | 003 | Scala 2,0/14,0 bar. | cad | 308.1 | 5.48 | 17.4426
37893 | 13.19.013* | 004 | Scala 5,0/30,0 bar. | cad | 308.1 | 5.48 | 17.4426
37894 | 13.19.014* |  | Pressostato differenziale per basse pressioni a regolazione ON-OFF, con differenziale fisso. Pressostato differenziale per basse pressioni a regolazione ON-OFF, uscita con deviatore unipolare 1 A a 220 V, esecuzione con custodia min. IP 44, taratura regolabile con scala visibile. Sono esclusi i collegamenti elettrici.
37895 | 13.19.014* | 001 | Scala 0,3/ 2,0 mbar pressione max 50 mbar. | cad | 78.23 | 1.39 | 17.4426
37896 | 13.19.014* | 002 | Scala 0,8/ 5,0 mbar pressione max 50 mbar. | cad | 78.23 | 1.39 | 17.4426
37897 | 13.19.014* | 003 | Scala 1,5/10,0 mbar pressione max 50 mbar. | cad | 78.23 | 1.39 | 17.4426
37898 | 13.19.015* |  | Pressostato differenziale per alte pressioni a regolazione ON-OFF con differenziale fisso. Pressostato differenziale per alte pressioni a regolazione ON-OFF, uscita con deviatore unipolare 4 A a 380 V. Sono esclusi i collegamenti elettrici.
37899 | 13.19.015* | 001 | Scala 0,1/1,5 bar pressione max 9 bar. | cad | 297.11 | 5.28 | 8.7474
37900 | 13.19.015* | 002 | Scala 0,5/4,0 bar pressione max 14 bar. | cad | 308.1 | 5.48 | 17.4426
37901 | 13.19.016* |  | Regolatore di livello ON-OFF a galleggiante per fluidi a pressione atmosferica. Regolatore di livello ON-OFF per fluidi a pressione atmosferica e temperatura max di 80°C, costituito da interruttore a galleggiante, portata contatti superiore a 6 A a 250 V. Sono esclusi i collegamenti elettrici.
37902 | 13.19.016* | 001 | Interruttore a galleggiante con cavo da m 3. | cad | 36.23 | 0.65 | 17.4426
37903 | 13.19.016* | 002 | Interruttore a galleggiante con cavo da m 5. | cad | 37.18 | 0.66 | 17.4426
37904 | 13.19.017* |  | Regolatore di livello ON-OFF a conducibilità per fluidi fino a 80°C. Regolatore di livello ON-OFF per fluidi con temperatura max di 80°C, costituito da regolatore elettronico a conducibilità e n.3 sonde, uscita con deviatore unipolare 5 A a 250 V. Sono esclusi i collegamenti elettrici.
37905 | 13.19.017* | 001 | Regolatore con 3 sonde a pressione atmosferica. | cad | 163.58 | 2.91 | 52.38
37906 | 13.19.017* | 002 | Regolatore con 3 sonde per serbatoi a pressione. | cad | 163.58 | 2.91 | 52.38
37907 | 13.19.018* |  | Flussostato per acqua da applicare su tubazioni di piccolo diametro. Flussostato per tubazioni fino a DN 20 (3/4") con contatto magnetico, particolarmente idoneo per circuiti di acqua sanitaria, esecuzione con custodia min. IP 44. Sono esclusi i collegamenti elettrici.
37908 | 13.19.018* | 001 | Diametro nominale 15 (1/2"). | cad | 157.95 | 2.81 | 26.19
37909 | 13.19.018* | 002 | Diametro nominale 20 (3/4"). | cad | 157.95 | 2.81 | 26.19
37910 | 13.19.019* |  | Flussostato per acqua da applicare su tubazioni di grande diametro. Flussostato per tubazioni fino a DN 200 (8") con contatto meccanico, esecuzione con custodia min. IP 44. Sono esclusi i collegamenti elettrici. | cad | 273.41 | 4.86 | 26.19
37911 | 13.19.020* |  | Flussostato per aria da applicare su canali di distribuzione aria. Flussostato per aria idoneo per essere installato su canali di distribuzione aria, uscita con deviatore unipolare 15 A a 250 V, esecuzione con custodia min. IP 44. Sono esclusi i collegamenti elettrici. Punto di intervento per velocità maggiore di 1,0 m/s. | cad | 157.95 | 2.81 | 26.19
37912 | 13.19.021* |  | Apparecchiatura elettronica per la regolazione di impianti di riscaldamento con la compensazione della temperatura esterna. Apparecchiatura elettronica per regolazione compensata di impianti di riscaldamento ad acqua, composta da regolatore con potenziometri di taratura della curva di compensazione, abbassamento notturno, selettore di programmi, orologio programmatore, uscita a 3 punti con caratteristica proporzionale-integrale per il comando di servomotori bidirezionali. Sono esclusi i collegamenti elettrici e le sonde.
37913 | 13.19.021* | 001 | Regolatore con orologio giornaliero. | cad | 701.99 | 12.49 | 85.68
37914 | 13.19.021* | 002 | Regolatore con orologio settimanale. | cad | 773.41 | 13.76 | 85.68
37915 | 13.19.021* | 003 | Regolatore senza orologio. | cad | 641.99 | 11.42 | 85.68
37916 | 13.19.022* |  | Apparecchiatura elettronica per la regolazione in sequenza di 2 o più caldaie. Apparecchiatura elettronica per regolazione in sequenza di due o più generatori di calore, composta da regolatore con potenziometri di taratura per il punto di intervento, contaore di funzionamento dei bruciatori, selettore di priorità dei generatori, uscita a 3 punti per il comando di valvole a farfalla con servomotori bidirezionali. Sono esclusi i collegamenti elettrici e le sonde.
37917 | 13.19.022* | 001 | Regolatore per 2 caldaie. | cad | 1313.61 | 23.36 | 476.0095
37918 | 13.19.022* | 002 | Regolatore per 3 caldaie. | cad | 2216.69 | 39.43 | 951.9905
37919 | 13.19.022* | 003 | Regolatore per 4 caldaie. | cad | 2818.84 | 50.14 | 1428
37920 | 13.19.022* | 004 | Regolatore per 5 caldaie. | cad | 3420.99 | 60.85 | 1904.0095
37921 | 13.19.023* |  | Regolatore elettronico per piccole unità termoventilanti con due uscite modulanti. Apparecchiatura elettronica per regolazione a punto fisso della temperatura, montaggio a quadro o dentro il ventilconvettore, costituita da piccolo regolatore a 2 uscite modulanti, particolarmente indicato per il comando delle valvole caldo e freddo di ventilconvettori in impianti a 4 tubi, completo di potenziometro interno oppure con possibilità di potenziometro per taratura a distanza, possibilità di variare il punto di taratura tramite compensatore di temperatura esterna, possibilità di abbassamento notturno. Sono esclusi i collegamenti elettrici. | cad | 263.71 | 4.69 | 85.68
37922 | 13.19.024* |  | Regolatore elettronico da quadro o da ambiente con uscite a 3 punti, ON-OFF oppure modulanti. Apparecchiatura elettronica per regolazione a punto fisso della grandezza controllata, montaggio in ambiente o a quadro, costituita da regolatore con potenziometro incorporato, possibilità di potenziometro per taratura a distanza, possibilità di variare il punto di taratura tramite compensatore di temperatura esterna, possibilità di abbassamento notturno, possibilità di funzione di limite, uscita a tre punti per il comando di servomotori bidirezionali oppure uscita a due posizioni per comando ON- OFF oppure uscita modulante proporzionale a tensione variabile per il comando di piccoli servomotori modulanti. Sono esclusi i collegamenti elettrici e le sonde.
37923 | 13.19.024* | 001 | Regolatore con uscita a 3 punti. | cad | 299.84 | 5.33 | 114.24
37924 | 13.19.024* | 002 | Regolatore con 1 uscita a 2 posizioni. | cad | 335.97 | 5.98 | 142.8
37925 | 13.19.024* | 003 | Regolatore con 2 uscite a 2 posizioni. | cad | 456.39 | 8.12 | 237.9905
37926 | 13.19.024* | 004 | Regolatore con 1 uscita modulante. | cad | 299.84 | 5.33 | 114.24
37927 | 13.19.024* | 005 | Regolatore con 2 uscite modulanti. | cad | 335.97 | 5.98 | 142.8
37928 | 13.19.024* | 006 | Regolatore con 1 uscita modello + 1 uscita a 2 posizioni. | cad | 456.39 | 8.12 | 237.9905
37929 | 13.19.025* |  | Regolatore elettronico da quadro con uscite a due posizioni o modulanti. Apparecchiatura elettronica per regolazione a punto fisso della grandezza controllata montaggio a quadro, costituita da regolatore con potenziometro incorporato, possibilità di potenziometro per taratura a distanza, possibilità di variare il punto di taratura tramite compensatore di temperatura esterna, possibilità di funzione di limite, uscita a due posizioni per comandi ON-OFF oppure uscita modulante proporzionale a tensione variabile per il comando di servomotori modulanti. Sono esclusi i collegamenti elettrici e le sonde.
37930 | 13.19.025* | 001 | Regolatore con 1 uscita a due posizioni. | cad | 855.98 | 15.23 | 114.24
37931 | 13.19.025* | 002 | Regolatore con 2 uscite a due posizioni. | cad | 892.1 | 15.87 | 142.8
37932 | 13.19.025* | 003 | Regolatore con 3 uscite a due posizioni. | cad | 1012.52 | 18.01 | 237.9905
37933 | 13.19.025* | 004 | Regolatore con 1 uscita modulante. | cad | 855.98 | 15.23 | 114.24
37934 | 13.19.025* | 005 | Regolatore con 2 uscite modulanti. | cad | 892.1 | 15.87 | 142.8
37935 | 13.19.025* | 006 | Regolatore con 3 uscite modulanti. | cad | 1012.52 | 18.01 | 237.9905
37936 | 13.19.025* | 007 | Regolatore con 1 uscita modello + 1 uscita a due posizioni. | cad | 855.98 | 15.23 | 114.24
37937 | 13.19.025* | 008 | Regolatore con 1 uscita modello + 2 uscite a due posizioni. | cad | 892.1 | 15.87 | 142.8
37938 | 13.19.025* | 009 | Regolatore con 2 uscite modello + 1 uscita a due posizioni. | cad | 1012.52 | 18.01 | 237.9905
37939 | 13.19.025* | 010 | Funzione di limite aggiunta al regolatore. | cad | 174.81 | 3.11 | 28.56
37940 | 13.19.026* |  | Apparecchiatura elettronica per effettuare la compensazione del valore di taratura di un regolatore elettronico. Apparecchiatura elettronica per effettuare la compensazione estiva ed invernale del valore di taratura di regolatori a punto fisso in funzione della temperatura esterna. Sono esclusi i collegamenti elettrici e le sonde. | cad | 319.32 | 5.68 | 142.8
37941 | 13.19.027* |  | Apparecchiatura elettronica per la regolazione dell'igiene dell'aria. Apparecchiatura elettronica per regolazione dell'igiene dell'aria da impiegare in impianti con centrale di trattamento aria a servizio di locali ad alta concentrazione di persone (sale conferenze, ristoranti, sale cinematografiche ecc.) per mantenere un livello costante di qualità dell'aria variando la quantità di aria esterna immessa in funzione delle persone presenti. Il regolatore viene comandato da una sonda ambiente di qualità aria (che misura la concentrazione di CO2), è corredato di un potenziometro per la taratura dell'indice di qualità dell'aria, ha la possibilità di installare un potenziometro a distanza per la taratura dell'indice di qualità e per la selezione del valore minimo di aria esterna da immettere, ha un'uscita a tensione variabile per il comando proporzionale delle serrande aria ed un'uscita ON-OFF per l'inserimento di eventuali ventilatori. Sono esclusi i collegamenti elettrici. | cad | 1567.51 | 27.88 | 142.8
37942 | 13.19.028* |  | Apparecchiatura elettronica per effettuare il recupero di energia in impianti con centrale di trattamento aria. Apparecchiatura elettronica per il recupero di energia, da impiegare in impianti con centrale di trattamento aria per regolare le quantità d'aria esterna da immettere in funzione delle entalpie o delle temperature dell'aria esterna e dell'aria espulsa, costituita da regolatore con potenziometro incorporato per taratura del valore minimo di aria esterna, uscita a tensione variabile per comando proporzionale delle serrande aria, uscita per i regolatori di umidità e/o temperatura per comandare la valvola del caldo e/o del freddo in sequenza alle serrande aria. Sono esclusi i collegamenti elettrici. | cad | 892.1 | 15.87 | 142.8
37943 | 13.19.029* |  | Sonda di temperatura per il comando di regolatori e apparecchiature elettroniche. Sonda di temperatura per apparecchiature elettroniche di regolazione con possibilità di avere incorporato il potenziometro di taratura. Sono esclusi i collegamenti elettrici.
37944 | 13.19.029* | 001 | Sonda esterna scala -35/35°C. | cad | 125.55 | 2.23 | 52.38
37945 | 13.19.029* | 002 | Sonda ambiente scala 0/30°C. | cad | 118.26 | 2.1 | 52.38
37946 | 13.19.029* | 003 | Sonda ambiente scala -32/40°C. | cad | 144.28 | 2.57 | 52.38
37947 | 13.19.029* | 004 | Sonda con potenziometro scala 0/30°C. | cad | 144.28 | 2.57 | 52.38
37948 | 13.19.029* | 005 | Sonda da canale scala 0/30°C. | cad | 145.66 | 2.59 | 52.38
37949 | 13.19.029* | 006 | Sonda da canale scala -32/40°C. | cad | 145.66 | 2.59 | 52.38
37950 | 13.19.029* | 007 | Sonda da canale scala 20/105°C. | cad | 145.66 | 2.59 | 52.38
37951 | 13.19.029* | 008 | Sonda ad immersione scala 0/30°C. | cad | 159.87 | 2.84 | 52.38
37952 | 13.19.029* | 009 | Sonda ad immersione scala -32/40°C. | cad | 159.87 | 2.84 | 52.38
37953 | 13.19.029* | 010 | Sonda ad immersione scala 20/105°C. | cad | 159.87 | 2.84 | 52.38
37954 | 13.19.030* |  | Sonda di umidità per il comando di regolatori e apparecchiature elettroniche. Sonda di umidità per apparecchiature elettroniche di regolazione con possibilità di avere incorporato il potenziometro di taratura. Sono esclusi i collegamenti elettrici.
37955 | 13.19.030* | 001 | Sonda ambiente, scala 30/80% U.R. | cad | 270.13 | 4.8 | 52.38
37956 | 13.19.030* | 002 | Sonda con potenziometro, scala 30/80% U.R. | cad | 355.43 | 6.32 | 52.38
37957 | 13.19.030* | 003 | Sonda da canale, scala 30/80% U.R. | cad | 297.19 | 5.29 | 52.38
37958 | 13.19.031* |  | Sonda di temperatura e umidità combinata per regolatori e apparecchiature elettroniche. Sonda di temperatura e umidità per apparecchiature elettroniche di regolazione con possibilità di avere il potenziometro di taratura. Sono esclusi i collegamenti elettrici.
37959 | 13.19.031* | 001 | Sonda ambiente, scala 0/30°C e 30/80% U.R. | cad | 270.13 | 4.8 | 52.38
37960 | 13.19.031* | 002 | Sonda da canale, scala 0/30°C e 30/80% U.R. | cad | 355.43 | 6.32 | 52.38
37961 | 13.19.031* | 003 | Sonda con potenziometro, scala 0/30°C e 30/80% U.R | cad | 430.32 | 7.65 | 52.38
37962 | 13.19.032* |  | Sonda di velocità dell'aria per regolatori e apparecchiature elettroniche. Sonda di velocità dell'aria da installare all'interno di canali per comando di apparecchiature elettroniche di regolazione. Scala 0-15 m/s. Sono esclusi i collegamenti elettrici. | cad | 549.93 | 9.78 | 52.38
37963 | 13.19.033* |  | Sonda di pressione differenziale per il comando di regolatori e apparecchiature elettroniche. Sonda di pressione differenziale per apparecchiature elettroniche di regolazione. Sono esclusi i collegamenti elettrici.
37964 | 13.19.033* | 001 | Scala 0/ 1 mbar. | cad | 281.59 | 5.01 | 52.38
37965 | 13.19.033* | 002 | Scala 0/ 3 mbar. | cad | 281.59 | 5.01 | 52.38
37966 | 13.19.033* | 003 | Scala 0/10 mbar. | cad | 281.59 | 5.01 | 52.38
37967 | 13.19.034* |  | Potenziometro di comando a distanza per regolatori e apparecchiature elettroniche. Potenziometro di comando a distanza per impostare il valore di taratura dei regolatori, montaggio a quadro. Sono esclusi i collegamenti elettrici.
37968 | 13.19.034* | 001 | Potenziometro temperatura scala 0/30°C. | cad | 183.95 | 3.27 | 26.19
37969 | 13.19.034* | 002 | Potenziometro temperatura scala -32/40°C. | cad | 183.95 | 3.27 | 26.19
37970 | 13.19.034* | 003 | Potenziometro temperatura scala 20/105°C. | cad | 183.95 | 3.27 | 26.19
37971 | 13.19.034* | 004 | Potenziometro umidità scala 30/80%. | cad | 183.95 | 3.27 | 26.19
37972 | 13.19.034* | 005 | Potenziometro di posiz. scala 0/100%. | cad | 183.95 | 3.27 | 26.19
37973 | 13.19.035* |  | Servocomando per serrande aria, con comando ON-OFF, reversibile. Servocomando per l'azionamento di serrande per l'aria, comando ON-OFF reversibile, tensione 24 V o 220 V, possibilità di installare microinterruttori ausiliari. Sono esclusi i collegamenti elettrici.
37974 | 13.19.035* | 001 | Servocomando da 2 Nm (max 0,1 m² serranda). | cad | 201.48 | 3.58 | 52.38
37975 | 13.19.035* | 002 | Servocomando da 15 Nm (max 3,0 m² serranda). | cad | 269.09 | 4.79 | 52.38
37976 | 13.19.035* | 003 | Servocomando da 30 Nm (max 6,0 m² serranda). | cad | 376.22 | 6.69 | 52.38
37977 | 13.19.035* | 004 | Doppio microinterruttore ausiliario. | cad | 78.97 | 1.4 | 13.095
37978 | 13.19.036* |  | Servocomando per serrande aria, con comando ON-OFF, ritorno a molla. Servocomando per l'azionamento di serrande per l'aria, comando ON-OFF con ritorno a molla, tensione 24 V o 220 V. Sono esclusi i collegamenti elettrici.
37979 | 13.19.036* | 001 | Servocomando da 10 Nm (max 2,0 m² serranda). | cad | 412.64 | 7.34 | 52.38
37980 | 13.19.036* | 002 | Doppio microinterruttore ausiliario. | cad | 78.97 | 1.4 | 13.095
37981 | 13.19.037* |  | Servocomando per serranda aria, con comando proporzionale, reversibile. Servocomando per l'azionamento di serrande per l'aria, comando proporzionale reversibile, tensione 24 V o 220 V, possibilità di installare microinterruttori ausiliari e potenziometro di comando a distanza. Sono esclusi i collegamenti elettrici.
37982 | 13.19.037* | 001 | Servocomando da 2 Nm (max 0,1 m² serranda). | cad | 178.61 | 3.18 | 52.38
37983 | 13.19.037* | 002 | Servocomando da 15 Nm (max 3,0 m² serranda). | cad | 229.57 | 4.08 | 52.38
37984 | 13.19.037* | 003 | Servocomando da 30 Nm (max 6,0 m² serranda). | cad | 329.43 | 5.86 | 52.38
37985 | 13.19.037* | 004 | Doppio microinterruttore ausiliario. | cad | 78.97 | 1.4 | 13.095
37986 | 13.19.038* |  | Servocomando per serranda aria, con comando proporzionale, ritorno a molla. Servocomando per l'azionamento di serrande per l'aria, comando proporzionale con ritorno a molla, tensione 24 V o 220 V, possibilità di installare potenziometro di comando a distanza. Sono esclusi i collegamenti elettrici. Servocomando da 10 Nm (max 2,0 m² serranda). | cad | 461.51 | 8.21 | 52.38
37987 | 13.19.039* |  | Valvola di zona a due vie con otturatore a sfera rotante, servomotore bidirezionale. Valvola di zona a sfera a due vie con servomotore bidirezionale a 220 V o 24 V, classe di protezione IP44, comando a due fili, completa di microinterruttore ausiliario. Sono esclusi i collegamenti elettrici.
37988 | 13.19.039* | 001 | Diametro nominale 15 (1/2"). | cad | 322.3 | 5.73 | 26.19
37989 | 13.19.039* | 002 | Diametro nominale 20 (3/4"). | cad | 334.04 | 5.94 | 30.5376
37990 | 13.19.039* | 003 | Diametro nominale 25 (1"). | cad | 352.08 | 6.26 | 34.9374
37991 | 13.19.040* |  | Valvola di zona a due vie con sede e otturatore, servomotore elettrotermico, ritorno a molla. Valvola di zona a due vie con servomotore elettrotermico a 220 V o 24 V, normalmente chiuso, completa di comando manuale e microinterruttore di servizio. Sono esclusi i collegamenti elettrici.
37992 | 13.19.040* | 001 | Diametro nominale 15 (1/2"). | cad | 322.3 | 5.73 | 26.19
37993 | 13.19.040* | 002 | Diametro nominale 20 (3/4"). | cad | 334.04 | 5.94 | 30.5376
37994 | 13.19.040* | 003 | Diametro nominale 25 (1"). | cad | 352.08 | 6.26 | 34.9374
37995 | 13.19.041* |  | Valvola a 2 vie con sede e otturatore, servomotore bidirezionale PN 10. Valvola a due vie del tipo a sede ed otturatore, per acqua calda e refrigerata, PN 10, completa di servomotore bidirezionale a 220 V o 24 V, attacchi filettati. Portata caratteristica minima con perdita di carico di 1,0 bar: KV (m³/h).
37996 | 13.19.041* | 001 | Diametro nominale 20 (3/4")KV = 6,3. | cad | 261.23 | 4.65 | 30.5376
37997 | 13.19.041* | 002 | Diametro nominale 25 (1") KV = 10,0. | cad | 320.88 | 5.71 | 34.9374
37998 | 13.19.041* | 003 | Diametro nominale 32 (1"1/4) KV = 16,0. | cad | 361.74 | 6.43 | 39.285
37999 | 13.19.041* | 004 | Diametro nominale 40 (1"1/2) KV = 25,0. | cad | 592.96 | 10.55 | 43.6326
38000 | 13.19.041* | 005 | Diametro nominale 50 (2") KV = 40,0. | cad | 690.06 | 12.27 | 48.0324
38001 | 13.19.042* |  | Valvola a 2 vie a farfalla, servomotore bidirezionale, PN 10. Valvola a due vie del tipo a farfalla, per acqua calda e refrigerata, PN 10, completa di servomotore bidirezionale a 220 V, controflange, bulloni e guarnizioni. Portata caratteristica minima con perdita di carico di 1,0 bar: KV (m³/h).
38002 | 13.19.042* | 001 | Diametro nominale 40 (1"1/2)KV = 85. | cad | 349.43 | 6.21 | 34.9374
38003 | 13.19.042* | 002 | Diametro nominale 50 (2") KV = 130. | cad | 365.43 | 6.5 | 43.6326
38004 | 13.19.042* | 003 | Diametro nominale 65 (2"1/2)KV = 220. | cad | 496.36 | 8.83 | 56.7276
38005 | 13.19.042* | 004 | Diametro nominale 80 (3") KV = 340. | cad | 535.89 | 9.53 | 69.8226
38006 | 13.19.042* | 005 | Diametro nominale 100 (4") KV = 550. | cad | 583.5 | 10.38 | 87.3174
38007 | 13.19.042* | 006 | Diametro nominale 125 (5") KV = 900. | cad | 1171.96 | 20.85 | 104.76
38008 | 13.19.042* | 007 | Diametro nominale 150 (6") KV = 1400. | cad | 1261.72 | 22.44 | 130.95
38009 | 13.19.042* | 008 | Diametro nominale 200 (8") KV = 2500. | cad | 1512.09 | 26.9 | 157.14
38010 | 13.19.042* | 009 | Doppio microinterruttore ausiliario. | cad | 78.97 | 1.4 | 13.095
38011 | 13.19.043* |  | Valvola a 2 vie di piccolo diametro con sede e otturatore, servomotore modulante, PN 16. Valvola a 2 vie del tipo a sede ed otturatore, per acqua calda e refrigerata PN 16, completa di servomotore modulante per ingresso a tensione variabile, idonea per mobiletti o piccoli circuiti, attacchi filettati o a saldare. Potenza elettrica assorbita indicativa: W (Watt). Portata caratteristica minima con perdita di carico di 1,0 bar: KV (m³/h). Sono esclusi i collegamenti elettrici.
38012 | 13.19.043* | 001 | Diametro nominale 10 (3/8") W = 8,5 KV = 0,6. | cad | 149.33 | 2.66 | 21.8424
38013 | 13.19.043* | 002 | Diametro nominale 10 (3/8") W = 8,5 KV = 1,0. | cad | 149.33 | 2.66 | 21.8424
38014 | 13.19.043* | 003 | Diametro nominale 15 (1/2") W = 8,5 KV = 1,6. | cad | 154.83 | 2.75 | 26.19
38015 | 13.19.043* | 004 | Diametro nominale 15 (1/2") W = 8,5 KV = 2,5. | cad | 160.03 | 2.85 | 26.19
38016 | 13.19.043* | 005 | Diametro nominale 20 (3/4") W = 8,5 KV = 4,0. | cad | 165.53 | 2.94 | 30.5376
38017 | 13.19.044* |  | Valvola a due vie con sede e otturatore, servomotore modulante, PN 16. Valvola a due vie del tipo a sede ed otturatore, per acqua calda e refrigerata, PN 16, completa di servomotore modulante per ingresso a tensione variabile, idonea per circuiti di regolazione di ogni tipo, attacchi filettati fino al DN 50, attacchi flangiati da DN 65 a DN 100 con controflange, bulloni e guarnizioni. Potenza elettrica assorbita indicativa: W (Watt). Portata caratteristica minima con perdita di carico di 1,0 bar: KV (m³/h). Sono esclusi i collegamenti elettrici.
38018 | 13.19.044* | 001 | Diametro nominale 15 (1/2") W = 13 KV = 0,6. | cad | 376.38 | 6.69 | 26.19
38019 | 13.19.044* | 002 | Diametro nominale 15 (1/2") W = 13 KV = 1,5. | cad | 376.38 | 6.69 | 26.19
38020 | 13.19.044* | 003 | Diametro nominale 15 (1/2") W = 13 KV = 3,0. | cad | 376.38 | 6.69 | 26.19
38021 | 13.19.044* | 004 | Diametro nominale 20 (3/4") W = 13 KV = 5,0. | cad | 392.28 | 6.98 | 30.5376
38022 | 13.19.044* | 005 | Diametro nominale 25 (1") W = 16 KV = 8,0. | cad | 451.95 | 8.04 | 34.9374
38023 | 13.19.044* | 006 | Diametro nominale 32 (1"1/4) W = 20 KV = 12,0. | cad | 492.82 | 8.77 | 39.285
38024 | 13.19.044* | 007 | Diametro nominale 40 (1"1/2) W = 26 KV = 20,0. | cad | 724.02 | 12.88 | 43.6326
38025 | 13.19.044* | 008 | Diametro nominale 50 (2") W = 40 KV = 30,0. | cad | 821.13 | 14.61 | 48.0324
38026 | 13.19.044* | 009 | Diametro nominale 65 (2"1/2) W = 40 KV = 50,0. | cad | 1760.14 | 31.31 | 56.7276
38027 | 13.19.044* | 010 | Diametro nominale 80 (3") W = 80 KV = 80,0. | cad | 1936.99 | 34.45 | 69.8226
38028 | 13.19.044* | 011 | Diametro nominale 100 (4") W = 120 KV = 130,0. | cad | 2089.64 | 37.17 | 87.3174
38029 | 13.19.045* |  | Valvola a 2 vie con sede e otturatore, servomotore modulante, ritorno a molla, PN 40. Valvola a 2 vie del tipo a sede ed otturatore, per acqua calda e vapore, PN 40, completa di servomotore modulante per ingresso a tensione variabile, con molla di ritorno, idonea per acqua surriscaldata e vapore fino a 180°C, attacchi flangiati con controflange, bulloni e guarnizioni. Potenza elettrica assorbita indicativa: W (Watt). Portata caratteristica minima con perdita di carico di 1,0 bar: KV (m³/h). Sono esclusi i collegamenti elettrici.
38030 | 13.19.045* | 001 | Diametro nominale 15 (1/2") W = 40 KV = 0,2. | cad | 2064.56 | 36.72 | 26.19
38031 | 13.19.045* | 002 | Diametro nominale 15 (1/2") W = 40 KV = 0,4. | cad | 2064.56 | 36.72 | 26.19
38032 | 13.19.045* | 003 | Diametro nominale 15 (1/2") W = 40 KV = 0,8. | cad | 2064.56 | 36.72 | 26.19
38033 | 13.19.045* | 004 | Diametro nominale 15 (1/2") W = 40 KV = 1,5. | cad | 2064.56 | 36.72 | 26.19
38034 | 13.19.045* | 005 | Diametro nominale 15 (1/2") W = 40 KV = 3,0. | cad | 2064.56 | 36.72 | 26.19
38035 | 13.19.045* | 006 | Diametro nominale 20 (3/4) W = 40 KV = 5,0. | cad | 2136.64 | 38 | 30.5376
38036 | 13.19.045* | 007 | Diametro nominale 25 (1") W = 40 KV = 8,0. | cad | 2149.48 | 38.23 | 34.9374
38037 | 13.19.045* | 008 | Diametro nominale 32 (1"1/4) W = 80 KV = 12,0. | cad | 2158.1 | 38.39 | 39.285
38038 | 13.19.045* | 009 | Diametro nominale 40 (1"1/2) W = 100 KV = 20,0. | cad | 2174 | 38.67 | 43.6326
38039 | 13.19.046* |  | Valvola di zona a tre vie con otturatore a sfera rotante, servomotore bidirezionale. Valvola di zona a sfera a tre vie con servomotore bidirezionale a 220 V, classe di protezione IP 44, comando a due fili, by-pass sulla via d'angolo, completa di microinterruttore ausiliario. Sono esclusi i collegamenti elettrici.
38040 | 13.19.046* | 001 | Diametro nominale 15 (1/2"). | cad | 214.56 | 3.82 | 39.285
38041 | 13.19.046* | 002 | Diametro nominale 20 (3/4"). | cad | 214.56 | 3.82 | 39.285
38042 | 13.19.046* | 003 | Diametro nominale 25 (1"). | cad | 228.23 | 4.06 | 39.285
38043 | 13.19.046* | 004 | T di by-pass equilibrato diametro nominale 15 (1/2"). | cad | 32.81 | 0.58 | 13.095
38044 | 13.19.046* | 005 | T di by-pass equilibrato diametro nominale 20 (3/4"). | cad | 34.24 | 0.61 | 13.095
38045 | 13.19.046* | 006 | T di by-pass equilibrato diametro nominale 25 (1"). | cad | 41.32 | 0.74 | 13.095
38046 | 13.19.047* |  | Valvola di zona a tre vie con sede e otturatore, servomotore elettrotermico, ritorno a molla. Valvola di zona a tre vie con servomotore elettrotermico a 220 V o 24 V, normalmente chiusa sulla via diretta, completa di comando manuale e microinterruttore di servizio. Sono esclusi i collegamenti elettrici.
38047 | 13.19.047* | 001 | Diametro nominale 15 (1/2"). | cad | 210.47 | 3.74 | 39.285
38048 | 13.19.047* | 002 | Diametro nominale 20 (3/4"). | cad | 210.47 | 3.74 | 39.285
38049 | 13.19.047* | 003 | Diametro nominale 25 (1"). | cad | 224.88 | 4 | 39.285
38050 | 13.19.047* | 004 | T di by-pass equilibrato diametro nominale 15 (1/2"). | cad | 32.81 | 0.58 | 13.095
38051 | 13.19.047* | 005 | T di by-pass equilibrato diametro nominale 20 (3/4"). | cad | 34.24 | 0.61 | 13.095
38052 | 13.19.047* | 006 | T di by-pass equilibrato diametro nominale 25 (1"). | cad | 41.32 | 0.74 | 13.095
38053 | 13.19.048* |  | Valvola a 3 vie con sede e otturatore, servomotore bidirezionale, PN 10. Valvola a tre vie del tipo a sede ed otturatore, per acqua calda e refrigerata, PN 10, completa di servomotore bidirezionale, a 220 V o 24 V, attacchi filettati. Portata caratteristica minima con perdita di carico di 1,0 bar: KV (m³/h). Sono esclusi i collegamenti elettrici.
38054 | 13.19.048* | 001 | Diametro nominale 20 (3/4") KV = 6,3. | cad | 293.11 | 5.21 | 39.285
38055 | 13.19.048* | 002 | Diametro nominale 25 (1") KV = 10,0. | cad | 346.16 | 6.16 | 39.285
38056 | 13.19.048* | 003 | Diametro nominale 32 (1"1/4) KV = 16,0. | cad | 382.55 | 6.8 | 39.285
38057 | 13.19.048* | 004 | Diametro nominale 40 (1"1/2) KV = 25,0. | cad | 445.93 | 7.93 | 39.285
38058 | 13.19.048* | 005 | Diametro nominale 50 (2") KV = 40,0. | cad | 520.91 | 9.27 | 39.285
38059 | 13.19.049* |  | Valvola a 3 vie a settore, servomotore bidirezionale, PN 6. Valvola a tre vie del tipo a settore, per acqua calda e refrigerata, PN 6, completa di servomotore bidirezionale a 220 V o 24 V, attacchi filettati fino al DN 50, attacchi flangiati da DN 65 a DN 100 con controflange, bulloni e guarnizioni. Portata caratteristica minima con perdita di carico di 1,0 bar: KV (m³/h). Sono esclusi i collegamenti elettrici.
38060 | 13.19.049* | 001 | Diametro nominale 25 (1") KV = 16. | cad | 502.17 | 8.93 | 39.285
38061 | 13.19.049* | 002 | Diametro nominale 32 (1"1/4) KV = 25. | cad | 533.38 | 9.49 | 39.285
38062 | 13.19.049* | 003 | Diametro nominale 40 (1"1/2) KV = 40. | cad | 746.6 | 13.28 | 39.285
38063 | 13.19.049* | 004 | Diametro nominale 50 (2") KV = 63. | cad | 850.62 | 15.13 | 39.285
38064 | 13.19.049* | 005 | Diametro nominale 65 (2"1/2) KV = 100. | cad | 1896.4 | 33.73 | 56.7276
38065 | 13.19.049* | 006 | Diametro nominale 80 (3") KV = 160. | cad | 2121.09 | 37.73 | 69.8226
38066 | 13.19.049* | 007 | Diametro nominale 100 (4") KV = 250. | cad | 2292.49 | 40.78 | 87.3174
38067 | 13.19.049* | 008 | Doppio microinterruttore ausiliario. | cad | 78.97 | 1.4 | 13.095
38068 | 13.19.050* |  | Valvola a 3 vie di piccolo diametro con sede e otturatore, servomotore modulante, PN 16. Valvola a tre vie del tipo a sede ed otturatore, per acqua calda e refrigerata, PN 16, completa di servomotore modulante per ingresso a tensione variabile, idonea per mobiletti o piccoli circuiti, attacchi filettati o a saldare. Potenza elettrica assorbita indicativa: W (Watt). Portata caratteristica minima con perdita di carico di 1,0 bar: KV (m³/h). Sono esclusi i collegamenti elettrici.
38069 | 13.19.050* | 001 | Diametro nominale 10 (3/8") W = 8,5 KV 0,6. | cad | 154.83 | 2.75 | 26.19
38070 | 13.19.050* | 002 | Diametro nominale 10 (3/8") W = 8,5 KV 1,0. | cad | 154.83 | 2.75 | 26.19
38071 | 13.19.050* | 003 | Diametro nominale 15 (1/2") W = 8,5 KV 1,6. | cad | 171.39 | 3.05 | 39.285
38072 | 13.19.050* | 004 | Diametro nominale 15 (1/2") W = 8,5 KV 2,5. | cad | 176.59 | 3.14 | 39.285
38073 | 13.19.050* | 005 | Diametro nominale 20 (3/4") W = 8,5 KV 4,0. | cad | 176.59 | 3.14 | 39.285
38074 | 13.19.051* |  | Valvola a 3 vie con sede e otturatore, servomotore modulante, PN 16. Valvola a tre vie del tipo a sede ed otturatore, per acqua calda e refrigerata, PN 16, completa di servomotore modulante per ingresso a tensione variabile, idonea per circuiti di regolazione di ogni tipo, attacchi filettati fino al DN 50, attacchi flangiati da DN 65 a DN 100 con controflange, bulloni e guarnizioni. Potenza elettrica assorbita indicativa: W (Watt). Portata caratteristica minima con perdita di carico di 1,0 bar: KV (m³/h). Sono esclusi i collegamenti elettrici.
38075 | 13.19.051* | 001 | Diametro nominale 15 (1/2") W = 13 KV = 0,6. | cad | 396.09 | 7.05 | 39.285
38076 | 13.19.051* | 002 | Diametro nominale 15 (1/2") W = 13 KV = 1,5. | cad | 396.09 | 7.05 | 39.285
38077 | 13.19.051* | 003 | Diametro nominale 15 (1/2") W = 13 KV = 3,0. | cad | 396.09 | 7.05 | 39.285
38078 | 13.19.051* | 004 | Diametro nominale 20 (3/4") W = 13 KV = 5,0. | cad | 422.08 | 7.51 | 39.285
38079 | 13.19.051* | 005 | Diametro nominale 25 (1") W = 16 KV = 8,0. | cad | 502.17 | 8.93 | 39.285
38080 | 13.19.051* | 006 | Diametro nominale 32 (1"1/4) W = 20 KV = 12,0. | cad | 533.38 | 9.49 | 39.285
38081 | 13.19.051* | 007 | Diametro nominale 40 (1"1/2) W = 26 KV = 20,0. | cad | 746.6 | 13.28 | 39.285
38082 | 13.19.051* | 008 | Diametro nominale 50 (2") W = 40 KV = 30,0. | cad | 850.62 | 15.13 | 39.285
38083 | 13.19.051* | 009 | Diametro nominale 65 (2"1/2) W = 40 KV = 50,0. | cad | 1896.4 | 33.73 | 56.7276
38084 | 13.19.051* | 010 | Diametro nominale 80 (3") W = 80 KV = 80,0. | cad | 2121.09 | 37.73 | 69.8226
38085 | 13.19.051* | 011 | Diametro nominale 100 (4") W = 120 KV = 130,0. | cad | 2292.49 | 40.78 | 87.3174
38086 | 13.19.052* |  | Valvola a 3 vie per grandi diametri con sede e otturatore, servomotore bidirezionale o modulante, PN 16. Valvola a tre vie del tipo a sede ed otturatore, per acqua calda e refrigerata, PN 16, completa di servomotore bidirezionale a 24 V o 220 V oppure, a richiesta, di servomotore modulante per ingresso a tensione variabile, tempo di posizionamento indicativo 350 s, idonea per circuiti di regolazione di ogni tipo, attacchi flangiati con controflange, bulloni e guarnizioni. Potenza elettrica assorbita indicativa: W (Watt). Portata caratteristica minima con perdita di carico di 1,0 bar: KV (m³/h). Sono esclusi i collegamenti elettrici.
38087 | 13.19.052* | 001 | Diametro nominale 65 (2"1/2) W = 5 KV = 60. | cad | 1583.67 | 28.17 | 56.7276
38088 | 13.19.052* | 002 | Diametro nominale 80 (3") W = 5 KV = 90. | cad | 1809.04 | 32.18 | 69.8226
38089 | 13.19.052* | 003 | Diametro nominale 100 (4") W = 5 KV = 130. | cad | 2303.92 | 40.98 | 87.3174
38090 | 13.19.052* | 004 | Diametro nominale 125 (5") W = 5 KV = 200. | cad | 3145.13 | 55.94 | 104.76
38091 | 13.19.052* | 005 | Diametro nominale 150 (6") W = 5 KV = 300. | cad | 3630.15 | 64.57 | 130.95
38092 | 13.19.052* | 006 | Maggiorazione per comando modulante. | cad | 734.1 | 13.06
38093 | 13.19.052* | 007 | Alimentatore d'emergenza a 24 V per chiusura automatica. | cad | 860.04 | 15.3
38094 | 13.19.053* |  | Valvola a 4 vie a settore, servomotore bidirezionale, PN 6. Valvola a quattro vie del tipo a settore, per acqua calda e refrigerata, PN 6, completa di servomotore bidirezionale a 220 V o 24 V, attacchi filettati fino al DN 50, attacchi flangiati da DN 65 a DN 100 con controflange, bulloni e guarnizioni. Portata caratteristica minima con perdita di carico di 1,0 bar: KV (m³/h). Sono esclusi i collegamenti elettrici.
38095 | 13.19.053* | 001 | Diametro nominale 25 (1")KV = 16. | cad | 283 | 5.03 | 43.6326
38096 | 13.19.053* | 002 | Diametro nominale 32 (1"1/4) KV = 25. | cad | 293.39 | 5.22 | 43.6326
38097 | 13.19.053* | 003 | Diametro nominale 40 (1"1/2) KV = 40. | cad | 303.79 | 5.4 | 43.6326
38098 | 13.19.053* | 004 | Diametro nominale 50 (2") KV = 63. | cad | 345.4 | 6.14 | 43.6326
38099 | 13.19.053* | 005 | Diametro nominale 65 (2"1/2) KV = 100. | cad | 486.18 | 8.65 | 87.3174
38100 | 13.19.053* | 006 | Diametro nominale 80 (3") KV = 160. | cad | 574.92 | 10.23 | 104.76
38101 | 13.19.053* | 007 | Diametro nominale 100 (4") KV = 250. | cad | 728.15 | 12.95 | 130.95
38102 | 13.19.053* | 008 | Doppio microinterruttore ausiliario. | cad | 78.97 | 1.4 | 13.095
38103 | 13.19.054* |  | Valvola a 4 vie di piccolo diametro con sede ed otturatore, servomotore modulante, PN 16. Valvola a quattro vie (tre vie con T di by-pass) del tipo a sede ed otturatore, PN16 per acqua calda e refrigerata, completa di servomotore modulante per ingresso a tensione variabile, idonea per mobiletti o piccoli circuiti, attacchi filettati o a saldare. Potenza elettrica assorbita indicativa: W (Watt). Portata caratteristica minima con perdita di carico di 1,0 bar: KV (m³/h). Sono esclusi i collegamenti elettrici.
38104 | 13.19.054* | 001 | Diametro nominale 10 (3/8") W = 8,5 KV = 0,6. | cad | 167.32 | 2.98 | 26.19
38105 | 13.19.054* | 002 | Diametro nominale 10 (3/8") W = 8,5 KV = 1,0. | cad | 167.32 | 2.98 | 26.19
38106 | 13.19.054* | 003 | Diametro nominale 15 (1/2") W = 8,5 KV = 1,6. | cad | 167.32 | 2.98 | 26.19
38107 | 13.19.054* | 004 | Diametro nominale 15 (1/2") W = 8,5 KV = 2,5. | cad | 189.08 | 3.36 | 39.285
38108 | 13.19.054* | 005 | Diametro nominale 20 (3/4") W = 8,5 KV = 4,0. | cad | 189.08 | 3.36 | 39.285
38109 | 13.19.055* |  | Elettrovalvola a 2 vie normalmente chiusa, tipo a membrana servoassistita per temperature fino a 90°C. Elettrovalvola a 2 vie normalmente chiusa del tipo a membrana servoassistita idonea per fluidi e gas in genere fino ad una temperatura di 90°C, attacchi filettati, bobina a 12 - 24 - 48 - 110 - 220 - 380 V. L'azionamento della membrana necessita di una differenza di pressione minima di 0,1 bar fra ingresso ed uscita. Pressione nominale: PN (bar). Sono esclusi i collegamenti elettrici.
38110 | 13.19.055* | 001 | Diametro nominale 10 (3/8") PN = 20. | cad | 79.33 | 1.41 | 26.19
38111 | 13.19.055* | 002 | Diametro nominale 15 (1/2") PN = 20. | cad | 85.68 | 1.52 | 30.5376
38112 | 13.19.055* | 003 | Diametro nominale 20 (3/4") PN = 16. | cad | 108.81 | 1.94 | 34.9374
38113 | 13.19.055* | 004 | Diametro nominale 25 (1") PN = 16. | cad | 126.24 | 2.25 | 39.285
38114 | 13.19.055* | 005 | Diametro nominale 32 (1"1/4) PN = 10. | cad | 197.98 | 3.52 | 43.6326
38115 | 13.19.055* | 006 | Diametro nominale 40 (1"1/2) PN = 10. | cad | 222.15 | 3.95 | 52.38
38116 | 13.19.055* | 007 | Diametro nominale 50 (2") PN = 10. | cad | 266.67 | 4.74 | 61.1274
38117 | 13.19.056* |  | Elettrovalvola a 2 vie normalmente chiusa, tipo a membrana servoassistita per temperature fino a 150°C. Elettrovalvola a 2 vie normalmente chiusa del tipo a membrana servoassistita idonea per fluidi e gas in genere fino ad una temperatura di 150°C, attacchi filettati, bobina a 12 - 24 - 48 - 110 - 220 - 380 V. L'azionamento della membrana necessita di una differenza di pressione minima di 0,1 bar fra ingresso ed uscita. Pressione nominale: PN (bar). Sono esclusi i collegamenti elettrici.
38118 | 13.19.056* | 001 | Diametro nominale 10 (3/8") PN = 20. | cad | 92.16 | 1.64 | 26.19
38119 | 13.19.056* | 002 | Diametro nominale 15 (1/2") PN = 20. | cad | 98.26 | 1.75 | 30.5376
38120 | 13.19.056* | 003 | Diametro nominale 20 (3/4") PN = 16. | cad | 134 | 2.38 | 34.9374
38121 | 13.19.056* | 004 | Diametro nominale 25 (1") PN = 16. | cad | 149.35 | 2.66 | 39.285
38122 | 13.19.057* |  | Elettrovalvola normalmente chiusa, tipo a comando diretto a 2 o 3 vie oppure a membrana trascinata a 2 vie. Elettrovalvola normalmente chiusa del tipo a comando diretto a 2 o 3 vie oppure a membrana trascinata a 2 vie che non necessitano per l'azionamento di una differenza di pressione tra ingresso e uscita, idonea per fluidi e gas in genere fino ad una temperatura di 90°C, attacchi filettati, bobina a 12 - 24 - 48 - 110 - 220 - 380 V. Diametro nominale: DN (mm). Pressione nominale: PN (bar). Sono esclusi i collegamenti elettrici.
38123 | 13.19.057* | 001 | DN 6 (1/4") PN = 5 Comando diretto (a 3 vie). | cad | 73.51 | 1.31 | 26.19
38124 | 13.19.057* | 002 | DN 6 (1/4") PN = 5 Comando diretto (a 2 vie). | cad | 71.51 | 1.27 | 30.5376
38125 | 13.19.058* |  | Sistema di regolazione e gestione a controllo digitale diretto per piccoli impianti. Sistema di regolazione e gestione a controllo digitale diretto (DDC) per servizi tecnologici di piccola estensione, costituito da terminale di interfaccia con l'operatore, una o più sottostazioni DDC, quadri di regolazione per il contenimento delle sottostazioni, bus di comunicazione, softWare di gestione, programmazione delle sottostazioni, messa in servizio, istruzione del personale addetto alla gestione. Il terminale di interfaccia ha un visualizzatore display a cristalli liquidi ed una tastiera che consentono il colloquio con tutte le sottostazioni impostando i set-point, visualizzando i parametri e gli allarmi, modificando i programmi a tempo, ecc. Le sottostazioni sono posizionate in prossimità dei quadri di potenza che alimentano le utenze da controllare con il compito di effettuare l'interfaccia fra gli elementi in campo ed il sistema di regolazione e possono gestire ciascuna un certo numero di punti (uscite ed ingressi). Nelle sottostazioni risiedono tutti i programmi di regolazione e comando in modo da funzionare autonomamente anche in caso di avaria del terminale. I quadri di regolazione, in esecuzione IP 44, servono ad alloggiare le sottostazioni e tutte le connessioni di queste con le linee bus e gli elementi in campo. Il bus di comunicazione è la linea che consente la trasmissione dati fra le sottostazioni ed il terminale portatile. Il sistema ha la possibilità di essere collegato successivamente ad una centrale di gestione con PC, video, tastiera e stampante e quindi può essere interconnesso con sistemi di gestione di livello superiore. Il sistema di regolazione è valutato come somma degli elementi che lo compongono e cioè dal numero dei terminali di interfaccia, dal numero e tipo di sottostazioni, dai metri lineari del bus di comunicazione e dal numero dei punti controllati (ingressi e uscite digitali, ingressi e uscite analogiche). Il sistema si intende completo e funzionante, quindi completo della fornitura e posa in opera della linea bus, della canalizzazione in PVC per la posa della linea bus installata sottotraccia o a vista, di tutte quelle apparecchiature necessarie al funzionamento del sistema quali interfacce, adattatori, schede di comunicazione, del cablaggio di queste tra loro, dei quadri di regolazione per il contenimento delle apparecchiature suddette, del softWare di gestione redatto secondo le richieste del progettista o direttore lavori o utente finale, di tutte le prestazioni di personale specializzato occorrenti alla verifica e messa in funzione del sistema, degli schemi elettrici e manuali operativi del sistema, dell'istruzione al persona le addetto alla gestione. Restano esclusi i quadri di potenza con relative apparecchiature elettromeccaniche, le alimentazioni per i quadri di regolazione, tutti gli elementi in campo, i collegamenti elettrici fra quadri di regolazione e gli elementi in campo quali sonde, valvole, servomotori, contattori, relais, ecc.
38126 | 13.19.058* | 001 | Terminale portatile di intervento. | cad | 929.54 | 16.53 | 142.8
38127 | 13.19.058* | 002 | Modulo autonomo da 16 punti. | cad | 2210.01 | 39.31 | 1428
38128 | 13.19.058* | 003 | Linea bus. | m | 10.52 | 0.19 | 1.7286
38129 | 13.19.058* | 004 | Regolatori per controllo di singolo ambiente. | cad | 406.49 | 7.23 | 57.12
38130 | 13.19.058* | 005 | Punti controllati. | cad | 220.78 | 3.93 | 114.24
38131 | 13.19.059* |  | Sistema di regolazione e gestione a controllo digitale diretto per medi e grandi impianti. Sistema di regolazione e gestione a controllo digitale diretto (DDC) per servizi tecnologici di media e grande estensione, costituito da centrale di gestione, una o più sottostazioni DDC di comando e controllo, eventuale terminale portatile di interfaccia, quadri di regolazione per il contenimento delle sottostazioni, bus di comunicazione, eventuale modem per comunicazione telefonica, softWare di gestione, programmazione delle sottostazioni, messa in servizio, istruzione del personale addetto alla gestione. La centrale di gestione è costituita da un PC Pentium con HD di idonea velocità e capacità, floppy disk da 3,5", tastiera, mouse, video grafico a colori da 16", stampante. La centrale è in grado di colloquiare con il sistema di regolazione, visualizzare sinottici, caricare i programmi, registrare e/o stampare gli allarmi, i dati, i consumi, ecc. e di effettuare tutte le funzioni necessarie alla gestione e controllo. Le sottostazioni DDC di comando e di controllo sono posizionate in prossimità dei quadri di potenza che alimentano le utenze da controllare con il compito di effettuare l'interfaccia fra gli elementi in campo ed il sistema di regolazione e possono gestire ciascuna un certo numero di punti (uscite e ingressi). Nelle sottostazioni risiedono tutti i programmi di regolazione e comando in modo da funzionare autonomamente anche in caso di avaria della centrale di gestione. Il terminale portatile di interfaccia è dotato di visualizzatore display a cristalli liquidi e di tastiera, tramite i quali è possibile colloquiare in loco con il sistema per visualizzare o modificare i parametri delle varie sottostazioni. I quadri di regolazione, in esecuzione IP 44, servono ad alloggiare le sottostazioni e tutte le connessioni di queste con le linee bus e gli elementi in campo. Il bus di comunicazione è la linea che consente la trasmissione dati fra centrale di gestione e sottostazioni e fra le sottostazioni stesse in modo che queste ultime possono essere indipendenti dal funzionamento della centrale di gestione. L'eventuale modem permette di intervenire sul softWare tramite linea telefonica. Il softWare di gestione può essere di tipo non grafico e cioè con semplici menù guidati oppure di tipo grafico più o meno dettagliato in funzione della complessità del sistema. Il sistema di regolazione è valutato come somma degli elementi che lo compongono e cioè dagli elementi presenti nella centrale di gestione, dal numero e tipo delle sottostazioni, dal numero dei terminali portatili di interfaccia, dai metri lineari del bus di comunicazione, dal numero dei modem, dal tipo di softWare, e dal numero dei punti controllati (ingressi e uscite digitali, ingressi e uscite analogiche) con programmazione grafica oppure non grafica. Il sistema si intende completo e funzionante, quindi completo della fornitura e posa in opera della linea bus, della canalizzazione in PVC per la posa della linea bus installata sottotraccia oppure a vista, di tutte quelle apparecchiature necessarie al funzionamento del sistema quali interfacce, adattatori, concentratori, control lori, schede di comunicazione, del cablaggio di queste tra loro, dei quadri di regolazione per il contenimento delle apparecchiature suddette, del softWare di gestione redatto secondo le richieste del progettista o direttore lavori o utente finale, di tutte le prestazioni di personale specializzato occorrenti alla verifica e messa in funzione del sistema, degli schemi elettrici e manuali operativi del sistema, dell'istruzione al personale addetto alla gestione. Restano esclusi i quadri di potenza con relative apparecchiature elettromeccaniche, le alimentazioni per la centrale di gestione e per i quadri di regolazione, tutti gli elementi in campo, i collegamenti elettrici fra quadri di regolazione e gli elementi in campo quali sonde, valvole, servomotori, contattori, relais, ecc
38132 | 13.19.059* | 001 | PC 386 con HD, video, tastiera, mouse. | cad | 3074.81 | 54.69 | 237.9905
38133 | 13.19.059* | 002 | Stampante bidirezionale da 80 caratteri. | cad | 557.67 | 9.92 | 57.12
38134 | 13.19.059* | 003 | Modulo autonomo da 16 punti. | cad | 2210.01 | 39.31 | 1428
38135 | 13.19.059* | 004 | Modulo autonomo da 32 punti. | cad | 3215.73 | 57.2 | 1904.0095
38136 | 13.19.059* | 005 | Modulo autonomo da 48 punti. | cad | 4221.44 | 75.09 | 2379.9905
38137 | 13.19.059* | 006 | Terminale portatile di intervento. | cad | 1351.05 | 24.03 | 476.0095
38138 | 13.19.059* | 007 | Linea bus. | m | 10.52 | 0.19 | 1.7286
38139 | 13.19.059* | 008 | Regolatori per controllo di singolo ambiente. | cad | 406.49 | 7.23 | 57.12
38140 | 13.19.059* | 009 | Modem per collegamenti telefonici. | cad | 247.07 | 4.4 | 85.68
38141 | 13.19.059* | 010 | SoftWare non grafico. | cad | 2224.82 | 39.57 | 114.24
38142 | 13.19.059* | 011 | SoftWare grafico. | cad | 4461.68 | 79.36 | 237.9905
38143 | 13.19.059* | 012 | Punti controllati (programmazione non grafica). | cad | 220.78 | 3.93 | 114.24
38144 | 13.19.059* | 013 | Punti controllati (programmazione grafica). | cad | 255.46 | 4.54 | 114.24
38145 | 13.20 |  | Dispositivi di misura e contabilizzazione
38146 | 13.20.001* |  | Manometro per gas combustibile completo di rubinetto di intercettazione. Manometro per gas combustibile in ottone, elemento sensibile di precisione a membrana, attacco radiale, completo di rubinetto di intercettazione. Scale disponibili: 0 - 60 mbar, 0 - 100 mbar, 1000 mbar.
38147 | 13.20.001* | 001 | Diametro quadrante 60 mm, attacco 1/4". | cad | 38.1 | 0.68 | 8.7474
38148 | 13.20.001* | 002 | Diametro quadrante 80 mm, attacco 3/8". | cad | 45.85 | 0.82 | 8.7474
38149 | 13.20.002* |  | Manometro per acqua, aria e fluidi in genere, quadrante da mm 80. Manometro con attacco radiale da 3/8", D = mm 80, completo di riferimento pressione max a norme ISPESL. Scale disponibili: 1,6 - 2,5 - 4,0 - 6,0 - 10,0 - 16,0 bar.
38150 | 13.20.002* | 001 | Manometro. | cad | 25.91 | 0.46 | 8.7474
38151 | 13.20.002* | 002 | Manometro con rubinetto di intercettazione. | cad | 35.76 | 0.64 | 8.7474
38152 | 13.20.002* | 003 | Manometro con rubinetto a 3 vie e flangia. | cad | 45.38 | 0.81 | 10.476
38153 | 13.20.002* | 004 | Manometro con rubinetto a 3 vie, flangia e ricciolo. | cad | 48.71 | 0.87 | 13.095
38154 | 13.20.003* |  | Termometro per tubazioni e canalizzazioni con quadrante circolare e attacco posteriore ad immersione. Termometro bimetallico con quadrante circolare D = mm 80, attacco posteriore, pozzetto 1/2", idoneo per tubazioni d'acqua o canalizzazioni d'aria.
38155 | 13.20.003* | 001 | Termometro con gambo da 50 mm, 0x/+120°C. | cad | 19.71 | 0.35 | 8.7474
38156 | 13.20.003* | 002 | Termometro con capillare da 1 m, 0x/+120°C. | cad | 20.68 | 0.37 | 8.7474
38157 | 13.20.003* | 003 | Termometro con gambo da 100 mm, -30x/+ 50°C. | cad | 20.68 | 0.37 | 8.7474
38158 | 13.20.003* | 004 | Pozzetto controllo ISPESL da 50 mm. | cad | 14.32 | 0.26 | 8.7474
38159 | 13.20.004* |  | Tronchetto misuratore di portata con flangia tarata e prese di pressione. Tronchetto misuratore di portata a diaframma calibrato completo di prese di pressione con rubinetti di intercettazione. Attacchi filettati fino al DN 25 e flangiati oltre completi di controflange, bulloni e guarnizioni.
38160 | 13.20.004* | 001 | Diametro nominale 20 (3/4"). | cad | 76.41 | 1.36 | 13.095
38161 | 13.20.004* | 002 | Diametro nominale 25 (1"). | cad | 86.93 | 1.55 | 13.095
38162 | 13.20.004* | 003 | Diametro nominale 32 (1"1/4). | cad | 249.36 | 4.44 | 43.6326
38163 | 13.20.004* | 004 | Diametro nominale 40 (1"1/2). | cad | 279.06 | 4.96 | 48.0324
38164 | 13.20.004* | 005 | Diametro nominale 50 (2"). | cad | 335.26 | 5.96 | 52.38
38165 | 13.20.004* | 006 | Diametro nominale 65 (2"1/2). | cad | 390.23 | 6.94 | 56.7276
38166 | 13.20.004* | 007 | Diametro nominale 80 (3"). | cad | 498.25 | 8.86 | 69.8226
38167 | 13.20.004* | 008 | Diametro nominale 100 (4"). | cad | 651.49 | 11.59 | 87.3174
38168 | 13.20.004* | 009 | Diametro nominale 125 (5"). | cad | 2061.17 | 36.66 | 104.76
38169 | 13.20.004* | 010 | Diametro nominale 150 (6"). | cad | 2436.84 | 43.34 | 130.95
38170 | 13.20.005 |  | Flussimetro per acqua a lettura rinviata per misura di medie e grandi portate. Misuratore istantaneo di portata da inserire direttamente fra 2 flange su un tratto di tubazione comunque orientata, temperatura max d'impiego 200°C, PN 10, costituito da flangia tarata in acciaio al carbonio con prese di pressione a cui è collegato un flussimetro in derivazione completo di tubo tronco conico trasparente su cui è riportata la scala graduata per la lettura della portata, precisione di lettura +/- 3%, completo di controflange, bulloni e guarnizioni. Diametro nominale: DN (mm). Portata max di acqua: Q(m³/h).
38171 | 13.20.005 | 001 | Diametro nominale 40 (1"1/2) Q = 15. | cad | 466.317 | 17.2864
38172 | 13.20.005 | 002 | Diametro nominale 50 (2") Q = 30. | cad | 485.0121 | 17.9745
38173 | 13.20.005 | 003 | Diametro nominale 65 (2"1/2) Q = 50. | cad | 519.5743 | 19.2554
38174 | 13.20.005 | 004 | Diametro nominale 80 (3") Q = 80. | cad | 536.1585 | 19.87
38175 | 13.20.005 | 005 | Diametro nominale 100 (4") Q = 150. | cad | 572.6599 | 21.2285
38176 | 13.20.005 | 006 | Diametro nominale 125 (5") Q = 200. | cad | 596.5969 | 22.1099
38177 | 13.20.005 | 007 | Diametro nominale 150 (6") Q = 300. | cad | 665.6001 | 24.6671
38178 | 13.20.005 | 009 | Diametro nominale 200 (8") Q = 500. | cad | 765.2265 | 28.3593
38179 | 13.20.005 | 010 | Diametro nominale 250 (10") Q = 800. | cad | 842.0269 | 31.2055
38180 | 13.20.005 | 011 | Diametro nominale 300 (12") Q = 1200. | cad | 1046.2792 | 38.7751
38181 | 13.20.006* |  | Contatore di calore diretto per la contabilizzazione di energia termica e/o frigorifera. Contatore di calore diretto per la contabilizzazione dell'energia termica in impianti di riscaldamento e raffrescamento, costituito da misuratore di portata d'acqua a perdita di carico bassissima, misuratore della differenza di temperatura, integratore elettronico a microprocessore alimentato a 220 V, un totalizzatore meccanico dei KWh termici. Il contatore è predisposto anche per la contabilizzazione dell'energia frigorifera, per la contabilizzazione di un segnale impulsivo (utilizzabile per un contatore volumetrico di metri cubi di acqua) e per la trasmissione digitale o analogica dei dati a distanza. Come accessorio può essere fornito un MODULO costituito da uno o due totalizzatori meccanici per la ripetizione a distanza dei totali di energia, un VISUALIZZATORE a display per poter leggere la portata istantanea d'acqua, il delta T, le temperature, la potenza istantanea, i totali di energia termica, frigorifera e di massa, l'OPZIONE per la contabilizzazione dell'energia frigorifera, l'OPZIONE per la trasmissione a distanza di un segnale impulsivo e l'OPZIONE per la trasmissione digitale o analogica dei dati a distanza. Il contatore e' dotato di attacchi filettati con relativi raccordi a tre pezzi per portate fino a 2,8 m³/h e di attacchi flangiati con controflange, bulloni e guarnizioni per portate maggiori. Portata d'acqua max: P (m³/h).
38182 | 13.20.006* | 001 | Diametro nominale 20 (3/4") filettati P = 1,8. | cad | 642.33 | 11.43 | 43.6326
38183 | 13.20.006* | 002 | Diametro nominale 25 (1") filettati P = 2,8. | cad | 814.43 | 14.49 | 43.6326
38184 | 13.20.006* | 003 | Diametro nominale 25 (1") flangiati P = 3,5. | cad | 1865.96 | 33.19 | 43.6326
38185 | 13.20.006* | 004 | Diametro nominale 32 (1"1/4) flangiati P = 6,5. | cad | 1883.94 | 33.51 | 43.6326
38186 | 13.20.006* | 005 | Diametro nominale 40 (1"1/2) flangiati P = 10. | cad | 1937.13 | 34.46 | 48.0324
38187 | 13.20.006* | 006 | Diametro nominale 50 (2") flangiati P = 18. | cad | 2143.05 | 38.12 | 52.38
38188 | 13.20.006* | 007 | Diametro nominale 65 (2"1/2) flangiati P = 36. | cad | 2630.6 | 46.79 | 56.7276
38189 | 13.20.006* | 008 | Diametro nominale 80 (3") flangiati P = 56. | cad | 2798.85 | 49.78 | 69.8226
38190 | 13.20.006* | 009 | Diametro nominale 100 (4") flangiati P = 110. | cad | 3061.5 | 54.45 | 87.3174
38191 | 13.20.006* | 010 | Diametro nominale 125 (5") flangiati P = 170. | cad | 3580.65 | 63.69 | 104.76
38192 | 13.20.006* | 011 | Diametro nominale 150 (6") flangiati P = 250. | cad | 3797.41 | 67.54 | 130.95
38193 | 13.20.006* | 012 | Diametro nominale 175 (7") flangiati P = 340. | cad | 3970.67 | 70.62 | 157.14
38194 | 13.20.006* | 013 | Diametro nominale 200 (8") flangiati P = 425. | cad | 4573 | 81.34 | 157.14
38195 | 13.20.006* | 014 | Modulo a distanza con 1 totalizzatore. | cad | 116.6 | 2.07 | 26.19
38196 | 13.20.006* | 015 | Modulo a distanza con 2 totalizzatori. | cad | 158.37 | 2.82 | 26.19
38197 | 13.20.006* | 016 | Visualizzatore a display. | cad | 87.77 | 1.56 | 17.4426
38198 | 13.20.006* | 017 | Opzione per contabilizzazione frigorie. | cad | 160.08 | 2.85 | 8.7474
38199 | 13.20.006* | 018 | Opzione per trasmissione segnale impulsivo. | cad | 189.95 | 3.38 | 8.7474
38200 | 13.20.007* |  | Dima per l'installazione del contatore di calore diretto, completa di raccordi per attacchi filettati o flangiati. Dima per facilitare l'installazione del contatore di calore diretto, completa di raccordi a tre pezzi per attacchi filettati e controflange con bulloni e guarnizioni per attacchi flangiati.
38201 | 13.20.007* | 001 | Diametro nominale 20 (3/4") filettati. | cad | 79.27 | 1.41 | 26.19
38202 | 13.20.007* | 002 | Diametro nominale 25 (1") filettati. | cad | 79.27 | 1.41 | 26.19
38203 | 13.20.007* | 003 | Diametro nominale 25 (1") flangiati. | cad | 213.16 | 3.79 | 43.6326
38204 | 13.20.007* | 004 | Diametro nominale 32 (1"1/4) flangiati. | cad | 235.26 | 4.19 | 43.6326
38205 | 13.20.007* | 005 | Diametro nominale 40 (1"1/2) flangiati. | cad | 267.51 | 4.76 | 48.0324
38206 | 13.20.007* | 006 | Diametro nominale 50 (2") flangiati. | cad | 315.69 | 5.61 | 52.38
38207 | 13.20.007* | 007 | Diametro nominale 65 (2"1/2) flangiati. | cad | 373.24 | 6.64 | 56.7276
38208 | 13.20.007* | 008 | Diametro nominale 80 (3") flangiati. | cad | 466.35 | 8.3 | 69.8226
38209 | 13.20.007* | 009 | Diametro nominale 100 (4") flangiati. | cad | 540.09 | 9.61 | 87.3174
38210 | 13.20.007* | 010 | Diametro nominale 125 (5") flangiati. | cad | 700.76 | 12.46 | 104.76
38211 | 13.20.007* | 011 | Diametro nominale 150 (6") flangiati. | cad | 857.82 | 15.26 | 130.95
38212 | 13.20.007* | 012 | Diametro nominale 175 (7") flangiati. | cad | 1171.49 | 20.84 | 157.14
38213 | 13.20.007* | 013 | Diametro nominale 200 (8") flangiati. | cad | 1318.56 | 23.45 | 157.14
38214 | 13.20.008* |  | Cassetta premontata per alloggiamento di contatore di calore con diametro DN 20 o DN 25, attacchi filettati. Cassetta premontata per alloggiamento di contatore di calore con diametro 3/4" e 1" filettati, costituita da contenitore in lamiera zincata per installazione da incasso completo di sportello con chiave, tubazioni di stacco dalle colonne montanti, dima di installazione del contatore di calore, corpo valvola di zona a 3 vie con T di by-pass equilibrato, n. 4 valvole di intercettazione a sfera. La cassetta è predisposta per l'alloggiamento di un collettore di distribuzione fino ad un max di 10 + 10 attacchi, per l'alloggiamento di una valvola differenziale di by-pass DN 20 (3/4"), per l'alloggiamento di una dima per l'inserimento di un contatore DN 15 (1/2") di m³ di acqua sanitaria con 2 valvole di intercettazione a sfera e valvola di ritegno e per l'alloggiamento di una derivazione DN 20 (3/4") con corpo valvola elettrotermica a 2 vie e valvola a sfera per l'alimentazione primaria di uno scambiatore destinato alla produzione di acqua calda sanitaria. La cassetta è fornita premontata con tutti gli accessori che vengono richiesti escluso il contatore di calore.
38215 | 13.20.008* | 001 | Cassetta H x L x P = mm 830 x 750 x 180. | cad | 450.93 | 8.02 | 52.38
38216 | 13.20.008* | 002 | Servomotore per valvola zona a 3 vie. | cad | 137.24 | 2.44 | 13.095
38217 | 13.20.008* | 003 | Collettore di distribuzione 2 + 2. | cad | 48.85 | 0.87 | 26.19
38218 | 13.20.008* | 004 | Collettore di distribuzione 3 + 3. | cad | 70.83 | 1.26 | 39.285
38219 | 13.20.008* | 005 | Collettore di distribuzione 4 + 4. | cad | 92.07 | 1.64 | 52.38
38220 | 13.20.008* | 006 | Collettore di distribuzione 5 + 5. | cad | 102.45 | 1.82 | 56.7276
38221 | 13.20.008* | 007 | Collettore di distribuzione 6 + 6. | cad | 165.34 | 2.94 | 61.1274
38222 | 13.20.008* | 008 | Collettore di distribuzione 7 + 7. | cad | 185.81 | 3.3 | 65.475
38223 | 13.20.008* | 009 | Collettore di distribuzione 8 + 8. | cad | 205.66 | 3.66 | 69.8226
38224 | 13.20.008* | 010 | Collettore di distribuzione 9 + 9. | cad | 230.45 | 4.1 | 78.57
38225 | 13.20.008* | 011 | Collettore di distribuzione 10 + 10. | cad | 257.13 | 4.57 | 87.3174
38226 | 13.20.008* | 012 | Valvola differenziale di by-pass diametro nominale 20. | cad | 62.71 | 1.12 | 17.4426
38227 | 13.20.008* | 013 | Dima per contatore acqua diametro nominale 15. | cad | 79.27 | 1.41 | 26.19
38228 | 13.20.008* | 014 | Derivazione per produzione acqua calda diametro nominale 20. | cad | 202.88 | 3.61 | 26.19
38229 | 13.20.008* | 015 | Servomotore per valvola a 2 vie. | cad | 109.24 | 1.94 | 13.095
38230 | 13.20.009* |  | Contatore volumetrico per gas, a pareti deformabili, per misure fiscali in utenze civili e industriali. Contatore volumetrico per gas del tipo a pareti deformabili, attacchi filettati, idoneo per misure fiscali in utenze civili ed industriali, predisposto per l'inserimento di un generatore d'impulsi per effettuare la telelettura. Pressione massima sopportabile 1,0 bar.
38231 | 13.20.009* | 001 | Portata massima di gas = Nm³/h 4. | cad | 140.49 | 2.5 | 52.38
38232 | 13.20.009* | 002 | Portata massima di gas = Nm³/h 6. | cad | 144.55 | 2.57 | 52.38
38233 | 13.20.009* | 003 | Portata massima di gas = Nm³/h 10. | cad | 219.52 | 3.9 | 78.57
38234 | 13.20.009* | 004 | Portata massima di gas = Nm³/h 16. | cad | 503.7 | 8.96 | 104.76
38235 | 13.20.009* | 005 | Portata massima di gas = Nm³/h 25. | cad | 503.7 | 8.96 | 104.76
38236 | 13.20.009* | 006 | Portata massima di gas = Nm³/h 40. | cad | 894.37 | 15.91 | 174.5826
38237 | 13.20.009* | 007 | Portata massima di gas = Nm³/h 65. | cad | 1916.1 | 34.08 | 436.4826
38238 | 13.20.009* | 008 | Portata massima di gas = Nm³/h 100. | cad | 3076.67 | 54.72 | 698.3826
38239 | 13.20.009* | 009 | Portata massima di gas = Nm³/h 160. | cad | 4916.11 | 87.44 | 785.7
38240 | 13.20.009* | 010 | Portata massima di gas = Nm³/h 250. | cad | 7811.87 | 138.95 | 873.0174
38241 | 13.20.010* |  | Contatore volumetrico per gas, a turbina, per misure fiscali in utenze industriali. Contatore volumetrico per gas del tipo a turbina, attacchi flangiati, idoneo per misure fiscali in utenze industriali, completo di generatore d'impulsi per telelettura e controflange con bulloni e guarnizioni. Pressione massima sopportabile 10 bar.
38242 | 13.20.010* | 001 | Portata massima di gas = Nm³/h 100. | cad | 2283.4 | 40.61 | 436.4826
38243 | 13.20.010* | 002 | Portata massima di gas = Nm³/h 160. | cad | 2912.01 | 51.8 | 698.3826
38244 | 13.20.010* | 003 | Portata massima di gas = Nm³/h 250. | cad | 3022.68 | 53.76 | 698.3826
38245 | 13.20.010* | 004 | Portata massima di gas = Nm³/h 400. | cad | 3760.7 | 66.89 | 785.7
38246 | 13.20.010* | 005 | Portata massima di gas = Nm³/h 650. | cad | 5406.6 | 96.17 | 873.0174
38247 | 13.20.010* | 006 | Portata massima di gas = Nm³/h 1000. | cad | 5686 | 101.13 | 873.0174
38248 | 13.20.011* |  | Contalitri per gasolio e per olio combustibile per installazione dopo elettropompa. Contalitri di combustibile liquido da installare fra pompa e ugello del bruciatore o comunque a valle di una elettropompa, idoneo ad effettuare una lettura diretta dei consumi di combustibile. Il modello utilizzabile per olio combustibile deve essere impiegato con combustibile riscaldato idoneamente. Portata nominale di combustibile: P (l/h).
38249 | 13.20.011* | 001 | P = l/h 50 per solo gasolio. | cad | 288.78 | 5.14 | 52.38
38250 | 13.20.011* | 002 | P = l/h 90 per solo gasolio. | cad | 494.8 | 8.8 | 52.38
38251 | 13.20.012* |  | Contatore di metri cubi per acqua fredda, tipo a turbina, lettura diretta. Contatore di metri cubi per acqua fredda fino a 45°C, tipo a turbina con quadrante bagnato e lettura diretta, attacchi filettati, completo di raccordi a tre pezzi. Portata massima: Q (m³/h).
38252 | 13.20.012* | 001 | Diametro nominale 15 (1/2") Q = 3 PN 16. | cad | 60.18 | 1.07 | 21.8424
38253 | 13.20.012* | 002 | Diametro nominale 20 (3/4") Q = 5 PN 16. | cad | 84.47 | 1.5 | 26.19
38254 | 13.20.012* | 003 | Diametro nominale 25 (1") Q = 7 PN 16. | cad | 94.03 | 1.67 | 26.19
38255 | 13.20.012* | 004 | Diametro nominale 32 (1"1/4) Q = 10 PN 16. | cad | 99.53 | 1.77 | 30.5376
38256 | 13.20.012* | 005 | Diametro nominale 40 (1"1/2) Q = 20 PN 16. | cad | 188.76 | 3.36 | 34.9374
38257 | 13.20.012* | 006 | Diametro nominale 50 (2") Q = 30 PN 16. | cad | 266.66 | 4.74 | 39.285
38258 | 13.20.013* |  | Contatore di metri cubi per acqua calda, tipo a turbina, lettura diretta. Contatore di metri cubi per acqua calda fino a 95°C, tipo a turbina con quadrante bagnato e lettura diretta, attacchi filettati, completo di raccordi a tre pezzi. Portata massima: Q (m³/h).
38259 | 13.20.013* | 001 | Diametro nominale 15 (1/2") Q = 3 PN 16. | cad | 51.92 | 0.92 | 17.4426
38260 | 13.20.013* | 002 | Diametro nominale 20 (3/4") Q = 5 PN 16. | cad | 65.86 | 1.17 | 21.8424
38261 | 13.20.013* | 003 | Diametro nominale 25 (1") Q = 7 PN 16. | cad | 91.11 | 1.62 | 26.19
38262 | 13.20.013* | 004 | Diametro nominale 32 (1"1/4) Q = 10 PN 16. | cad | 103.66 | 1.84 | 30.5376
38263 | 13.20.013* | 005 | Diametro nominale 40 (1"1/2) Q = 20 PN 16. | cad | 197.91 | 3.52 | 34.9374
38264 | 13.20.013* | 006 | Diametro nominale 50 (2") Q = 30 PN 16. | cad | 273.71 | 4.87 | 39.285
38265 | 13.20.014* |  | Contatore di metri cubi per acqua fredda, tipo a mulinello Woltmann lettura diretta. Contatore di metri cubi per acqua fredda fino a 50°C, tipo a mulinello Woltmann con quadrante asciutto e lettura diretta, attacchi flangiati, completo di controflange, bulloni e guarnizioni. Portata massima: Q (m³/h).
38266 | 13.20.014* | 001 | Diametro nominale 50 (2") Q = 25 PN 16. | cad | 487.87 | 8.68 | 52.38
38267 | 13.20.014* | 002 | Diametro nominale 65 (2"1/2) Q = 50 PN 16. | cad | 507.85 | 9.03 | 56.7276
38268 | 13.20.014* | 003 | Diametro nominale 80 (3") Q = 80 PN 16. | cad | 588.87 | 10.47 | 69.8226
38269 | 13.20.014* | 004 | Diametro nominale 100 (4") Q = 130 PN 16. | cad | 681.25 | 12.12 | 87.3174
38270 | 13.20.014* | 005 | Diametro nominale 125 (5") Q = 200 PN 16. | cad | 780.23 | 13.88 | 104.76
38271 | 13.20.014* | 006 | Diametro nominale 150 (6") Q = 350 PN 16. | cad | 988.22 | 17.58 | 130.95
38272 | 13.21 |  | Impianti elettrici per impiantistica termoidraulica
38273 | 13.21.001* |  | Collegamento elettrico di regolazione per impianti tecnologici, eseguito sottotraccia. Collegamento elettrico di regolazione di mpianti tecnologici, eseguito sottotraccia, per alimentare dal quadro elettrico di centrale o di zona, una apparecchiatura di regolazione (termostato, umidostato, flussostato, sonda di temperatura, pressostato, valvola di zona, servomotore, ecc.) all'interno del locale della centrale o, comunque, entro una distanza max di m 20 dal quadro elettrico, comprendente gli oneri per la fornitura e posa in opera delle canalizzazioni in PVC autoestinguente sottotraccia, dei conduttori ad isolamento in PVC o in gomma, entrambi non propaganti l'incendio, di sezione min. pari a mm² 1,5, delle scatole di derivazione atte a garantire il grado di protezione richiesto per l'ambiente ed i morsetti del tipo a mantello o similare. Il tutto posto in opera a perfetta regola d'arte, perfettamente funzionante compreso l'onere per l'allaccio elettrico all'apparecchiatura. Per ogni collegamento. | cad | 189.41 | 3.37 | 140.49
38274 | 13.21.002* |  | Collegamento elettrico di regolazione per impianti tecnologici, eseguito in vista con tubazioni in pvc. Collegamento elettrico di regolazione di impianti tecnologici, eseguito in vista con tubazioni in PVC per alimentare dal quadro elettrico di centrale o di zona, una apparecchiatura di regolazione (termostato, umidostato, flussostato, sonda di temperatura, pressostato, valvola di zona, servomotore, ecc.) all'interno del locale della centrale o, comunque, entro una distanza max di m 20 dal quadro elettrico, comprendente gli oneri per la fornitura e posa in opera delle canalizzazioni, delle scatole di derivazione in PVC autoestinguenti, atte a garantire il grado di protezione prescritto per l'ambiente (min. IP 44) sia con l'uso di filettature che di raccordi, dei conduttori ad isolamento in PVC o in gomma, comunque non propaganti l'incendio di sezione minima pari a mm² 1,5 e dei morsetti del tipo a mantello o similare. Il tutto posto in opera a perfetta regola d'arte, perfettamente funzionante compreso l'onere per l'allaccio elettrico all'apparecchiatura. Per ogni collegamento. | cad | 134.18 | 2.39 | 90.48
38275 | 13.21.003* |  | Collegamento elettrico di regolazione per impianti tecnologici, eseguito in vista con tubazioni in ferro zincato. Collegamento elettrico di regolazione di impianti tecnologici, eseguito in vista con tubazioni in ferro zincato per alimentare dal quadro elettrico di centrale o di zona, una apparecchiatura di regolazione (termostato, umidostato, flussostato, sonda di temperatura, pressostato, valvola di zona, servomotore, ecc.) all'interno del locale della centrale o, comunque, entro una distanza max di m 20 dal quadro elettrico, comprendente gli oneri per la fornitura e posa in opera delle canalizzazioni in ferro zincato e delle scatole di derivazione in lega di alluminio o materiale metallico entrambe atte a garantire il grado di protezione prescritto per l'ambiente (min. IP 44) sia con l'uso di filettature che di raccordi, dei conduttori ad isolamento in PVC o in gomma, comunque non propaganti l'incendio di sezione minima pari a mm² 1,5, dei morsetti del tipo a mantello o similare e delle eventuali guaine flessibili di raccordo alle apparecchiature. Il tutto posto in opera a perfetta regola d'arte, perfettamente funzionante compreso l'onere per l'allaccio elettrico all'apparecchiatura. Per ogni collegamento. | cad | 162.25 | 2.89 | 90.48
38276 | 13.21.004* |  | Collegamento elettrico di potenza per apparecchiature tecnologiche, eseguito sottotraccia. Collegamento elettrico di potenza di apparecchiature tecnologiche, eseguito sottotraccia, per alimentare dal quadro elettrico di centrale o di zona, una apparecchiatura di potenza (bruciatore, elettropompa, compressore, aerotermo, unità termoventilante, aspiratore, ventilconvettore, ecc.) all'interno del locale della centrale o, comunque, entro una distanza max di m 20 dal quadro elettrico, comprendente gli oneri per la fornitura e posa in opera delle canalizzazioni in PVC autoestinguenti sottotraccia, dei conduttori ad isolamento in PVC o in gomma, entrambi non propaganti l'incendio, di sezione adeguata al tipo di impiego, mai inferiore a mm² 1,5 sia di fase che di protezione, delle scatole di derivazione atte a garantire il grado di protezione richiesto per l'ambiente, dei morsetti del tipo a mantello o similare. Il tutto posto in opera a perfetta regola d'arte, perfettamente funzionante compreso l'onere per l'allaccio elettrico all'apparecchiatura.
38277 | 13.21.004* | 001 | Per ogni coll. monofase max 16 A. | cad | 193.2 | 3.44 | 140.49
38278 | 13.21.004* | 002 | Per ogni coll. monofase max 32 A. | cad | 203.58 | 3.62 | 140.49
38279 | 13.21.004* | 003 | Per ogni coll. trifase max 16 A. | cad | 196.75 | 3.5 | 140.49
38280 | 13.21.004* | 004 | Per ogni coll. trifase max 32 A. | cad | 209.4 | 3.72 | 140.49
38281 | 13.21.005* |  | Collegamento elettrico di potenza per apparecchiature tecnologiche, eseguito sottotraccia con presa CEE IP 55. Collegamento elettrico di potenza di apparecchiature tecnologiche, eseguito sottotraccia, per alimentare dal quadro elettrico di centrale o di zona, una apparecchiatura di potenza (bruciatore, elettropompa, compressore, aerotermo, unità termoventilante, aspiratore, ventilconvettore, ecc.) all'interno del locale della centrale o, comunque, entro una distanza max di m 20 dal quadro elettrico, comprendente gli oneri per la fornitura e posa in opera delle canalizzazioni in PVC autoestinguenti sottotraccia, dei conduttori ad isolamento in PVC o in gomma, entrambi non propaganti l'incendio, di sezione adeguata al tipo di impiego, mai inferiore a mm² 1,5 sia di fase che di protezione, delle scatole di derivazione atte a garantire il grado di protezione richiesto per l'ambiente, dei morsetti del tipo a mantello o similare e della presa CEE IP 55, con fusibili ed interruttore di blocco, spina CEE e cavo di collegamento. Il tutto posto in opera a perfetta regola d'arte, perfettamente funzionante compreso l'onere per l'allaccio elettrico all'apparecchiatura.
38282 | 13.21.005* | 001 | Per ogni coll. monofase con presa CEE max 16A. | cad | 265.78 | 4.73 | 169.05
38283 | 13.21.005* | 002 | Per ogni coll. monofase con presa CEE max 32A. | cad | 291.01 | 5.18 | 169.05
38284 | 13.21.005* | 003 | Per ogni coll. trifase con presa CEE max 16A. | cad | 274.73 | 4.89 | 169.05
38285 | 13.21.005* | 004 | Per ogni coll. trifase con presa CEE max 32A. | cad | 300.87 | 5.35 | 169.05
38286 | 13.21.006* |  | Collegamento elettrico di potenza per apparecchiature tecnologiche, eseguito in vista con tubazioni in PVC. Collegamento elettrico di potenza di apparecchiature tecnologiche, eseguito in vista con tubazioni in PVC per alimentare dal quadro elettrico di centrale o di zona, una apparecchiatura di potenza (bruciatore, elettropompa, compressore, aerotermo, unità termoventilante, aspiratore, ventilconvettore, ecc.) all'interno del locale della centrale o, comunque, entro una distanza max di m 20 dal quadro elettrico, comprendente gli oneri per la fornitura e posa in opera delle canalizzazioni in PVC autoestinguenti filettabili o raccordabili, dei conduttori ad isolamento in PVC o in gomma entrambi non propaganti l'incendio, di sezione adeguata al tipo di impiego, mai inferiore a mm² 1,5 sia di fase che di protezione, delle scatole di derivazione in PVC atte a garantire il grado di protezione richiesto per l'ambiente (min. IP 44), dei morsetti del tipo a mantello o similare. Il tutto posto in opera a perfetta regola d'arte, perfettamente funzionante compreso l'onere per l'allaccio elettrico all'apparecchiatura.
38287 | 13.21.006* | 001 | Per ogni coll. monofase max 16 A. | cad | 119.91 | 2.13 | 76.2
38288 | 13.21.006* | 002 | Per ogni coll. monofase max 32 A. | cad | 126.74 | 2.25 | 76.2
38289 | 13.21.006* | 003 | Per ogni coll. trifase max 16 A. | cad | 123.45 | 2.2 | 76.2
38290 | 13.21.006* | 004 | Per ogni coll. trifase max 32 A. | cad | 129.02 | 2.3 | 76.2
38291 | 13.21.006* | 005 | Per ogni coll. trifase max 63 A. | cad | 219.09 | 3.9 | 76.2
38292 | 13.21.007* |  | Collegamento elettrico di potenza per apparecchiature tecnologiche, eseguito in vista con tubazioni in pvc con presa CEE IP 55. Collegamento elettrico di potenza di apparecchiature tecnologiche, eseguito in vista con tubazioni in PVC per alimentare dal quadro elettrico di centrale o di zona, una apparecchiatura di potenza (bruciatore, elettropompa, compressore, aerotermo, unità termoventilante, aspiratore, ventilconvettore, ecc.) all'interno del locale della centrale o, comunque, entro una distanza max di m 20 dal quadro elettrico, comprendente gli oneri per la fornitura e posa in opera delle canalizzazioni in PVC autoestinguenti filettabili o raccordabili, dei conduttori ad isolamento in PVC o in gomma entrambi non propaganti l'incendio, di sezione adeguata al tipo di impiego, mai inferiore a mm² 1,5 sia di fase che di protezione, delle scatole di derivazione in PVC atte a garantire il grado di protezione richiesto per l'ambiente (min. IP 44), dei morsetti del tipo a mantello o similare e della presa CEE IP 55, con fusibili ed interruttore di blocco, spina CEE e cavo di collegamento. Il tutto posto in opera a perfetta regola d'arte, perfettamente funzionante compreso l'onere per l'allaccio elettrico all'apparecchiatura.
38293 | 13.21.007* | 001 | Per ogni coll. monofase con presa CEE max 16 A. | cad | 199.6 | 3.55 | 104.76
38294 | 13.21.007* | 002 | Per ogni coll. monofase con presa CEE max 32 A. | cad | 220.73 | 3.93 | 104.76
38295 | 13.21.007* | 003 | Per ogni coll. trifase con presa CEE max 16 A. | cad | 208.46 | 3.71 | 104.76
38296 | 13.21.007* | 004 | Per ogni coll. trifase con presa CEE max 32 A. | cad | 236.91 | 4.21 | 104.76
38297 | 13.21.008* |  | Collegamento elettrico di potenza per apparecchiature tecnologiche, eseguito in vista con tubazioni in ferro zincato. Collegamento elettrico di potenza di apparecchiature tecnologiche, eseguito in vista con tubazioni in ferro zincato per alimentare dal quadro elettrico di centrale o di zona, una apparecchiatura di potenza (bruciatore, elettropompa, compressore, aerotermo, unità termoventilante, aspiratore, ventilconvettore, ecc.) all'interno del locale della centrale o, comunque, entro una distanza max di m 20 dal quadro elettrico, comprendente gli oneri per la fornitura e la posa in opera delle canalizzazioni in ferro zincato filettabili o raccordabili, dei conduttori ad isolamento in PVC o in gomma entrambi non propaganti l'incendio, di sezione adeguata al tipo di impiego, mai inferiore a mm² 1,5 sia di fase che di protezione, delle scatole di derivazione metalliche atte a garantire il grado di protezione richiesto per l'ambiente (min. IP 44), dei morsetti a mantello o similare. Il tutto posto in opera a perfetta regola d'arte, perfettamente funzionante compreso l'onere per l'allaccio elettrico all'apparecchiatura.
38298 | 13.21.008* | 001 | Per ogni coll. monofase max 16 A. | cad | 166.57 | 2.96 | 90.48
38299 | 13.21.008* | 002 | Per ogni coll. monofase max 32 A. | cad | 173.4 | 3.08 | 90.48
38300 | 13.21.008* | 003 | Per ogni coll. trifase max 16 A. | cad | 170.12 | 3.03 | 90.48
38301 | 13.21.008* | 004 | Per ogni coll. trifase max 32 A. | cad | 198.7 | 3.53 | 90.48
38302 | 13.21.008* | 005 | Per ogni coll. trifase max 63 A. | cad | 293.33 | 5.22 | 90.48
38303 | 13.21.009* |  | Collegamento elettrico di potenza per apparecchiature tecnologiche, eseguito in vista con tubazioni in ferro zincato con presa CEE IP 55. Collegamento elettrico di potenza di apparecchiature tecnologiche, eseguito in vista con tubazioni in ferro zincato per alimentare dal quadro elettrico di centrale o di zona, una apparecchiatura di potenza (bruciatore, elettropompa, compressore, aerotermo, unità termoventilante, aspiratore, ventilconvettore, ecc.) all'interno del locale della centrale o, comunque, entro una distanza max di m 20 dal quadro elettrico, comprendente gli oneri per la fornitura e la posa in opera delle canalizzazioni in ferro zincato filettabili o raccordabili, dei conduttori ad isolamento in PVC o in gomma entrambi non propaganti l'incendio, di sezione adeguata al tipo di impiego, mai inferiore a mm² 1,5 sia di fase che di protezione, delle scatole di derivazione metalliche atte a garantire il grado di protezione richiesto per l'ambiente (min. IP 44), dei morsetti a mantello o similare e della presa CEE IP 55, con fusibili ed interruttore di blocco, spina CEE e cavo di collegamento. Il tutto posto in opera a perfetta regola d'arte, perfettamente funzionante compreso l'onere per l'allaccio elettrico all'apparecchiatura.
38304 | 13.21.009* | 001 | Per ogni coll. monofase con presa CEE max 16 A. | cad | 234.94 | 4.18 | 104.76
38305 | 13.21.009* | 002 | Per ogni coll. monofase con presa CEE max 32 A. | cad | 256.27 | 4.56 | 104.76
38306 | 13.21.009* | 003 | Per ogni coll. trifase con presa CEE max 16 A. | cad | 243.82 | 4.34 | 104.76
38307 | 13.21.009* | 004 | Per ogni coll. trifase con presa CEE max 32 A. | cad | 286.17 | 5.09 | 104.76
38308 | 13.21.010* |  | Convertitore di frequenza per variare la velocità di motori elettrici. Convertitore di frequenza idoneo per variare la velocità di motori standard a gabbia, costituito da custodia IP 20 minimo, quadro di comando con display, tempo di accelerazione e decelerazione programmabile, frequenza minima e massima programmabile, 4 velocità preregolabili, dispositivi di sicurezza per sottotensione, sovratensione, sovracorrente, sovratemperatura, set di frequenza con potenziometro locale, capacità di sovraccarico del 150%, segnali a distanza di marcia, guasto, in velocità, frequenza d'uscita, comando a distanza di marcia/arresto, regolazione della velocità a distanza con segnale 0 - 10 V o 4 - 20 mA. Potenza uscita: P (KW). Tensione ingresso min/max: T (V). Sono esclusi i collegamenti elettrici.
38309 | 13.21.010* | 001 | P = 0,37 KW T = 220/240 V monofase. | cad | 446.89 | 7.95 | 52.38
38310 | 13.21.010* | 002 | P = 0,55 KW T = 220/240 V monofase. | cad | 548.13 | 9.75 | 52.38
38311 | 13.21.010* | 003 | P = 0,75 KW T = 220/240 V monofase. | cad | 548.13 | 9.75 | 52.38
38312 | 13.21.010* | 004 | P = 1,10 KW T = 220/240 V monofase. | cad | 680.39 | 12.1 | 52.38
38313 | 13.21.010* | 005 | P = 1,50 KW T = 220/240 V monofase. | cad | 680.39 | 12.1 | 52.38
38314 | 13.21.010* | 006 | P = 0,55 KW T = 220/240 V trifase. | cad | 784.32 | 13.95 | 52.38
38315 | 13.21.010* | 007 | P = 0,75 KW T = 220/240 V trifase. | cad | 784.32 | 13.95 | 52.38
38316 | 13.21.010* | 008 | P = 1,50 KW T = 220/240 V trifase. | cad | 875.04 | 15.56 | 61.1274
38317 | 13.21.010* | 009 | P = 2,20 KW T = 220/240 V trifase. | cad | 1045.3 | 18.59 | 69.8226
38318 | 13.21.010* | 010 | P = 3,70 KW T = 220/240 V trifase. | cad | 1384.35 | 24.62 | 78.57
38319 | 13.21.010* | 011 | P = 5,60 KW T = 220/240 V trifase. | cad | 1689.68 | 30.05 | 87.3174
38320 | 13.21.010* | 012 | P = 7,50 KW T = 220/240 V trifase. | cad | 1918.25 | 34.12 | 104.76
38321 | 13.21.010* | 013 | P = 11,00 KW T = 220/240 V trifase. | cad | 2164.65 | 38.5 | 130.95
38322 | 13.21.010* | 014 | P = 15,00 KW T = 220/240 V trifase. | cad | 2613.49 | 46.49 | 157.14
38323 | 13.21.010* | 015 | P = 18,50 KW T = 220/240 V trifase. | cad | 3587.13 | 63.8 | 174.5826
38324 | 13.21.010* | 016 | P = 22,00 KW T = 220/240 V trifase. | cad | 3620.27 | 64.39 | 200.7726
38325 | 13.21.010* | 017 | P = 30,00 KW T = 220/240 V trifase. | cad | 4471.16 | 79.53 | 218.2674
38326 | 13.21.010* | 018 | P = 37,00 KW T = 220/240 V trifase. | cad | 5502.22 | 97.87 | 261.9
38327 | 13.21.010* | 019 | P = 0,75 KW T = 380/460 V trifase. | cad | 1299.94 | 23.12 | 52.38
38328 | 13.21.010* | 020 | P = 1,50 KW T = 380/460 V trifase. | cad | 1383.9 | 24.62 | 61.1274
38329 | 13.21.010* | 021 | P = 2,20 KW T = 380/460 V trifase. | cad | 1648.64 | 29.32 | 69.8226
38330 | 13.21.010* | 022 | P = 3,70 KW T = 380/460 V trifase. | cad | 1659.7 | 29.52 | 78.57
38331 | 13.21.010* | 023 | P = 5,60 KW T = 380/460 V trifase. | cad | 1816.55 | 32.31 | 87.3174
38332 | 13.21.010* | 024 | P = 7,50 KW T = 380/460 V trifase. | cad | 1692.83 | 30.11 | 104.76
38333 | 13.21.010* | 025 | P = 11,00 KW T = 380/460 V trifase. | cad | 2740.99 | 48.75 | 130.95
38334 | 13.21.010* | 026 | P = 15,00 KW T = 380/460 V trifase. | cad | 3330.22 | 59.23 | 157.14
38335 | 13.21.010* | 027 | P = 18,50 KW T = 380/460 V trifase. | cad | 4513.07 | 80.27 | 174.5826
38336 | 13.21.010* | 028 | P = 22,00 KW T = 380/460 V trifase. | cad | 4546.19 | 80.86 | 200.7726
38337 | 13.21.010* | 029 | P = 30,00 KW T = 380/460 V trifase. | cad | 5837.11 | 103.82 | 218.2674
38338 | 13.21.010* | 030 | P = 37,00 KW T = 380/460 V trifase. | cad | 6698.1 | 119.14 | 261.9
38339 | 13.21.011* |  | Cavo elettrico riscaldante per protezione dal gelo di superfici. Cavo elettrico riscaldante per proteggere dal gelo superfici quali tetti, grondaie, rampe, ecc., costituito da cavi resistivi riscaldanti alimentati a 220 V con potenza di 25/30 W a metro lineare, protetti da guaina isolante ed avvolti da calza metallica collegata a terra, il tutto inglobato in guaina isolante e meccanicamente resistente. Il cavo può essere installato in lunghezza massima di 50 metri per ciascun circuito, ed ognuno di questi deve essere corredato dei dispositivi elettrici di protezione e regolazione quali interruttore magnetotermico con protezione differenziale e termostato di inserimento e regolazione. Il cavo sarà installato a vista sulle superfici da proteggere quali grondaie e tetti, oppure annegato nel massetto di pavimentazione e pertanto sarà corredato di tutti gli accessori necessari al montaggio. Il cavo è conteggiato con una quota fissa per ciascun circuito alimentato più una quota variabile in funzione della lunghezza complessiva. Sono esclusi la linea elettrica di alimentazione con i relativi dispositivi elettrici di protezione e regolazione.
38340 | 13.21.011* | 001 | Quota fissa per ciascun circuito. | cad | 1001.14 | 17.81 | 87.3174
38341 | 13.21.011* | 002 | Quota aggiuntiva per metro lineare. | cad | 31.88 | 0.57 | 1.7286
38342 | 13.21.012* |  | Cavo elettrico riscaldante autoregolante per protezione dal gelo di tubazioni. Cavo elettrico riscaldante per proteggere dal gelo tubazioni ed apparecchiature costituito da conduttori di rame alimentati a 220 V inseriti in un materiale che varia la propria conducibilità in funzione della temperatura e perciò ha un'emissione di energia autoregolata. Il tutto è avvolto da una rete metallica collegata a terra e da una guaina plastica protettiva. Il cavo viene posato a contatto con le tubazioni ed apparecchiature da proteggere che saranno quindi rivestite con adeguato isolamento termico. Il cavo, disponibile in quattro versioni di potenza specifica di emissione, viene conteggiato a metro lineare e comprende gli accessori necessari al montaggio con esclusione della linea elettrica di alimentazione e dei relativi dispositivi elettrici di protezione e regolazione (interruttore magnetotermico con protezione differenziale da installare per ogni circuito alimentato ed eventuale termostato di inserimento e regolazione). Potenza specifica di emissione a 10°C: PS (W/m). Lunghezza massima del cavo per ciascun circuito: L max (m).
38343 | 13.21.012* | 001 | PS = 10 Lmax = 200. | cad | 31.88 | 0.57 | 1.7286
38344 | 13.21.012* | 002 | PS = 16 Lmax = 160. | cad | 31.88 | 0.57 | 1.7286
38345 | 13.21.012* | 003 | PS = 26 Lmax = 120. | cad | 31.88 | 0.57 | 1.7286
38346 | 13.21.012* | 004 | PS = 32 Lmax = 100. | cad | 31.88 | 0.57 | 1.7286
38347 | 13.22 |  | Filtrazione e umidificazione aria
38348 | 13.22.001* |  | Celle filtranti a tasche per l'inserimento nelle apposite sezioni delle centrali di trattamento aria. Celle filtranti a tasche e telai di contenimento per l'inserimento nelle apposite sezioni delle centrali di trattamento aria, con efficienza di filtrazione misurata con il metodo NBS colorimetrico. Portata nominale non inferiore a: P (m³/h). Efficienza di filtrazione non inferiore a: E (%). Perdita di carico filtro nuovo/filtro esaurito: H (Pa).
38349 | 13.22.001* | 001 | P = 4250 E = 95% H = 135/260. | cad | 115.86 | 2.06 | 39.285
38350 | 13.22.001* | 002 | P = 3400 E = 95% H = 135/260. | cad | 102.83 | 1.83 | 34.9374
38351 | 13.22.001* | 003 | P = 2125 E = 95% H = 120/260. | cad | 86.33 | 1.54 | 30.5376
38352 | 13.22.001* | 004 | P = 1700 E = 95% H = 120/260. | cad | 62.44 | 1.11 | 26.19
38353 | 13.22.001* | 005 | P = 4250 E = 85% H = 110/240. | cad | 107.45 | 1.91 | 39.285
38354 | 13.22.001* | 006 | P = 3400 E = 85% H = 110/240. | cad | 96.12 | 1.71 | 34.9374
38355 | 13.22.001* | 007 | P = 2125 E = 85% H = 90/240. | cad | 81.31 | 1.45 | 30.5376
38356 | 13.22.001* | 008 | P = 1700 E = 85% H = 90/240. | cad | 60.35 | 1.07 | 26.19
38357 | 13.22.001* | 009 | Telaio contenimento per cella fino a m³/h 2125. | cad | 41.18 | 0.73 | 8.7474
38358 | 13.22.001* | 010 | Telaio contenimento per cella oltre m³/h 2125. | cad | 46.62 | 0.83 | 8.7474
38359 | 13.22.001* | 011 | Prefiltro E = 15% per cella fino a m³/h 2125. | cad | 24.11 | 0.43 | 13.095
38360 | 13.22.001* | 012 | Prefiltro E = 15% per cella oltre m³/h 2125. | cad | 23.54 | 0.42 | 13.095
38361 | 13.22.001* | 013 | Prefiltro E = 35% per cella fino a m³/h 2125. | cad | 27.67 | 0.49 | 13.095
38362 | 13.22.001* | 014 | Prefiltro E = 35% per cella oltre m³/h 2125. | cad | 26.85 | 0.48 | 13.095
38363 | 13.22.002* |  | Celle filtranti assolute per l'inserimento nelle apposite sezioni delle centrali di trattamento aria. Celle filtranti assolute per l'inserimento nelle apposite sezioni delle centrali di trattamento aria, con efficienza di filtrazione del 99,97 - 99,99% misurata con il metodo DOP. Portata d'aria nominale non inferiore a: P (m³/h). Perdita di carico filtro nuovo/filtro esaurito: H (Pa).
38364 | 13.22.002* | 001 | P = 3400 H = 200/450 Dim. mm 610x610. | cad | 369.95 | 6.58 | 52.38
38365 | 13.22.002* | 002 | P = 1850 H = 200/450 Dim. mm 610x610. | cad | 277.63 | 4.94 | 52.38
38366 | 13.22.002* | 003 | P = 1700 H = 200/450 Dim. mm 610x305. | cad | 239.22 | 4.26 | 39.285
38367 | 13.22.002* | 004 | P = 850 H = 200/450 Dim. mm 610x305. | cad | 199.53 | 3.55 | 39.285
38368 | 13.22.002* | 005 | Telaio contenimento per cella fino a m³/h 1700. | cad | 63.7 | 1.13 | 8.7474
38369 | 13.22.002* | 006 | Telaio contenimento per cella oltre m³/h 1700. | cad | 54.8 | 0.98 | 8.7474
38370 | 13.22.003* |  | Filtro rotativo automatico per l'inserimento nelle apposite sezioni delle centrali di trattamento aria. Filtro rotativo automatico per l'inserimento nelle apposite sezioni delle centrali di trattamento aria, costituito da struttura portante in lamiera zincata, bobina filtrante con materassino in fibra di vetro a densità progressiva, ininfiammabile, efficienza di filtrazione 85% secondo metodo ASHRAE 52/76, motoriduttore elettrico con gruppo di trasmissione per avanzamento automatico, pressostato differenziale tarabile, microinterruttore per segnalazione filtro esaurito quadro elettrico di comando a norma di legge. Portata d'aria nominale, con velocità di attraversamento di m/s 2,5, non inferiore a: P (m³/h). Perdita di carico filtro nuovo/filtro esaurito: H (Pa).
38371 | 13.22.003* | 001 | P = 2700 H = 110/240. | cad | 1189.43 | 21.16 | 174.5826
38372 | 13.22.003* | 002 | P = 3900 H = 110/240. | cad | 1189.43 | 21.16 | 174.5826
38373 | 13.22.003* | 003 | P = 5100 H = 110/240. | cad | 1189.43 | 21.16 | 174.5826
38374 | 13.22.003* | 004 | P = 7000 H = 110/240. | cad | 1236.4 | 21.99 | 174.5826
38375 | 13.22.003* | 005 | P = 8500 H = 110/240. | cad | 1236.4 | 21.99 | 174.5826
38376 | 13.22.003* | 006 | P = 10000 H = 110/240. | cad | 1302 | 23.16 | 174.5826
38377 | 13.22.003* | 007 | P = 14000 H = 110/240. | cad | 1364.09 | 24.26 | 174.5826
38378 | 13.22.003* | 008 | P = 16000 H = 110/240. | cad | 1434.27 | 25.51 | 174.5826
38379 | 13.22.003* | 009 | P = 19500 H = 110/240. | cad | 1540.84 | 27.41 | 218.2674
38380 | 13.22.003* | 010 | P = 24000 H = 110/240. | cad | 1685.11 | 29.97 | 261.9
38381 | 13.22.003* | 011 | P = 34000 H = 110/240. | cad | 1811.83 | 32.23 | 305.5326
38382 | 13.22.003* | 012 | P = 49000 H = 110/240. | cad | 1957.54 | 34.82 | 349.2174
38383 | 13.22.003* | 013 | P = 62000 H = 110/240. | cad | 2058.63 | 36.62 | 392.85
38384 | 13.22.003* | 014 | P = 90000 H = 110/240. | cad | 2192.09 | 38.99 | 436.4826
38385 | 13.22.004* |  | Bobina di ricambio per filtro rotativo automatico da inserire nelle apposite sezioni delle centrali di trattamento aria. Bobina di ricambio per filtro rotativo automatico costituita da materassino in fibra di vetro a densità progressiva, ininfiammabile, efficienza di filtrazione 85% secondo metodo ASHRAE 52/76. Portata d'aria nominale, con velocità di attraversamento di m/s 2,5, non inferiore a: P (m³/h).
38386 | 13.22.004* | 001 | P = 2700. | cad | 144.82 | 2.58 | 52.38
38387 | 13.22.004* | 002 | P = 3900. | cad | 144.82 | 2.58 | 52.38
38388 | 13.22.004* | 003 | P = 5100. | cad | 144.82 | 2.58 | 52.38
38389 | 13.22.004* | 004 | P = 7000. | cad | 228.61 | 4.07 | 65.475
38390 | 13.22.004* | 005 | P = 8500. | cad | 228.61 | 4.07 | 65.475
38391 | 13.22.004* | 006 | P = 10000. | cad | 245.17 | 4.36 | 78.57
38392 | 13.22.004* | 007 | P = 14000. | cad | 245.17 | 4.36 | 78.57
38393 | 13.22.004* | 008 | P = 16000. | cad | 285.66 | 5.08 | 78.57
38394 | 13.22.004* | 009 | P = 19500. | cad | 285.66 | 5.08 | 78.57
38395 | 13.22.004* | 010 | P = 24000. | cad | 346.13 | 6.16 | 87.3174
38396 | 13.22.004* | 011 | P = 34000. | cad | 346.13 | 6.16 | 87.3174
38397 | 13.22.004* | 012 | P = 49000. | cad | 397.35 | 7.07 | 104.76
38398 | 13.22.004* | 013 | P = 62000. | cad | 397.35 | 7.07 | 104.76
38399 | 13.22.004* | 014 | P = 90000. | cad | 397.35 | 7.07 | 104.76
38400 | 13.22.005* |  | Umidificatore a vapore con elettrodi, regolazione elettronica a microprocessore, pannello visualizzatore. Umidificatore a vapore costituito da caldaia ad elettrodi, regolatore elettronico a microprocessore, pannello visualizzatore, possibilità di controllo a distanza, predisposizione per regolazione modulante o regolazione a gradini, producibilità di vapore massima selezionabile, completo di distributore vapore per canale e tubo adduzione vapore e scarico condensa. Produzione vapore max: PV(kg/h). Potenza elettrica max: PE(KW).
38401 | 13.22.005* | 001 | PV= 4,0 PE= 3,0 Monofase 220 V. | cad | 1709.59 | 30.41 | 104.76
38402 | 13.22.005* | 002 | PV= 4,0 PE= 3,0 Trifase 380 V. | cad | 1895.2 | 33.71 | 104.76
38403 | 13.22.005* | 003 | PV= 8,0 PE= 6,1 Monofase 220 V. | cad | 2051.42 | 36.49 | 130.95
38404 | 13.22.005* | 004 | PV= 8,0 PE= 6,1 Trifase 380 V. | cad | 2051.42 | 36.49 | 130.95
38405 | 13.22.005* | 005 | PV=15,0 PE=11,4 Trifase 380 V. | cad | 2136.39 | 38 | 157.14
38406 | 13.22.005* | 006 | PV=23,0 PE=17,5 Trifase 380 V. | cad | 2617.36 | 46.55 | 174.5826
38407 | 13.22.005* | 007 | PV=32,0 PE=24,3 Trifase 380 V. | cad | 2932.59 | 52.16 | 200.7726
38408 | 13.22.005* | 008 | PV=45,0 PE=34,2 Trifase 380 V. | cad | 3136.95 | 55.8 | 218.2674
38409 | 13.22.005* | 009 | PV=64,0 PE=24,3x2 Trifase 380 V. | cad | 4449.65 | 79.14 | 244.4574
38410 | 13.22.005* | 010 | PV=90,0 PE=34,2x2 Trifase 380 V. | cad | 5000.81 | 88.95 | 261.9
38411 | 13.22.005* | 011 | Adattatore per regolazione modulante. | cad | 321.09 | 5.71 | 52.38
38412 | 13.22.005* | 012 | Adattatore per regolazione a gradini (2, 3, 4). | cad | 321.09 | 5.71 | 52.38
38413 | 13.23 |  | Ventilatori e silenziatori
38414 | 13.23.001* |  | Piccolo ventilatore per montaggio a finestra o parete, completo di serranda elettrica. Piccolo ventilatore per portate fino a 1700 m³/h, motore monofase, idoneo per montaggio a finestra o parete, completo di serranda elettrica di chiusura. Sono escluse le opere murarie ed i collegamenti elettrici. Portata d'aria max a bocca libera non inferiore a: Q (m³/h). Diametro ventola: D (mm). Numero velocità: V.
38415 | 13.23.001* | 001 | Q = 300 D = 150 V = 1. | cad | 160.74 | 2.86 | 52.38
38416 | 13.23.001* | 002 | Q = 750/ 425 D = 230 V = 2. | cad | 251.17 | 4.47 | 52.38
38417 | 13.23.001* | 003 | Q = 1700/1000 D = 300 V = 2. | cad | 390.2 | 6.94 | 52.38
38418 | 13.23.001* | 004 | Regolatore a 2 velocità. | cad | 62.56 | 1.11 | 17.4426
38419 | 13.23.001* | 005 | Regolatore a velocità variabile. | cad | 62.56 | 1.11 | 17.4426
38420 | 13.23.002* |  | Piccolo ventilatore per montaggio ad incasso, completo di serranda elettrica. Piccolo ventilatore per portate fino a 1700 m³/h, motore monofase, idoneo per montaggio ad incasso, completo di serranda elettrica di chiusura e griglia esterna. Sono escluse le opere murarie ed i collegamenti elettrici. Portata d'aria max a bocca libera non inferiore a: Q (m³/h). Diametro ventola: D (mm). Numero velocità: V.
38421 | 13.23.002* | 001 | Q = 300 D = 150 V = 1. | cad | 241.73 | 4.3 | 52.38
38422 | 13.23.002* | 002 | Q = 750/425 D = 230 V = 2. | cad | 403.7 | 7.18 | 52.38
38423 | 13.23.002* | 003 | Q = 1700/1000 D = 300 V = 2. | cad | 469.83 | 8.36 | 52.38
38424 | 13.23.002* | 004 | Regolatore a 2 velocità. | cad | 62.56 | 1.11 | 17.4426
38425 | 13.23.002* | 005 | Regolatore a velocità variabile. | cad | 62.56 | 1.11 | 17.4426
38426 | 13.23.003* |  | Piccolo ventilatore per montaggio a soffitto, completo di serranda elettrica. Piccolo ventilatore per portate fino a 1500 m³/h, motore monofase, idoneo per montaggio a soffitto, completo di serranda elettrica di chiusura e cappello esterno antintemperie per essere installato su lucernai, tetti piani o inclinati. Sono escluse le opere murarie ed i collegamenti elettrici. Portata d'aria max a bocca libera non inferiore a: Q (m³/h). Diametro ventola: D (mm). Numero velocità: V.
38427 | 13.23.003* | 001 | Q = 260 D = 150 V = 1. | cad | 241.73 | 4.3 | 52.38
38428 | 13.23.003* | 002 | Q = 680/400 D = 230 V = 2. | cad | 403.7 | 7.18 | 52.38
38429 | 13.23.003* | 003 | Q = 1500/900 D = 300 V = 2. | cad | 469.83 | 8.36 | 52.38
38430 | 13.23.003* | 004 | Regolatore a 2 velocità. | cad | 62.56 | 1.11 | 17.4426
38431 | 13.23.003* | 005 | Regolatore a velocità variabile. | cad | 62.56 | 1.11 | 17.4426
38432 | 13.23.004* |  | Piccolo aspiratore per bagni e locali di servizio, completo di serranda elettrica e timer di spegnimento ritardato. Aspiratore per portate fino a 275 m³/h, motore monofase, idoneo per montaggio in bagni e locali di servizio, da collegare a condotte di espulsione con diametro da mm 100, completo di serrandina antiricircolo e temporizzatore per spegnimento ritardato. Sono escluse le opere murarie ed i collegamenti elettrici. Portata d'aria max a bocca libera non inferiore a: Q (m³/h). Diametro ventola: D (mm). Numero velocità: V.
38433 | 13.23.004* | 001 | Q = 92 V = 1. | cad | 132.4 | 2.36 | 52.38
38434 | 13.23.004* | 002 | Q = 95 V = 1. | cad | 147.25 | 2.62 | 52.38
38435 | 13.23.004* | 003 | Q = 204/100 V = 2. | cad | 189.09 | 3.36 | 52.38
38436 | 13.23.004* | 004 | Q = 275/136 V = 2. | cad | 189.09 | 3.36 | 52.38
38437 | 13.23.005* |  | Ventilatore a pale lunghe da appendere al soffitto idoneo a movimentare l'aria. Ventilatore a pale lunghe da appendere a soffitto, motore monofase, idoneo a movimentare e destratificare l'aria in medi e grandi locali. Sono escluse le opere murarie ed i collegamenti elettrici. Portata d'aria movimentata non inferiore a: Q (m³/h). Diametro del rotore: D (mm)
38438 | 13.23.005* | 001 | Q = 10700 D = 900. | cad | 243.08 | 4.32 | 52.38
38439 | 13.23.005* | 002 | Q = 15300 D = 1200. | cad | 243.08 | 4.32 | 52.38
38440 | 13.23.005* | 003 | Q = 17800 D = 1400. | cad | 243.08 | 4.32 | 52.38
38441 | 13.23.005* | 004 | Q = 20400 D = 1500. | cad | 243.08 | 4.32 | 52.38
38442 | 13.23.005* | 005 | Regolatore a 5 velocità. | cad | 62.56 | 1.11 | 17.4426
38443 | 13.23.005* | 006 | Regolatore per 6 ventilatori. | cad | 89.55 | 1.59 | 17.4426
38444 | 13.23.006* |  | Ventilatore centrifugo con collari per collegamento diretto a canali circolari. Piccolo ventilatore centrifugo in linea per portate fino a 1700 m³/h, motore monofase, idoneo per montaggio diretto su canali circolari. Sono escluse le opere murarie ed i collegamenti elettrici. Portata d'aria med/max: Q (m³/h). Prevalenza corrispondente non inferiore a: H (mbar). Diametro del condotto di collegamento: D (mm). Potenza assorbita: P (W).
38445 | 13.23.006* | 001 | Q = 100/ 200 H = 0,8/0,2 D = 100 P = 30. | cad | 242.98 | 4.32 | 104.76
38446 | 13.23.006* | 002 | Q = 110/ 220 H = 0,9/0,2 D = 125 P = 30. | cad | 242.98 | 4.32 | 104.76
38447 | 13.23.006* | 003 | Q = 210/ 420 H = 1,5/0,2 D = 150 P = 90. | cad | 252.22 | 4.49 | 104.76
38448 | 13.23.006* | 004 | Q = 450/ 900 H = 2,2/0,3 D = 200 P = 120. | cad | 315.8 | 5.62 | 130.95
38449 | 13.23.006* | 005 | Q = 580/1160 H = 2,9/0,3 D = 250 P = 190. | cad | 358.24 | 6.37 | 130.95
38450 | 13.23.006* | 006 | Q = 850/1700 H = 2,9/0,3 D = 315 P = 320. | cad | 482.14 | 8.58 | 157.14
38451 | 13.23.007* |  | Accessori per ventilatori centrifughi con collari per collegamento diretto a canali circolari. Accessori per ventilatori centrifughi per montaggio diretto su canali circolari. Sono esclusi i collegamenti elettrici.
38452 | 13.23.007* | 001 | Regolatore a 5 velocità fino a 240 W. | cad | 89.98 | 1.6 | 26.19
38453 | 13.23.007* | 002 | Regolatore a 5 velocità fino a 540 W. | cad | 89.98 | 1.6 | 26.19
38454 | 13.23.007* | 003 | Serranda rotonda a sovrappressione D = 100 mm. | cad | 47.85 | 0.85 | 26.19
38455 | 13.23.007* | 004 | Serranda rotonda a sovrappressione D = 125 mm. | cad | 49.45 | 0.88 | 26.19
38456 | 13.23.007* | 005 | Serranda rotonda a sovrappressione D = 150 mm. | cad | 51.94 | 0.92 | 26.19
38457 | 13.23.007* | 006 | Serranda rotonda a sovrappressione D = 200 mm. | cad | 61.16 | 1.09 | 26.19
38458 | 13.23.007* | 007 | Serranda rotonda a sovrappressione D = 250 mm. | cad | 65.18 | 1.16 | 26.19
38459 | 13.23.007* | 008 | Serranda rotonda a sovrappressione D = 315 mm. | cad | 77.07 | 1.37 | 26.19
38460 | 13.23.008* |  | Ventilatore centrifugo con flange per collegamento diretto a canali rettangolari. Ventilatore centrifugo in linea per portate fino a 3200 m³/h, motore monofase, idoneo per montaggio diretto su canali rettangolari. Sono escluse le opere murarie ed i collegamenti elettrici. Portata d'aria med/max: Q (m³/h). Prevalenza corrispondente non inferiore a: H (mbar). Dimensioni del canale di collegamento: D (larghezza mm x altezza mm). Potenza assorbita: P (W).
38461 | 13.23.008* | 001 | Q = 600/1200 H = 3,7/0,3 D = 400 x 200 P = 220. | cad | 747.08 | 13.29 | 218.2674
38462 | 13.23.008* | 002 | Q = 650/1300 H = 2,3/0,5 D = 400 x 200 P = 350. | cad | 756.69 | 13.46 | 218.2674
38463 | 13.23.008* | 003 | Q = 750/1500 H = 2,4/0,7 D = 500 x 250 P = 350. | cad | 909.87 | 16.18 | 305.5326
38464 | 13.23.008* | 004 | Q = 850/1700 H = 3,1/0,8 D = 500 x 250 P = 480. | cad | 936.86 | 16.66 | 305.5326
38465 | 13.23.008* | 005 | Q = 850/1700 H = 1,8/0,6 D = 500 x 300 P = 340. | cad | 936.86 | 16.66 | 305.5326
38466 | 13.23.008* | 006 | Q = 1100/2200 H = 3,5/0,9 D = 500 x 300 P = 780. | cad | 956.52 | 17.01 | 305.5326
38467 | 13.23.008* | 007 | Q = 1150/2300 H = 2,3/1,5 D = 600 x 300 P = 400. | cad | 956.52 | 17.01 | 305.5326
38468 | 13.23.008* | 008 | Q = 1550/3100 H = 5,3/3,2 D = 600 x 300 P =1100. | cad | 1390.59 | 24.73 | 349.2174
38469 | 13.23.008* | 009 | Q = 1600/3200 H = 2,8/1,7 D = 600 x 350 P = 50. | cad | 1059.31 | 18.84 | 349.2174
38470 | 13.23.009* |  | Accessori per ventilatori centrifughi con flange per collegamento diretto a canali rettangolari. Accessori per ventilatori centrifughi per montaggio diretto su canali rettangolari. Sono esclusi i collegamenti elettrici.
38471 | 13.23.009* | 001 | Regolatore a 5 velocità fino a 240 W. | cad | 91.55 | 1.63 | 26.19
38472 | 13.23.009* | 002 | Regolatore a 5 velocità fino a 560 W. | cad | 111.03 | 1.98 | 26.19
38473 | 13.23.009* | 003 | Regolatore a 5 velocità fino a 1000 W. | cad | 122.85 | 2.19 | 26.19
38474 | 13.23.009* | 004 | Regolatore a 5 velocità fino a 1200 W. | cad | 159.79 | 2.84 | 26.19
38475 | 13.23.009* | 005 | Serranda a sovrappressione L x H = 400 x 200 mm. | cad | 89.57 | 1.59 | 26.19
38476 | 13.23.009* | 006 | Serranda a sovrappressione L x H = 500 x 250 mm. | cad | 100.43 | 1.79 | 30.5376
38477 | 13.23.009* | 007 | Serranda a sovrappressione L x H = 500 x 300 mm. | cad | 110.29 | 1.96 | 34.9374
38478 | 13.23.009* | 008 | Serranda a sovrappressione L x H = 600 x 300 mm. | cad | 134.07 | 2.39 | 43.6326
38479 | 13.23.009* | 009 | Serranda a sovrappressione L x H = 600 x 350 mm. | cad | 146.04 | 2.6 | 48.0324
38480 | 13.23.009* | 010 | Serranda a sovrappressione L x H = 700 x 350 mm. | cad | 231.88 | 4.13 | 52.38
38481 | 13.23.009* | 011 | Silenziatore a setti L x H = 400 x 200 mm. | cad | 231.88 | 4.13 | 52.38
38482 | 13.23.009* | 012 | Silenziatore a setti L x H = 500 x 250 mm. | cad | 251.31 | 4.47 | 56.7276
38483 | 13.23.009* | 013 | Silenziatore a setti L x H = 500 x 300 mm. | cad | 256.87 | 4.57 | 61.1274
38484 | 13.23.009* | 014 | Silenziatore a setti L x H = 600 x 300 mm. | cad | 275.99 | 4.91 | 65.475
38485 | 13.23.009* | 015 | Silenziatore a setti L x H = 600 x 350 mm. | cad | 295.33 | 5.25 | 69.8226
38486 | 13.23.009* | 016 | Silenziatore a setti L x H = 700 x 350 mm. | cad | 319.99 | 5.69 | 78.57
38487 | 13.23.009* | 017 | Giunto fles. in tela L x H = 400 x 200 mm. | cad | 92.94 | 1.65 | 26.19
38488 | 13.23.009* | 018 | Giunto fles. in tela L x H = 500 x 250 mm. | cad | 116.99 | 2.08 | 26.19
38489 | 13.23.009* | 019 | Giunto fles. in tela L x H = 500 x 300 mm. | cad | 127.4 | 2.27 | 26.19
38490 | 13.23.009* | 020 | Giunto fles. in tela L x H = 600 x 300 mm. | cad | 143.29 | 2.55 | 30.5376
38491 | 13.23.009* | 021 | Giunto fles. in tela L x H = 600 x 350 mm. | cad | 154.74 | 2.75 | 34.9374
38492 | 13.23.009* | 022 | Giunto fles. in tela L x H = 700 x 350 mm. | cad | 169.33 | 3.01 | 39.285
38493 | 13.23.010* |  | Torrino estrattore a bassa pressione, girante elicoidale, protezione motore IP 54. Torrino estrattore a scarico radiale con girante elicoidale e motore direttamente accoppiato, idoneo per impianti di estrazione in cui sia richiesta una bassa pressione statica con un basso livello di rumorosità, costituito da ventilatore con pale in acciaio, base e cappello in poliestere, rete di protezione antivolatile, motore monofase o trifase con isolamento classe F e protezione IP 54. Dimensioni nominali della girante/numero poli motore: Mod. (mm/N. poli). Portata min./max: Q (m³/s). Prevalenza corrispondente non inferiore a: H (mbar). Potenza motore: P (Watt). Sono escluse le opere murarie ed i collegamenti elettrici.
38494 | 13.23.010* | 001 | Mod. 315/6 Q = 0,1/0,3 H = 0,3/0,0 P = 100. | cad | 967.19 | 17.2 | 218.2674
38495 | 13.23.010* | 002 | Mod. 355/6 Q = 0,2/0,4 H = 0,2/0,0 P = 100. | cad | 1000.31 | 17.79 | 244.4574
38496 | 13.23.010* | 003 | Mod. 400/6 Q = 0,0/0,6 H = 0,4/0,0 P = 100. | cad | 1102.48 | 19.61 | 279.3426
38497 | 13.23.010* | 004 | Mod. 450/6 Q = 0,5/0,9 H = 0,4/0,0 P = 180. | cad | 1244.94 | 22.14 | 305.5326
38498 | 13.23.010* | 005 | Mod. 500/6 Q = 0,6/1,1 H = 0,6/0,0 P = 220. | cad | 1348.8 | 23.99 | 349.2174
38499 | 13.23.010* | 006 | Mod. 630/8 Q = 0,9/1,7 H = 0,6/0,0 P = 350. | cad | 1592.49 | 28.32 | 375.4074
38500 | 13.23.010* | 007 | Mod. 710/8 Q = 1,4/2,2 H = 0,5/0,0 P = 500. | cad | 1784.89 | 31.75 | 401.5974
38501 | 13.23.010* | 008 | Mod. 800/8 Q = 2,2/3,6 H = 0,8/0,0 P = 920. | cad | 2435.05 | 43.31 | 436.4826
38502 | 13.23.011* |  | Torrino estrattore a media pressione, girante elicocentrifuga, protezione motore IP 54. Torrino estrattore a scarico radiale con girante elicocentrifuga e motore direttamente accoppiato, completo di serrandina antivolatile, idoneo per gli impianti di estrazione in cui sia richiesto lo sviluppo di pressione statica con un livello di rumorosità contenuto, costituito da un ventilatore elicocentrifugo in alluminio, base e cappello in resina poliestere, motore monofase o trifase con isolamento classe F e protezione IP 54. Dimensioni nominali della girante/numero poli motore: Mod. (mm/N. poli). Portata med/max: Q (m³/s). Prevalenza corrispondente non inferiore a: H (mbar). Potenza motore: P (Watt). Sono escluse le opere murarie ed i collegamenti elettrici.
38503 | 13.23.011* | 001 | Mod. 200/ 4 Q = 0,1/0,2 H = 0,5/0,1 P = 65. | cad | 997.61 | 17.74 | 244.4574
38504 | 13.23.011* | 002 | Mod. 250/ 8 Q = 0,1/0,2 H = 0,3/0,1 P = 55. | cad | 1382.29 | 24.59 | 244.4574
38505 | 13.23.011* | 003 | Mod. 250/ 6 Q = 0,1/0,3 H = 0,6/0,1 P = 75. | cad | 1148.79 | 20.43 | 244.4574
38506 | 13.23.011* | 004 | Mod. 250/ 4 Q = 0,2/0,5 H = 1,1/0,1 P = 125. | cad | 1084.01 | 19.28 | 244.4574
38507 | 13.23.011* | 005 | Mod. 330/ 8 Q = 0,2/0,4 H = 0,5/0,2 P = 115. | cad | 1616.74 | 28.76 | 279.3426
38508 | 13.23.011* | 006 | Mod. 330/ 6 Q = 0,3/0,6 H = 0,9/0,2 P = 150. | cad | 1244.2 | 22.13 | 279.3426
38509 | 13.23.011* | 007 | Mod. 330/ 4 Q = 0,5/1,0 H = 1,8/0,2 P = 400. | cad | 1255.01 | 22.32 | 279.3426
38510 | 13.23.011* | 008 | Mod. 400/ 8 Q = 0,3/0,6 H = 0,8/0,3 P = 180. | cad | 1517.59 | 26.99 | 305.5326
38511 | 13.23.011* | 009 | Mod. 400/ 6 Q = 0,5/1,0 H = 1,3/0,3 P = 280. | cad | 1428.5 | 25.41 | 305.5326
38512 | 13.23.011* | 010 | Mod. 400/ 4 Q = 0,8/1,6 H = 3,2/0,7 P = 750. | cad | 1479.8 | 26.32 | 305.5326
38513 | 13.23.011* | 011 | Mod. 500/10 Q = 0,5/1,0 H = 1,0/0,5 P = 380. | cad | 2204.54 | 39.21 | 349.2174
38514 | 13.23.011* | 012 | Mod. 500/ 8 Q = 0,8/1,6 H = 1,3/0,6 P = 480. | cad | 2247.74 | 39.98 | 349.2174
38515 | 13.23.011* | 013 | Mod. 500/ 6 Q = 1,0/2,0 H = 2,4/1,0 P = 940. | cad | 2177.55 | 38.73 | 349.2174
38516 | 13.23.011* | 014 | Mod. 630/10 Q = 1,0/2,0 H = 1,3/0,6 P = 820. | cad | 2820.77 | 50.17 | 375.4074
38517 | 13.23.011* | 015 | Mod. 630/ 8 Q = 1,5/3,0 H = 2,0/0,5 P = 1300. | cad | 2758.68 | 49.07 | 375.4074
38518 | 13.23.012* |  | Accessori per torrini estrattori costituiti da regolatore di velocità e interruttore di sicurezza. Accessori per torrini d'estrazione costituiti da regolatore di velocità e/o da interruttore di sicurezza che blocca il funzionamento del torrino quando viene smontato. Sono esclusi i collegamenti elettrici.
38519 | 13.23.012* | 001 | Regolat. di vel. per potenze da 0 a 200 W. | cad | 132.33 | 2.35 | 26.19
38520 | 13.23.012* | 002 | Regolat. di vel. per potenze da 200 a 600 W. | cad | 132.33 | 2.35 | 26.19
38521 | 13.23.012* | 003 | Regolat. di vel. per potenze da 600 a 1000 W. | cad | 157.65 | 2.8 | 26.19
38522 | 13.23.012* | 004 | Regolat. di vel. per potenze da 1000 a 1500 W. | cad | 176.88 | 3.15 | 26.19
38523 | 13.23.012* | 005 | Interruttore sicurezza fino al D = 400. | cad | 89.89 | 1.6 | 17.4426
38524 | 13.23.012* | 006 | Interruttore sicurezza fino al D = 630. | cad | 100.96 | 1.8 | 26.19
38525 | 13.23.012* | 007 | Interruttore sicurezza fino al D = 800. | cad | 100.96 | 1.8 | 26.19
38526 | 13.23.013* |  | Supporto antivibrante a molla per sorreggere apparecchiature ed isolare le vibrazioni prodotte. Supporto antivibrante per sorreggere ventilatori, macchine rotanti, ecc. al fine di isolare le vibrazioni prodotte, costituito da una o più molle in acciaio mantenute in parziale compressione entro una custodia o fra due piattelli. Carico sopportabile min/max: P (kg).
38527 | 13.23.013* | 001 | P = 13/25 carichi appoggiati. | cad | 33.34 | 0.59 | 8.7474
38528 | 13.23.013* | 002 | P = 20/40 carichi appoggiati. | cad | 33.34 | 0.59 | 8.7474
38529 | 13.23.013* | 003 | P = 30/60 carichi appoggiati. | cad | 33.34 | 0.59 | 8.7474
38530 | 13.23.013* | 004 | P = 45/90 carichi appoggiati. | cad | 33.34 | 0.59 | 8.7474
38531 | 13.23.013* | 005 | P = 75/150 carichi appoggiati. | cad | 59.09 | 1.05 | 13.095
38532 | 13.23.013* | 006 | P = 100/200 carichi appoggiati. | cad | 59.09 | 1.05 | 13.095
38533 | 13.23.013* | 007 | P = 135/270 carichi appoggiati. | cad | 59.09 | 1.05 | 13.095
38534 | 13.23.013* | 008 | P = 270/550 carichi appoggiati. | cad | 146.59 | 2.61 | 17.4426
38535 | 13.23.013* | 009 | P = 390/780 carichi appoggiati. | cad | 156.71 | 2.79 | 17.4426
38536 | 13.23.013* | 010 | P = 660/1320 carichi appoggiati. | cad | 172.9 | 3.08 | 17.4426
38537 | 13.23.013* | 011 | P = 1050/2100 carichi appoggiati. | cad | 172.9 | 3.08 | 17.4426
38538 | 13.23.013* | 012 | P = 1650/3300 carichi appoggiati. | cad | 212.38 | 3.78 | 17.4426
38539 | 13.23.013* | 013 | P = 5/ 20 carichi sospesi. | cad | 33.34 | 0.59 | 8.7474
38540 | 13.23.013* | 014 | P = 12/ 30 carichi sospesi. | cad | 33.34 | 0.59 | 8.7474
38541 | 13.23.013* | 015 | P = 12/35 carichi sospesi. | cad | 33.34 | 0.59 | 8.7474
38542 | 13.23.013* | 016 | P = 20/45 carichi sospesi. | cad | 33.34 | 0.59 | 8.7474
38543 | 13.23.013* | 017 | P = 20/50 carichi sospesi. | cad | 59.09 | 1.05 | 13.095
38544 | 13.23.013* | 018 | P = 35/80 carichi sospesi. | cad | 59.09 | 1.05 | 13.095
38545 | 13.23.013* | 019 | P = 50/130 carichi sospesi. | cad | 59.09 | 1.05 | 13.095
38546 | 13.23.013* | 020 | P = 80/180 carichi sospesi. | cad | 146.59 | 2.61 | 17.4426
38547 | 13.23.013* | 021 | P = 130/250 carichi sospesi. | cad | 156.71 | 2.79 | 17.4426
38548 | 13.23.013* | 022 | P = 200/400 carichi sospesi. | cad | 172.9 | 3.08 | 17.4426
38549 | 13.23.013* | 023 | P = 300/600 carichi sospesi. | cad | 172.9 | 3.08 | 17.4426
38550 | 13.23.013* | 024 | P = 400/800 carichi sospesi. | cad | 212.38 | 3.78 | 17.4426
38551 | 13.23.013* | 025 | P = 600/1200 carichi sospesi. | cad | 212.38 | 3.78 | 17.4426
38552 | 13.23.014* |  | Silenziatore rettilineo a sezione rettangolare, lunghezza mm 1000. Silenziatore rettilineo a setti fonoassorbenti di lunghezza complessiva pari a mm 1000, idoneo per ridurre il livello di rumore negli impianti di trasporto dell'aria, costituito da carcassa in lamiera zincata con flange di collegamento, setti fonoassorbenti in lana minerale ignifuga, larghezza setti mm 200, larghezza passaggi aria mm 150, larghezze disponibili della carcassa mm 350, mm 700, mm 1050, mm 1400, mm 1750, mm 2100, altezze disponibili della carcassa mm 300, mm 600, mm 900, mm 1200, mm 1500, mm 1800, mm 2100, valutato per dm² della sezione lorda della carcassa (i valori fra parentesi indicano le dimensioni di riferimento in mm).
38553 | 13.23.014* | 001 | Sezione lorda fino a 45 dm² (700 x 300). | dm² | 17.74 | 0.32 | 3.7713
38554 | 13.23.014* | 002 | Sezione lorda da dm² 45 a 85 dm² (1050 x 600). | dm² | 9.54 | 0.17 | 1.5714
38555 | 13.23.014* | 003 | Sezione lorda da dm² 85 a 130 dm² (1400 x 900). | dm² | 7.24 | 0.13 | 1.0476
38556 | 13.23.014* | 004 | Sezione lorda da dm² 130 a 210 dm² (1400 x 1200). | dm² | 6.73 | 0.12 | 1.0476
38557 | 13.23.014* | 005 | Sezione lorda da dm² 210 in poi (1400 x 1800). | dm² | 5.95 | 0.11 | 0.8381
38558 | 13.23.015* |  | Silenziatore rettilineo a sezione rettangolare, lunghezza mm 1500. Silenziatore rettilineo a setti fonoassorbenti di lunghezza complessiva pari a mm 1500, idoneo per ridurre il livello di rumore negli impianti di trasporto dell'aria, costituito da carcassa in lamiera zincata con flange di collegamento, setti fonoassorbenti in lana minerale ignifuga, larghezza setti mm 200, larghezza passaggi aria mm 150, larghezze disponibili della carcassa mm 350, mm 700, mm 1050, mm 1400, mm 1750, mm 2100, altezze disponibili della carcassa mm 300, mm 600, mm 900, mm 1200, mm 1500, mm 1800, mm 2100, valutato per dm² della sezione lorda della carcassa (i valori fra parentesi indicano le dimensioni di riferimento in mm).
38559 | 13.23.015* | 001 | Sezione lorda fino a 45 dm² (700 x 300). | dm² | 22.08 | 0.39 | 4.138
38560 | 13.23.015* | 002 | Sezione lorda da dm² 45 a 85 dm² (1050 x 600). | dm² | 12.28 | 0.22 | 1.7286
38561 | 13.23.015* | 003 | Sezione lorda da dm² 85 a 130 dm² (1400 x 900). | dm² | 9.38 | 0.17 | 1.1
38562 | 13.23.015* | 004 | Sezione lorda da dm² 130 a 210 dm² (1400 x 1200). | dm² | 8.73 | 0.16 | 1.1
38563 | 13.23.015* | 005 | Sezione lorda da dm² 210 in poi (1400 x 1800). | dm² | 7.79 | 0.14 | 0.8904
38564 | 13.23.016* |  | Silenziatore rettilineo a sezione rettangolare, lunghezza mm 2000. Silenziatore rettilineo a setti fonoassorbenti di lunghezza complessiva pari a mm 2000, idoneo per ridurre il livello di rumore negli impianti di trasporto dell'aria, costituito da carcassa in lamiera zincata con flange di collegamento, setti fonoassorbenti in lana minerale ignifuga, larghezza setti mm 200, larghezza passaggi aria mm 150, larghezze disponibili della carcassa mm 350, mm 700, mm 1050, mm 1400, mm 1750, mm 2100, altezze disponibili della carcassa mm 300, mm 600, mm 900, mm 1200, mm 1500, mm 1800, mm 2100, valutato per dm² della sezione lorda della carcassa (i valori fra parentesi indicano le dimensioni di riferimento in mm).
38565 | 13.23.016* | 001 | Sezione lorda fino a 45 dm² (700 x 300). | dm² | 26.44 | 0.47 | 4.557
38566 | 13.23.016* | 002 | Sezione lorda da dm² 45 a 85 dm² (1050 x 600). | dm² | 14.95 | 0.27 | 1.8333
38567 | 13.23.016* | 003 | Sezione lorda da dm² 85 a 130 dm² (1400 x 900). | dm² | 11.64 | 0.21 | 1.2048
38568 | 13.23.016* | 004 | Sezione lorda da dm² 130 a 210 dm² (1400 x 1200). | dm² | 10.74 | 0.19 | 1.1523
38569 | 13.23.016* | 005 | Sezione lorda da dm² 210 in poi (1400 x 1800). | dm² | 9.58 | 0.17 | 0.8904
38570 | 13.23.017* |  | Silenziatore rettilineo a sezione rettangolare, lunghezza mm 2500. Silenziatore rettilineo a setti fonoassorbenti di lunghezza complessiva pari a mm 2500, idoneo per ridurre il livello di rumore negli impianti di trasporto dell'aria, costituito da carcassa in lamiera zincata con flange di collegamento, setti fonoassorbenti in lana minerale ignifuga, larghezza setti mm 200, larghezza passaggi aria mm 150, larghezze disponibili della carcassa mm 350, mm 700, mm 1050, mm 1400, mm 1750, mm 2100, altezze disponibili della carcassa mm 300, mm 600, mm 900, mm 1200, mm 1500, mm 1800, mm 2100, valutato per dm² della sezione lorda della carcassa (i valori fra parentesi indicano le dimensioni di riferimento in mm).
38571 | 13.23.017* | 001 | Sezione lorda fino a 45 dm² (700 x 300). | dm² | 36.08 | 0.64 | 4.9761
38572 | 13.23.017* | 002 | Sezione lorda da dm² 45 a 85 dm² (1050 x 600). | dm² | 20.16 | 0.36 | 1.9905
38573 | 13.23.017* | 003 | Sezione lorda da dm² 85 a 130 dm² (1400 x 900). | dm² | 15.5 | 0.28 | 1.2571
38574 | 13.23.017* | 004 | Sezione lorda da dm² 130 a 210 dm² (1400 x 1200). | dm² | 14.26 | 0.25 | 1.2048
38575 | 13.23.017* | 005 | Sezione lorda da dm² 210 in poi (1400 x 1800). | dm² | 12.75 | 0.23 | 0.9429
38576 | 13.23.018* |  | Silenziatore rettilineo a sezione quadrata per fissaggio diretto a torrini d'estrazione. Silenziatore a setti fonoassorbenti, idoneo per installazione con torrini d'estrazione aria al fine di attenuare i rumori, costituito da carcassa in lamiera zincata con flange a sezione quadrata, per fissaggio diretto al torrino, setti fonoassorbenti in lana minerale ignifuga. Dimensioni della girante del torrino min./max: D (mm). Altezza del silenziatore: H (mm).
38577 | 13.23.018* | 001 | D = 200/250 H = 750. | cad | 429.41 | 7.64 | 78.57
38578 | 13.23.018* | 002 | D = 315/355 H = 750. | cad | 393.2 | 6.99 | 82.9176
38579 | 13.23.018* | 003 | D = 355/400 H = 750. | cad | 427.12 | 7.6 | 87.3174
38580 | 13.23.018* | 004 | D = 450/500 H = 1000. | cad | 500.63 | 8.9 | 91.665
38581 | 13.23.018* | 005 | D = 630/710 H = 1000. | cad | 547.98 | 9.75 | 96.0126
38582 | 13.23.018* | 006 | D = 760/800 H = 1000. | cad | 702.66 | 12.5 | 104.76
38583 | 13.23.019* |  | Silenziatore rettilineo a sezione circolare, lunghezza pari a una volta il diametro interno. Silenziatore cilindrico a semplice carcassa circolare in lamiera zincata con materassino fonoassorbente in lana minerale ignifuga, lunghezza complessiva pari ad 1 volta il diametro del condotto. Diametro del condotto: D (mm).
38584 | 13.23.019* | 001 | D = 150. | cad | 287.84 | 5.12 | 78.57
38585 | 13.23.019* | 002 | D = 200. | cad | 287.84 | 5.12 | 78.57
38586 | 13.23.019* | 003 | D = 250. | cad | 287.84 | 5.12 | 78.57
38587 | 13.23.019* | 004 | D = 280. | cad | 358.11 | 6.37 | 87.3174
38588 | 13.23.019* | 005 | D = 315. | cad | 414.15 | 7.37 | 87.3174
38589 | 13.23.019* | 006 | D = 355. | cad | 414.15 | 7.37 | 87.3174
38590 | 13.23.019* | 007 | D = 400. | cad | 476.49 | 8.48 | 87.3174
38591 | 13.23.019* | 008 | D = 450. | cad | 534.95 | 9.51 | 87.3174
38592 | 13.23.019* | 009 | D = 500. | cad | 611.91 | 10.88 | 96.0126
38593 | 13.23.019* | 010 | D = 560. | cad | 743.57 | 13.23 | 96.0126
38594 | 13.23.019* | 011 | D = 630. | cad | 743.57 | 13.23 | 96.0126
38595 | 13.23.019* | 012 | D = 710. | cad | 895.75 | 15.93 | 104.76
38596 | 13.23.019* | 013 | D = 800. | cad | 1048.18 | 18.64 | 104.76
38597 | 13.23.019* | 014 | D = 900. | cad | 1226.46 | 21.81 | 113.5074
38598 | 13.23.019* | 015 | D = 1000. | cad | 1397.14 | 24.85 | 122.2026
38599 | 13.23.019* | 016 | D = 1120. | cad | 1582.16 | 28.14 | 130.95
38600 | 13.23.020* |  | Silenziatore rettilineo a sezione circolare con ogiva centrale, lunghezza pari a una volta il diametro interno. Silenziatore cilindrico a carcassa circolare più ogiva centrale in lamiera zincata con materassino fonoassorbente in lana minerale ignifuga, lunghezza complessiva pari ad 1volta il diametro del condotto. Diametro del condotto: D (mm).
38601 | 13.23.020* | 001 | D = 315. | cad | 498.73 | 8.87 | 87.3174
38602 | 13.23.020* | 002 | D = 355. | cad | 581.05 | 10.34 | 87.3174
38603 | 13.23.020* | 003 | D = 400. | cad | 670.48 | 11.93 | 87.3174
38604 | 13.23.020* | 004 | D = 450. | cad | 755.28 | 13.43 | 87.3174
38605 | 13.23.020* | 005 | D = 500. | cad | 861.12 | 15.32 | 96.0126
38606 | 13.23.020* | 006 | D = 560. | cad | 861.12 | 15.32 | 96.0126
38607 | 13.23.020* | 007 | D = 630. | cad | 861.12 | 15.32 | 96.0126
38608 | 13.23.020* | 008 | D = 710. | cad | 1269.02 | 22.57 | 104.76
38609 | 13.23.020* | 009 | D = 800. | cad | 1490.57 | 26.51 | 104.76
38610 | 13.23.020* | 010 | D = 900. | cad | 1743.95 | 31.02 | 113.5074
38611 | 13.23.020* | 011 | D = 1000. | cad | 1967.56 | 35 | 122.2026
38612 | 13.23.020* | 012 | D = 1120. | cad | 2205.97 | 39.24 | 130.95
38613 | 13.24 |  | Distribuzione aria
38614 | 13.24.001* |  | Condotto flessibile non isolato per convogliamento aria, temperatura max 60°C. Condotto flessibile per convogliamento aria e fluidi gassosi, realizzato mediante spirale in acciaio armonico ricoperto da un tessuto in fibre di vetro impregnate di PVC, temperatura d'impiego da -10°C a +60°C.
38615 | 13.24.001* | 001 | Diametro interno = mm 80. | m | 9.42 | 0.17 | 3.5094
38616 | 13.24.001* | 002 | Diametro interno = mm 100. | m | 9.42 | 0.17 | 3.5094
38617 | 13.24.001* | 003 | Diametro interno = mm 125. | m | 10.12 | 0.18 | 3.5094
38618 | 13.24.001* | 004 | Diametro interno = mm 150. | m | 11.26 | 0.2 | 3.5094
38619 | 13.24.001* | 005 | Diametro interno = mm 180. | m | 13.6 | 0.24 | 4.3476
38620 | 13.24.001* | 006 | Diametro interno = mm 200. | m | 15.53 | 0.28 | 4.3476
38621 | 13.24.001* | 007 | Diametro interno = mm 250. | m | 17.8 | 0.32 | 4.3476
38622 | 13.24.001* | 008 | Diametro interno = mm 300. | m | 21.43 | 0.38 | 4.3476
38623 | 13.24.001* | 009 | Diametro interno = mm 350. | m | 27.78 | 0.49 | 5.238
38624 | 13.24.001* | 010 | Diametro interno = mm 400. | m | 32.04 | 0.57 | 6.1284
38625 | 13.24.001* | 011 | Diametro interno = mm 450. | m | 36.17 | 0.64 | 6.9666
38626 | 13.24.002* |  | Condotto flessibile isolato per convogliamento aria, temperatura max 120°C, spessore isolante mm 25. Condotto flessibile per convogliamento aria e fluidi gassosi, realizzato mediante spirale in acciaio armonico ricoperto da un materassino in fibra di vetro spessore mm 25 avvolto su entrambe le facce da un foglio di alluminio, temperatura d'impiego da -20°C a + 120°C.
38627 | 13.24.002* | 001 | Diametro interno = mm 80. | m | 16.27 | 0.29 | 4.3476
38628 | 13.24.002* | 002 | Diametro interno = mm 100. | m | 16.27 | 0.29 | 4.3476
38629 | 13.24.002* | 003 | Diametro interno = mm 125. | m | 18.32 | 0.33 | 4.3476
38630 | 13.24.002* | 004 | Diametro interno = mm 150. | m | 20.37 | 0.36 | 4.3476
38631 | 13.24.002* | 005 | Diametro interno = mm 180. | m | 22.18 | 0.39 | 5.238
38632 | 13.24.002* | 006 | Diametro interno = mm 200. | m | 25.58 | 0.45 | 5.238
38633 | 13.24.002* | 007 | Diametro interno = mm 250. | m | 30.69 | 0.55 | 5.238
38634 | 13.24.002* | 008 | Diametro interno = mm 300. | m | 35.32 | 0.63 | 5.238
38635 | 13.24.002* | 009 | Diametro interno = mm 350. | m | 41.06 | 0.73 | 6.1284
38636 | 13.24.003* |  | Sistema di distribuzione aria ad alta induzione con canalizzazioni in tessuto di poliestere. Sistema di distribuzione aria ad alta induzione costituito da canalizzazione in tessuto di poliestere trattato con resine autoestinguenti per conferire al canale classe 1 di reazione al fuoco, portata d'aria per canale fino a un max di 60.000 m³/h in funzione del diametro, sistema di foratura idoneo per distribuire aria fredda e calda da un minimo di -10°C ad un massimo di 80°C, sistema di fissaggio con cavo d'acciaio e clips di collegamento al canale oppure con binario in alluminio in cui viene infilato un cordone collegato al canale oppure con un binario in acciaio zincato dove scorrono dei cuscinetti collegati al canale. Il costo del sistema è valutato a metro lineare di canale in funzione del diametro e comprende il sistema di fissaggio con cavo in acciaio e clips, il montaggio e gli accessori necessari al montaggio. Portata d'aria max: P (m³/h).
38637 | 13.24.003* | 001 | Diametro del canale = mm 200 P = 1000. | m | 108.03 | 1.92 | 17.4426
38638 | 13.24.003* | 002 | Diametro del canale = mm 250 P = 2000. | m | 113.6 | 2.02 | 21.8424
38639 | 13.24.003* | 003 | Diametro del canale = mm 300 P = 3000. | m | 119.1 | 2.12 | 26.19
38640 | 13.24.003* | 004 | Diametro del canale = mm 400 P = 5000. | m | 146.55 | 2.61 | 34.9374
38641 | 13.24.003* | 005 | Diametro del canale = mm 500 P = 10000. | m | 171.86 | 3.06 | 43.6326
38642 | 13.24.003* | 006 | Diametro del canale = mm 600 P = 15000. | m | 205.47 | 3.65 | 52.38
38643 | 13.24.003* | 007 | Diametro del canale = mm 700 P = 20000. | m | 230.87 | 4.11 | 61.1274
38644 | 13.24.003* | 008 | Diametro del canale = mm 800 P = 30000. | m | 254.14 | 4.52 | 69.8226
38645 | 13.24.003* | 009 | Diametro del canale = mm 900 P = 40000. | m | 287.72 | 5.12 | 78.57
38646 | 13.24.003* | 010 | Diametro del canale = mm 1000 P = 50000. | m | 319.26 | 5.68 | 87.3174
38647 | 13.24.003* | 011 | Diametro del canale = mm 1100 P = 60000. | m | 335.63 | 5.97 | 87.3174
38648 | 13.24.003* | 012 | Sovrapprezzo per binario in alluminio. | m | 51.83 | 0.92
38649 | 13.24.003* | 013 | Sovrapprezzo per binario in acciaio zincato e cuscinetti. | m | 103.66 | 1.84
38650 | 13.24.004* |  | Canalizzazioni di distribuzione aria con condotti spiroidali in acciaio zincato. Canalizzazioni per la distribuzione dell'aria realizzate con condotti circolari spiroidali in acciaio zincato. Spessore: S (mm).
38651 | 13.24.004* | 001 | Diametro = mm 80 S = 0,6. | m | 17.62 | 0.31 | 8.7474
38652 | 13.24.004* | 002 | Diametro = mm 100 S = 0,6. | m | 18.74 | 0.33 | 8.7474
38653 | 13.24.004* | 003 | Diametro = mm 125 S = 0,6. | m | 22.43 | 0.4 | 10.476
38654 | 13.24.004* | 004 | Diametro = mm 150 S = 0,6. | m | 28.26 | 0.5 | 13.095
38655 | 13.24.004* | 005 | Diametro = mm 200 S = 0,6. | m | 31.47 | 0.56 | 13.095
38656 | 13.24.004* | 006 | Diametro = mm 250 S = 0,6. | m | 37.39 | 0.66 | 15.714
38657 | 13.24.004* | 007 | Diametro = mm 300 S = 0,6. | m | 47.71 | 0.85 | 17.4426
38658 | 13.24.004* | 008 | Diametro = mm 350 S = 0,6. | m | 55.17 | 0.98 | 20.0616
38659 | 13.24.004* | 009 | Diametro = mm 400 S = 0,6. | m | 61.81 | 1.1 | 21.8424
38660 | 13.24.004* | 010 | Diametro = mm 450 S = 0,8. | m | 81.31 | 1.45 | 24.4614
38661 | 13.24.004* | 011 | Diametro = mm 500 S = 0,8. | m | 89.2 | 1.59 | 26.19
38662 | 13.24.004* | 012 | Diametro = mm 600 S = 0,8. | m | 105.68 | 1.88 | 28.809
38663 | 13.24.004* | 013 | Diametro = mm 800 S = 0,8. | m | 129.72 | 2.31 | 30.5376
38664 | 13.24.004* | 014 | Diametro = mm 1000 S = 1,0. | m | 177.75 | 3.16 | 33.1566
38665 | 13.24.004* | 015 | Diametro = mm 1250 S = 1,0. | m | 258.83 | 4.6 | 34.9374
38666 | 13.24.004* | 016 | Diametro = mm 1500 S = 1,25. | m | 470.23 | 8.36 | 39.285
38667 | 13.24.005* |  | Canalizzazioni di distribuzione aria con condotti rettangolari o circolari in acciaio zincato. Canalizzazioni per distribuzione dell'aria a sezione rettangolare o circolare realizzate in acciaio zincato con giunzioni a flangia, comprensive di pezzi speciali, guarnizioni di tenuta, bulloneria. Spessore minimo della lamiera 6/10 di mm per misure del lato max fino a mm 500, 8/10 di mm per misure da mm 501 a mm 1000, 10/10 di mm per misure da mm 1001 in poi è conteggiata per Kg di peso.
38668 | 13.24.005* | 001 | Per quantitativi fino ai primi Kg 1000. | kg | 15.6 | 0.28 | 4.3476
38669 | 13.24.005* | 002 | Per quantitativi oltre i primi Kg 1000. | kg | 9.08 | 0.16 | 3.5094
38670 | 13.24.006* |  | Giunto antivibrante per canalizzazioni di distribuzione aria. Giunto antivibrante per canalizzazioni di aria realizzato con 2 flange fra cui è interposto un tessuto flessibile ed impermeabile all'aria con classe di reazione 1 al fuoco. Il giunto è conteggiato per metro lineare del perimetro. | kg | 31.55 | 0.56 | 13.095
38671 | 13.24.007* |  | Verniciatura con colore RAL, a scelta del committente, di superfici, canali, tubazioni, griglie, ecc. Verniciatura con vernice epossidica con colore RAL a scelta del committente di superfici metalliche, di canali per la distribuzione dell'aria, di tubazioni, di griglie, di bocchette ed altri apparecchi di diffusione aria. Le superfici in acciaio zincato devono essere preventivamente pulite, sgrassate e preverniciate con aggrappante. Le superfici in acciaio nero devono essere preventivamente pulite e preverniciate con una mano di antiruggine. La verniciatura è conteggiata per metro quadro di superficie; quando si tratta di bocchette e griglie si considera la superficie lorda frontale.
38672 | 13.24.007* | 001 | Superfici e canali distribuzione aria. | m² | 40.45 | 0.72
38673 | 13.24.007* | 002 | Tubazioni. | m² | 13.5 | 0.24
38674 | 13.24.007* | 003 | Bocchette, griglie, diffusori. | m² | 56.91 | 1.01
38675 | 13.24.008* |  | Bocchetta in alluminio con doppio ordine di alette regolabili. Bocchetta in alluminio con doppio ordine di alette regolabili, dimensioni max L x H = mm 1000 x mm 400, conteggiata per dm² di superficie frontale lorda (i valori fra parentesi indicano le dimensioni in mm della bocchetta di riferimento).
38676 | 13.24.008* | 001 | Fino a 2,5 dm² (200 x 100). | dm² | 16.16 | 0.29 | 6.5475
38677 | 13.24.008* | 002 | Da 2,5 a 5,5 dm² (300 x 160). | dm² | 9.52 | 0.17 | 3.3
38678 | 13.24.008* | 003 | Da 5,5 a 8,5 dm² (400 x 200). | dm² | 6.77 | 0.12 | 2.1999
38679 | 13.24.008* | 004 | Da 8,5 dm² in poi (500 x 200). | dm² | 6.39 | 0.11 | 2.1999
38680 | 13.24.009* |  | Bocchetta in alluminio con doppio ordine di alette regolabili e serranda di taratura. Bocchetta in alluminio con doppio ordine di alette regolabili, dimensioni max L x H = mm 1000 x mm 400, completa di serranda di taratura, conteggiata per dm² di superficie frontale lorda (i valori fra parentesi indicano le dimensioni in mm della bocchetta di riferimento).
38681 | 13.24.009* | 001 | Fino a 2,5 dm² (200 x 100). | dm² | 15.42 | 0.27 | 2.1999
38682 | 13.24.009* | 002 | Da 2,5 a 5,5 dm² (300 x 160). | dm² | 12.12 | 0.22 | 3.3
38683 | 13.24.009* | 003 | Da 5,5 a 8,5 dm² (400 x 200). | dm² | 8.77 | 0.16 | 2.1999
38684 | 13.24.009* | 004 | Da 8,5 dm² in poi (500 x 200). | dm² | 8.2 | 0.15 | 2.1999
38685 | 13.24.010* |  | Bocchetta in alluminio con alette fisse orizzontali inclinate. Bocchetta in alluminio con alette fisse orizzontali inclinate a 40 gradi, dimensioni max L x H = mm 1000 x mm 400, conteggiata per dm² di superficie frontale lorda (i valori fra parentesi indicano le dimensioni in mm della bocchetta di riferimento).
38686 | 13.24.010* | 001 | Fino a 2,5 dm² (200 x 100). | dm² | 14.85 | 0.26 | 6.5475
38687 | 13.24.010* | 002 | Da 2,5 a 5,5 dm² (300 x 160). | dm² | 8.07 | 0.14 | 3.3
38688 | 13.24.010* | 003 | Da 5,5 a 8,5 dm² (400 x 200). | dm² | 5.65 | 0.1 | 2.1999
38689 | 13.24.010* | 004 | Da 8,5 dm² in poi (500 x 200). | dm² | 5.42 | 0.1 | 2.1999
38690 | 13.24.011* |  | Bocchetta di transito in alluminio per montaggio su porta, completa di controcornice. Bocchetta di transito in alluminio per montaggio su porta, dimensioni max L x H = mm 600 x mm 400, completa di controcornice, conteggiata per dm² di superficie frontale lorda (i valori fra parentesi indicano le dimensioni in mm della bocchetta di riferimento).
38691 | 13.24.011* | 001 | Fino a 5,5 dm² (300 x 160). | dm² | 11.39 | 0.2 | 3.8761
38692 | 13.24.011* | 002 | Da 5,5 a 8,5 dm² (500 x 160). | dm² | 8.95 | 0.16 | 2.9333
38693 | 13.24.011* | 003 | Da 8,5 a 12,5 dm² (600 x 200). | dm² | 6.59 | 0.12 | 2.0428
38694 | 13.24.011* | 004 | Da 12,5 dm² in poi (600 x 300). | dm² | 5.23 | 0.09 | 1.4667
38695 | 13.24.012* |  | Bocchetta in alluminio con barre orizzontali fisse ed alette verticali posteriori regolabili. Bocchetta in alluminio con barre orizzontali fisse inclinate a 0 gradi oppure a 15 gradi, dimensioni max. L x H = mm 1500 x mm 200, completa di alette posteriori verticali orientabili, conteggiata per dm² di superficie frontale lorda (i valori fra parentesi indicano le dimensioni in mm della bocchetta di riferimento).
38696 | 13.24.012* | 001 | Fino a 2,5 dm² (200 x 100). | dm² | 22.52 | 0.4 | 6.5475
38697 | 13.24.012* | 002 | Da 2,5 a 5,5 dm² (300 x 125). | dm² | 13.63 | 0.24 | 3.3
38698 | 13.24.012* | 003 | Da 5,5 a 8,5 dm² (400 x 200). | dm² | 10.27 | 0.18 | 2.1999
38699 | 13.24.012* | 004 | Da 8,5 dm² in poi (500 x 200). | dm² | 9.6 | 0.17 | 2.1999
38700 | 13.24.013* |  | Bocchetta in alluminio con barre orizzontali fisse, alette verticali posteriori regolabili e serranda di taratura. Bocchetta in alluminio con barre orizzontali fisse inclinate a 0 gradi oppure a 15 gradi, dimensioni max. L x H = mm 1500 x mm 200, completa di alette posteriori verticali orientabili e serranda di taratura, conteggiata per dm² di superficie frontale lorda (i valori fra parentesi indicano le dimensioni in mm della bocchetta di riferimento).
38701 | 13.24.013* | 001 | Fino a 2,5 dm² (200 x 100). | dm² | 27.29 | 0.49 | 6.5475
38702 | 13.24.013* | 002 | Da 2,5 a 5,5 dm² (300 x 125). | dm² | 16.23 | 0.29 | 3.3
38703 | 13.24.013* | 003 | Da 5,5 a 8,5 dm² (400 x 200). | dm² | 12.28 | 0.22 | 2.1999
38704 | 13.24.013* | 004 | Da 8,5 dm² in poi (500 x 200). | dm² | 11.41 | 0.2 | 2.1999
38705 | 13.24.014* |  | Bocchetta lineare in alluminio con barre orizzontali fisse ed alette verticali posteriori regolabili. Bocchetta lineare in alluminio con barre orizzontali fisse inclinate a 0 gradi oppure a 15 gradi, completa di alette posteriori verticali orientabili, conteggiata per metro lineare.
38706 | 13.24.014* | 001 | H = 80 mm. | m | 134.08 | 2.39 | 26.19
38707 | 13.24.014* | 002 | H = 100 mm. | m | 134.08 | 2.39 | 26.19
38708 | 13.24.014* | 003 | H = 125 mm. | m | 156.95 | 2.79 | 26.19
38709 | 13.24.014* | 004 | H = 160 mm. | m | 156.95 | 2.79 | 26.19
38710 | 13.24.014* | 005 | H = 200 mm. | m | 184.25 | 3.28 | 30.5376
38711 | 13.24.014* | 006 | H = 300 mm. | m | 239.76 | 4.26 | 34.9374
38712 | 13.24.015* |  | Bocchetta lineare in alluminio con barre orizzontali fisse, alette verticali posteriori regolabili e serranda di taratura. Bocchetta lineare in alluminio con barre orizzontali fisse inclinate a 0 gradi oppure a 15 gradi, completa di alette posteriori verticali regolabili, e serranda di taratura, conteggiata per metro lineare.
38713 | 13.24.015* | 001 | H = 80 mm. | m | 134.08 | 2.39 | 26.19
38714 | 13.24.015* | 002 | H = 100 mm. | m | 134.08 | 2.39 | 26.19
38715 | 13.24.015* | 003 | H = 125 mm. | m | 156.95 | 2.79 | 26.19
38716 | 13.24.015* | 004 | H = 160 mm. | m | 156.95 | 2.79 | 26.19
38717 | 13.24.015* | 005 | H = 200 mm. | m | 184.25 | 3.28 | 30.5376
38718 | 13.24.015* | 006 | H = 300 mm. | m | 239.76 | 4.26 | 34.9374
38719 | 13.24.016* |  | Bocchetta in alluminio di passaggio aria del tipo pedonabile a barre orizzontali fisse. Bocchetta di passaggio aria in alluminio del tipo pedonabile a barre orizzontali fisse, conteggiata per dm² di superficie frontale lorda.
38720 | 13.24.016* | 001 | Griglia con controtelaio. | dm² | 10.27 | 0.18 | 2.1999
38721 | 13.24.016* | 002 | Serranda di taratura. | dm² | 4.05 | 0.07 | 1.4667
38722 | 13.24.016* | 003 | Cestello raccogli polvere. | dm² | 6.16 | 0.11 | 2.1999
38723 | 13.24.017* |  | Bocchetta in acciaio con doppio ordine di alette regolabili. Bocchetta in acciaio verniciato con doppio ordine di alette regolabili, dimensioni max L x H = mm 1000 x mm 400, conteggiata per dm² di superficie frontale lorda (i valori fra parentesi indicano le dimensioni in mm della bocchetta di riferimento).
38724 | 13.24.017* | 001 | Fino a 2,5 dm² (200 x 100). | dm² | 14.15 | 0.25 | 6.5475
38725 | 13.24.017* | 002 | Da 2,5 a 5,5 dm² (300 x 160). | dm² | 7.78 | 0.14 | 3.3
38726 | 13.24.017* | 003 | Da 5,5 a 8,5 dm² (400 x 200). | dm² | 5.32 | 0.09 | 2.1999
38727 | 13.24.017* | 004 | Da 8,5 dm² in poi (500 x 200). | dm² | 5.14 | 0.09 | 2.1999
38728 | 13.24.018* |  | Bocchetta in acciaio con doppio ordine di alette regolabili e serranda di taratura. Bocchetta in acciaio verniciato con doppio ordine di alette regolabili, dimensioni max L x H = mm 1000 x mm 400, completa di serranda di taratura, conteggiata per dm² di superficie frontale lorda (i valori fra parentesi indicano le dimensioni in mm della bocchetta di riferimento).
38729 | 13.24.018* | 001 | Fino a 2,5 dm² (200 x 100). | dm² | 18.91 | 0.34 | 6.5475
38730 | 13.24.018* | 002 | Da 2,5 a 5,5 dm² (300 x 160). | dm² | 10.38 | 0.18 | 3.3
38731 | 13.24.018* | 003 | Da 5,5 a 8,5 dm² (400 x 200). | dm² | 7.33 | 0.13 | 2.1999
38732 | 13.24.018* | 004 | Da 8,5 dm² in poi (500 x 200). | dm² | 6.94 | 0.12 | 2.1999
38733 | 13.24.019* |  | Bocchetta in acciaio con alette fisse orizzontali inclinate. Bocchetta in acciaio verniciato con alette fisse orizzontali inclinate a 40 gradi, dimensioni max L x H = mm 1000 x mm 400, conteggiata per dm² di superficie frontale lorda (i valori fra parentesi indicano le dimensioni in mm della bocchetta di riferimento).
38734 | 13.24.019* | 001 | Fino a 2,5 dm² (200 x 100). | dm² | 12.66 | 0.23 | 6.5475
38735 | 13.24.019* | 002 | Da 2,5 a 5,5 dm² (300 x 160). | dm² | 6.67 | 0.12 | 3.3
38736 | 13.24.019* | 003 | Da 5,5 a 8,5 dm² (400 x 200). | dm² | 4.55 | 0.08 | 2.1999
38737 | 13.24.019* | 004 | Da 8,5 dm² in poi (500 x 200). | dm² | 4.33 | 0.08 | 2.1999
38738 | 13.24.020* |  | Bocchetta in acciaio per grandi portate con doppio ordine di alette regolabili. Bocchetta in acciaio zincato per grandi portate con doppio ordine di alette regolabili del tipo a profilo alare, dimensioni max L x H = mm 1200 x mm 600, conteggiate per dm² di superficie frontale lorda (i valori fra parentesi indicano le dimensioni in mm della bocchetta di riferimento).
38739 | 13.24.020* | 001 | Fino a 12,5 dm² (500 x 200). | dm² | 6.81 | 0.12 | 1.3619
38740 | 13.24.020* | 002 | Da 12,5 a 20,0 dm² (500 x 300). | dm² | 5.58 | 0.1 | 1.0476
38741 | 13.24.020* | 003 | Da 20,0 a 30,0 dm² (600 x 400). | dm² | 5.93 | 0.11 | 1.2571
38742 | 13.24.020* | 004 | Da 30,0 dm² in poi (800 x 600). | dm² | 4.28 | 0.08 | 0.7333
38743 | 13.24.021* |  | Bocchetta di transito in acciaio per montaggio su porta, completa di controcornice. Bocchetta di transito in acciaio verniciato per montaggio su porta, dimensioni max L x H = mm 600 x mm 300, completa di controcornice, conteggiata per dm² di superficie frontale lorda (i valori fra parentesi indicano le dimensioni in mm della bocchetta di riferimento).
38744 | 13.24.021* | 001 | Fino a 5,5 dm² (300 x 150). | dm² | 14 | 0.25 | 4.6095
38745 | 13.24.021* | 002 | Da 5,5 a 8,5 dm² (500 x 150). | dm² | 10.29 | 0.18 | 2.7762
38746 | 13.24.021* | 003 | Da 8,5 a 12,5 dm² (600 x 200). | dm² | 8.28 | 0.15 | 1.8857
38747 | 13.24.021* | 004 | Da 12,5 dm² in poi (600 x 300). | dm² | 6.11 | 0.11 | 1.1523
38748 | 13.24.022* |  | Bocchetta in acciaio per canali circolari con doppio ordine di alette regolabili. Bocchetta in acciaio verniciato per canali circolari con doppio ordine di alette regolabili, dimensioni max L x H = mm 1000 x mm 400, conteggiata per dm² di superficie frontale lorda (i valori fra parentesi indicano le dimensioni in mm della bocchetta di riferimento).
38749 | 13.24.022* | 001 | Fino a 2,5 dm² (200 x 100). | dm² | 15.88 | 0.28 | 6.5475
38750 | 13.24.022* | 002 | Da 2,5 a 5,5 dm² (300 x 160). | dm² | 9.39 | 0.17 | 3.3
38751 | 13.24.022* | 003 | Da 5,5 a 8,5 dm² (400 x 200). | dm² | 8.01 | 0.14 | 2.1999
38752 | 13.24.022* | 004 | Da 8,5 dm² in poi (500 x 200). | dm² | 6.08 | 0.11 | 2.1999
38753 | 13.24.023* |  | Bocchetta in acciaio per canali circolari con doppio ordine di alette regolabili e serranda captatrice. Bocchetta in acciaio verniciato per canali circolari con doppio ordine di alette regolabili, dimensioni max L x H = mm 1000 x mm 400, completa di serranda captatrice, conteggiata per dm² di superficie frontale lorda (i valori fra parentesi indicano le dimensioni in mm della bocchetta di riferimento).
38754 | 13.24.023* | 001 | Fino a 2,5 dm² (200 x 100). | dm² | 21.93 | 0.39 | 6.5475
38755 | 13.24.023* | 002 | Da 2,5 dm² a 5,5 dm² (300 x 160). | dm² | 13.21 | 0.24 | 3.3
38756 | 13.24.023* | 003 | Da 5,5 dm² a 8,5 dm² (400 x 200). | dm² | 8.77 | 0.16 | 2.1999
38757 | 13.24.023* | 004 | Da 8,5 dm² in poi (500 x 200). | dm² | 8.11 | 0.14 | 2.1999
38758 | 13.24.024* |  | Diffusore circolare in alluminio a coni regolabili per montaggio a soffitto. Diametro diffusore circolare in alluminio a coni regolabili per montaggio a soffitto.
38759 | 13.24.024* | 001 | Diametro collare mm 150. | cad | 62.74 | 1.12 | 17.4426
38760 | 13.24.024* | 002 | Diametro collare mm 200. | cad | 72 | 1.28 | 17.4426
38761 | 13.24.024* | 003 | Diametro collare mm 250. | cad | 84.98 | 1.51 | 17.4426
38762 | 13.24.024* | 004 | Diametro collare mm 300. | cad | 110.84 | 1.97 | 21.8424
38763 | 13.24.024* | 005 | Diametro collare mm 350. | cad | 129.23 | 2.3 | 21.8424
38764 | 13.24.024* | 006 | Diametro collare mm 400. | cad | 160.93 | 2.86 | 21.8424
38765 | 13.24.024* | 007 | Diametro collare mm 450. | cad | 157.76 | 2.81 | 21.8424
38766 | 13.24.024* | 008 | Diametro collare mm 500. | cad | 199.8 | 3.55 | 26.19
38767 | 13.24.024* | 009 | Diametro collare mm 600. | cad | 271.95 | 4.84 | 26.19
38768 | 13.24.025* |  | Diffusore circolare in alluminio a coni regolabili per montaggio a soffitto, completo di serranda di taratura. Diametro diffusore circolare in alluminio a coni regolabili per montaggio a soffitto, completo di serranda di taratura ed equalizzatore.
38769 | 13.24.025* | 001 | Diametro collare mm 150. | cad | 80.31 | 1.43 | 17.4426
38770 | 13.24.025* | 002 | Diametro collare mm 200. | cad | 91.1 | 1.62 | 17.4426
38771 | 13.24.025* | 003 | Diametro collare mm 250. | cad | 106.92 | 1.9 | 17.4426
38772 | 13.24.025* | 004 | Diametro collare mm 300. | cad | 136.6 | 2.43 | 21.8424
38773 | 13.24.025* | 005 | Diametro collare mm 350. | cad | 160.97 | 2.86 | 21.8424
38774 | 13.24.025* | 006 | Diametro collare mm 400. | cad | 193.64 | 3.44 | 21.8424
38775 | 13.24.025* | 007 | Diametro collare mm 450. | cad | 200.99 | 3.57 | 21.8424
38776 | 13.24.025* | 008 | Diametro collare mm 500. | cad | 253.91 | 4.52 | 26.19
38777 | 13.24.025* | 009 | Diametro collare mm 600. | cad | 339.17 | 6.03 | 26.19
38778 | 13.24.026* |  | Diffusore circolare in acciaio a coni fissi per montaggio a soffitto. Diametro diffusore circolare in acciaio a coni fissi per montaggio a soffitto.
38779 | 13.24.026* | 001 | Diametro collare mm 150. | cad | 40.29 | 0.72 | 17.4426
38780 | 13.24.026* | 002 | Diametro collare mm 200. | cad | 44.02 | 0.78 | 17.4426
38781 | 13.24.026* | 003 | Diametro collare mm 250. | cad | 48.69 | 0.87 | 17.4426
38782 | 13.24.026* | 004 | Diametro collare mm 300. | cad | 61.01 | 1.08 | 21.8424
38783 | 13.24.027* |  | Diffusore circolare in acciaio a coni fissi per montaggio a soffitto, completo di serranda di taratura. Diametro diffusore circolare in acciaio a coni fissi per montaggio a soffitto, completo di serranda di taratura.
38784 | 13.24.027* | 001 | Diametro collare mm 150. | cad | 56.49 | 1.01 | 17.4426
38785 | 13.24.027* | 002 | Diametro collare mm 200. | cad | 61.83 | 1.1 | 17.4426
38786 | 13.24.027* | 003 | Diametro collare mm 250. | cad | 69.91 | 1.24 | 17.4426
38787 | 13.24.027* | 004 | Diametro collare mm 300. | cad | 87.18 | 1.55 | 21.8424
38788 | 13.24.028* |  | Diffusore quadrato in alluminio per montaggio a soffitto, flusso d'aria in 1, 2, 3 o 4 direzioni. Diametro diffusore quadrato in alluminio per montaggio a soffitto con possibilità di inviare l'aria in 1, 2, 3 o 4 direzioni.
38789 | 13.24.028* | 001 | Collare mm 150 x mm 150. | cad | 66 | 1.17 | 21.8424
38790 | 13.24.028* | 002 | Collare mm 225 x mm 225. | cad | 78.29 | 1.39 | 21.8424
38791 | 13.24.028* | 003 | Collare mm 300 x mm 300. | cad | 92.11 | 1.64 | 21.8424
38792 | 13.24.028* | 004 | Collare mm 375 x mm 375. | cad | 108.59 | 1.93 | 21.8424
38793 | 13.24.028* | 005 | Collare mm 450 x mm 450. | cad | 134.4 | 2.39 | 26.19
38794 | 13.24.028* | 006 | Collare mm 525 x mm 525. | cad | 180.58 | 3.21 | 26.19
38795 | 13.24.028* | 007 | Collare mm 600 x mm 600. | cad | 207.88 | 3.7 | 26.19
38796 | 13.24.029* |  | Diffusore quadrato in allumino per montaggio a soffitto, completo di serranda di taratura, flusso d'aria in 1, 2, 3 o 4 direzioni. Diametro diffusore quadrato in alluminio per montaggio a soffitto, completo di serranda di taratura, con possibilità di inviare l'aria in 1, 2, 3 o 4 direzioni.
38797 | 13.24.029* | 001 | Collare mm 150 x mm 150. | cad | 73.19 | 1.3 | 21.8424
38798 | 13.24.029* | 002 | Collare mm 225 x mm 225. | cad | 91.17 | 1.62 | 21.8424
38799 | 13.24.029* | 003 | Collare mm 300 x mm 300. | cad | 107.26 | 1.91 | 21.8424
38800 | 13.24.029* | 004 | Collare mm 375 x mm 375. | cad | 129.89 | 2.31 | 21.8424
38801 | 13.24.029* | 005 | Collare mm 450 x mm 450. | cad | 159.82 | 2.84 | 26.19
38802 | 13.24.029* | 006 | Collare mm 525 x mm 525. | cad | 223.74 | 3.98 | 26.19
38803 | 13.24.029* | 007 | Collare mm 600 x mm 600. | cad | 255.42 | 4.54 | 26.19
38804 | 13.24.030* |  | Diffusore circolare in acciaio a geometria variabile per lancio aria da notevole altezza. Diametro diffusore circolare a geometria variabile costituito da corpo cilindrico in acciaio zincato ed alette radiali ad inclinazione variabile, particolarmente indicato per lanciare aria da notevole altezza, predisposto per essere motorizzato e variare automaticamente l'inclinazione delle alette in funzione della temperatura di mandata dell'aria.
38805 | 13.24.030* | 001 | Diametro = mm 250 con comando manuale. | cad | 332.63 | 5.92 | 78.57
38806 | 13.24.030* | 002 | Diametro = mm 315 con comando manuale. | cad | 350.68 | 6.24 | 82.9176
38807 | 13.24.030* | 003 | Diametro = mm 400 con comando manuale. | cad | 383.3 | 6.82 | 87.3174
38808 | 13.24.030* | 004 | Diametro = mm 500 con comando manuale. | cad | 467.18 | 8.31 | 96.0126
38809 | 13.24.030* | 005 | Diametro = mm 630 con comando manuale. | cad | 549.03 | 9.77 | 104.76
38810 | 13.24.030* | 006 | Diametro = mm 250 con comando motorizzato elettrico. | cad | 500.03 | 8.89 | 78.57
38811 | 13.24.030* | 007 | Diametro = mm 315 con comando motorizzato elettrico. | cad | 518.08 | 9.21 | 82.9176
38812 | 13.24.030* | 008 | Diametro = mm 400 con comando motorizzato elettrico. | cad | 550.69 | 9.8 | 87.3174
38813 | 13.24.030* | 009 | Diametro = mm 500 con comando motorizzato elettrico. | cad | 634.58 | 11.29 | 96.0126
38814 | 13.24.030* | 010 | Diametro = mm 630 con comando motorizzato elettrico. | cad | 716.43 | 12.74 | 104.76
38815 | 13.24.031* |  | Accessori per diffusori circolari in acciaio a geometria variabile. Accessori per diffusori circolari a geometria variabile costituiti da una griglia equalizzatrice idonea a bilanciare le perdite di carico e dalla griglia di protezione idonea nelle palestre o quando si deve proteggere il diffusore da qualsiasi colpo.
38816 | 13.24.031* | 001 | Griglia equalizzatrice per diffusore D 250. | cad | 41.55 | 0.74 | 26.19
38817 | 13.24.031* | 002 | Griglia equalizzatrice per diffusore D 315. | cad | 45.71 | 0.81 | 26.19
38818 | 13.24.031* | 003 | Griglia equalizzatrice per diffusore D 400. | cad | 49.85 | 0.89 | 26.19
38819 | 13.24.031* | 004 | Griglia equalizzatrice per diffusore D 500. | cad | 54.09 | 0.96 | 26.19
38820 | 13.24.031* | 005 | Griglia equalizzatrice per diffusore D 630. | cad | 63 | 1.12 | 26.19
38821 | 13.24.031* | 006 | Griglia di protezione per diffusore D 250. | cad | 40.29 | 0.72 | 26.19
38822 | 13.24.031* | 007 | Griglia di protezione per diffusore D 315. | cad | 42.38 | 0.75 | 26.19
38823 | 13.24.031* | 008 | Griglia di protezione per diffusore D 400. | cad | 42.38 | 0.75 | 26.19
38824 | 13.24.031* | 009 | Griglia di protezione per diffusore D 500. | cad | 60.85 | 1.08 | 26.19
38825 | 13.24.031* | 010 | Griglia di protezione per diffusore D 630. | cad | 60.85 | 1.08 | 26.19
38826 | 13.24.032* |  | Diffusore lineare in alluminio per aspirazione del tipo a feritoia completo di plenum di distribuzione. Diametro diffusore lineare in alluminio per aspirazione del tipo a feritoia, lunghezza max mm 2000, completo di plenum di distribuzione, conteggiato per metro lineare.
38827 | 13.24.032* | 001 | Con 1 feritoia. | m | 139.16 | 2.48 | 13.095
38828 | 13.24.032* | 002 | Con 2 feritoie. | m | 166.45 | 2.96 | 21.8424
38829 | 13.24.032* | 003 | Con 3 feritoie. | m | 194.66 | 3.46 | 26.19
38830 | 13.24.032* | 004 | Con 4 feritoie. | m | 224.63 | 4 | 30.5376
38831 | 13.24.033* |  | Diffusore lineare in alluminio per mandata del tipo a feritoia, completo di deflettore, serranda e plenum di distribuzione. Diametro diffusore lineare in alluminio per mandata del tipo a feritoia, lunghezza max mm 2000, completo di deflettore, serrandina e plenum di distribuzione, conteggiato per metro lineare.
38832 | 13.24.033* | 001 | Con 1 feritoia. | m | 153.13 | 2.72 | 17.4426
38833 | 13.24.033* | 002 | Con 2 feritoie. | m | 190.17 | 3.38 | 21.8424
38834 | 13.24.033* | 003 | Con 3 feritoie. | m | 228.36 | 4.06 | 26.19
38835 | 13.24.033* | 004 | Con 4 feritoie. | m | 268.95 | 4.78 | 30.5376
38836 | 13.24.034* |  | Diffusore circolare da pavimento per locali con pavimento galleggiante. Diametro diffusore da pavimento particolarmente indicato per immettere aria in locali dotati di pavimento galleggiante che ha la funzione di plenum di distribuzione. Il diffusore, realizzato in policarbonato, è completo di cestello raccogli polvere, serranda di regolazione ed anello di tenuta sul pavimento.
38837 | 13.24.034* | 001 | Diametro = 150 P = 20/ 50. | cad | 192.89 | 3.43 | 26.19
38838 | 13.24.034* | 002 | Diametro = 200 P = 50/120. | cad | 206.28 | 3.67 | 26.19
38839 | 13.24.034* | 003 | Plenum per diffusore D = 150. | cad | 105.97 | 1.89 | 17.4426
38840 | 13.24.034* | 004 | Plenum per diffusore D = 200. | cad | 111.55 | 1.98 | 17.4426
38841 | 13.24.035* |  | Ugello a lunga gittata in alluminio per lancio di aria in grandi ambienti. Ugello a lunga gittata per lancio aria, particolarmente indicato per immettere aria in locali a grande altezza dove è richiesto un livello di rumorosità contenuto. L'ugello è costituito da un corpo in alluminio orientabile che può essere collegato direttamente al canale oppure ad un condotto flessibile. Diametro ugello: D (mm). Lunghezza massima del lancio: L (m). Portata d'aria min/max: P (m³/h).
38842 | 13.24.035* | 001 | Diametro = 80 L = 17 P = 109/217. | cad | 160.01 | 2.85 | 39.285
38843 | 13.24.035* | 002 | Diametro = 150 L = 30 P = 380/765. | cad | 181.96 | 3.24 | 39.285
38844 | 13.24.036* |  | Valvola regolabile di estrazione aria in plastica bianca per collegamento a condotto circolare. Valvola di ventilazione per l'estrazione dell'aria viziata dai locali normalmente destinati a servizi, realizzata in polipropilene bianco ed antistatico con collarino di fissaggio e vite di regolazione portata aria.
38845 | 13.24.036* | 001 | Collare D = 100 mm. | cad | 22.17 | 0.39 | 13.095
38846 | 13.24.036* | 002 | Collare D = 150 mm. | cad | 24.35 | 0.43 | 13.095
38847 | 13.24.037* |  | Diffusore a soffitto con cassone portafiltro e filtro assoluto, idoneo per camere bianche, sale operatorie e simili. Cassone filtrante a soffitto per camere bianche e sale operatorie, costituito da contenitore stagno con raccordo circolare, filtro assoluto HEPA con efficienza di 99,99% DOP, diffusore multidirezionale o forellato in alluminio. Dimensioni esterne del diffusore: LxH (mm). Diametro raccordo circolare: D (mm). Portata d'aria nominale: Q (m³/h).
38848 | 13.24.037* | 001 | LxH=435x435 D=150 Q= 230. | cad | 448.07 | 7.97 | 78.57
38849 | 13.24.037* | 002 | LxH=587x587 D=180 Q= 570. | cad | 781.75 | 13.91 | 78.57
38850 | 13.24.037* | 003 | LxH=740x740 D=250 Q=1050. | cad | 998.87 | 17.77 | 78.57
38851 | 13.24.038* |  | Serranda captatrice ad alette multiple per captare e regolare la portata d'aria su bocchette. Serranda captatrice ad alette multiple in acciaio zincato, idonea per captare e regolare la portata di aria su bocchette, dimensioni max L x H = mm 1000 x mm 400, conteggiata per dm² di superficie frontale lorda (i valori fra parentesi indicano le dimensioni in mm della serranda di riferimento).
38852 | 13.24.038* | 001 | Fino a 2,5 dm² (200 x 100). | dm² | 16.39 | 0.29 | 6.5475
38853 | 13.24.038* | 002 | Da 2,5 a 5,5 dm² (300 x 160). | dm² | 9.92 | 0.18 | 3.3
38854 | 13.24.038* | 003 | Da 5,5 a 8,5 dm² (400 x 200). | dm² | 7.15 | 0.13 | 2.1999
38855 | 13.24.038* | 004 | Da 8,5 dm² in poi (500 x 200). | dm² | 6.67 | 0.12 | 2.1999
38856 | 13.24.039* |  | Serranda di sovrappressione con telaio in acciaio zincato ed alette in alluminio. Serranda di sovrappressione rettangolare con telaio in acciaio zincato ed alette in alluminio per montaggio a parete oppure a canale, dimensioni max L x H = mm 1600 x mm 1650, conteggiata per dm² di superficie frontale lorda (i valori fra parentesi indicano le dimensioni in mm della serranda di riferimento).
38857 | 13.24.039* | 001 | Fino a 8,5 dm² (300 x 250). | dm² | 11.14 | 0.2 | 3.3
38858 | 13.24.039* | 002 | Da 8,5 a 12,5 dm² (400 x 250). | dm² | 7.83 | 0.14 | 1.7286
38859 | 13.24.039* | 003 | Da 12,5 a 20,0 dm² (500 x 350). | dm² | 5.06 | 0.09 | 1.2571
38860 | 13.24.039* | 004 | Da 20,0 a 30,0 dm² (600 x 450). | dm² | 4.61 | 0.08 | 0.9952
38861 | 13.24.039* | 005 | Da 30,0 a 55,0 dm² (800 x 650). | dm² | 3.3 | 0.06 | 0.5762
38862 | 13.24.039* | 006 | Da 55,0 a 100,0 dm² (1000 x 850). | dm² | 3.52 | 0.06 | 0.4191
38863 | 13.24.039* | 007 | Da 100,0 dm² in poi (1400 x 1050). | dm² | 2.87 | 0.05 | 0.2619
38864 | 13.24.040* |  | Serranda di regolazione rettangolare ad alette contrapposte in acciaio zincato. Serranda di regolazione rettangolare con telaio in acciaio zincato ed alette contrapposte in acciaio zincato, dimensioni max L x H = mm 2000 x mm 2010, conteggiata per dm² di superficie frontale lorda (i valori fra parentesi indicano le dimensioni in mm della serranda di riferimento).
38865 | 13.24.040* | 001 | Fino a 8,5 dm² (400 x 210). | dm² | 9.5 | 0.17 | 1.8857
38866 | 13.24.040* | 002 | Da 8,5 a 12,5 dm² (500 x 210). | dm² | 8.32 | 0.15 | 1.6761
38867 | 13.24.040* | 003 | Da 12,5 a 20,0 dm² (500 x 310). | dm² | 6.89 | 0.12 | 1.4142
38868 | 13.24.040* | 004 | Da 20,0 a 30,0 dm² (600 x 410). | dm² | 5.4 | 0.1 | 1.0476
38869 | 13.24.040* | 005 | Da 30,0 a 55,0 dm² (800 x 610). | dm² | 3.81 | 0.07 | 0.6285
38870 | 13.24.040* | 006 | Da 55,0 a 100,0 dm² (1000 x 810). | dm² | 2.98 | 0.05 | 0.4191
38871 | 13.24.040* | 007 | Da 100,0 a 200,0 dm² (1400 x 1010). | dm² | 2.31 | 0.04 | 0.2619
38872 | 13.24.040* | 008 | Da 200,0 dm² in poi (1800 x 1210). | dm² | 1.96 | 0.03 | 0.2619
38873 | 13.24.041* |  | Serranda di regolazione circolare a pala unica in acciaio zincato. Serranda di regolazione circolare a pala unica in acciaio zincato, perni passanti su bussole in teflon, lunghezza mm 300 fino al diametro 300, lunghezza mm 400 per diametri maggiori, attacchi lisci fino al diametro 700, attacchi flangiati per diametri maggiori.
38874 | 13.24.041* | 001 | Diametro = 100 L = 300. | cad | 45.46 | 0.81 | 17.4426
38875 | 13.24.041* | 002 | Diametro = 125 L = 300. | cad | 47.58 | 0.85 | 17.4426
38876 | 13.24.041* | 003 | Diametro = 150 L = 300. | cad | 49.75 | 0.89 | 17.4426
38877 | 13.24.041* | 004 | Diametro = 175 L = 300. | cad | 51.13 | 0.91 | 17.4426
38878 | 13.24.041* | 005 | Diametro = 200 L = 300. | cad | 61.56 | 1.1 | 21.8424
38879 | 13.24.041* | 006 | Diametro = 225 L = 300. | cad | 64.48 | 1.15 | 21.8424
38880 | 13.24.041* | 007 | Diametro = 250 L = 300. | cad | 69.65 | 1.24 | 21.8424
38881 | 13.24.041* | 008 | Diametro = 275 L = 300. | cad | 69.65 | 1.24 | 21.8424
38882 | 13.24.041* | 009 | Diametro = 300 L = 300. | cad | 79.13 | 1.41 | 26.19
38883 | 13.24.041* | 010 | Diametro = 350 L = 400. | cad | 93.46 | 1.66 | 26.19
38884 | 13.24.041* | 011 | Diametro = 400 L = 400. | cad | 114.6 | 2.04 | 30.5376
38885 | 13.24.041* | 012 | Diametro = 450 L = 400. | cad | 130.21 | 2.32 | 34.9374
38886 | 13.24.041* | 013 | Diametro = 500 L = 400. | cad | 139.51 | 2.48 | 34.9374
38887 | 13.24.041* | 014 | Diametro = 550 L = 400. | cad | 145.19 | 2.58 | 34.9374
38888 | 13.24.041* | 015 | Diametro = 600 L = 400. | cad | 153.21 | 2.73 | 39.285
38889 | 13.24.041* | 016 | Diametro = 650 L = 400. | cad | 153.21 | 2.73 | 39.285
38890 | 13.24.041* | 017 | Diametro = 700 L = 400. | cad | 169.53 | 3.02 | 43.6326
38891 | 13.24.041* | 018 | Diametro = 800 L = 400. | cad | 188.16 | 3.35 | 48.0324
38892 | 13.24.042* |  | Accessori per serrande di regolazione costituiti da comando manuale, mensola per servomotore e interruttore di fine corsa.
38893 | 13.24.042* | 001 | Comando manuale fino a 50 dm² | cad | 20.64 | 0.37 | 8.7474
38894 | 13.24.042* | 002 | Comando manuale oltre a 50 dm² | cad | 34.72 | 0.62 | 13.095
38895 | 13.24.042* | 003 | Mensola servomotore con leva e snodo. | cad | 54.05 | 0.96 | 17.4426
38896 | 13.24.042* | 004 | Fine corsa elettrico. | cad | 60.72 | 1.08 | 8.7474
38897 | 13.24.043* |  | Serranda di regolazione circolare autoregolante per mantenere costante la portata d'aria. Serranda di regolazione circolare autoregolante per mantenere costante la portata d'aria indipendentemente dal variare della pressione nei canali, costituita da corpo circolare in lamiera di acciaio zincato, unità con serranda alimentata dalla pressione dei canali, visualizzatore della portata e della perdita di carico. L'unità può essere installata in condotti verticali, orizzontali o inclinati a qualsiasi angolo. La portata può essere selezionata tra un minimo e un massimo corrispondenti a velocità dell'aria nell'unità rispettivamente di 2,0 e 8,0 m/s. Le perdite di carico sono comprese fra 20 e 200 Pa e pertanto l'unità riesce a compensare una variazione massima di 180 Pa. Diametro del condotto di collegamento: D (mm). Portata min./max selezionabile: P (m³/h).
38898 | 13.24.043* | 001 | Diametro = 100 P = 60/ 230. | cad | 171.89 | 3.06 | 17.4426
38899 | 13.24.043* | 002 | Diametro = 125 P = 90/ 350. | cad | 174.47 | 3.1 | 17.4426
38900 | 13.24.043* | 003 | Diametro = 160 P = 145/ 580. | cad | 180.22 | 3.21 | 17.4426
38901 | 13.24.043* | 004 | Diametro = 200 P = 220/ 940. | cad | 197.29 | 3.51 | 21.8424
38902 | 13.24.043* | 005 | Diametro = 250 P = 360/1440. | cad | 214.54 | 3.82 | 21.8424
38903 | 13.24.043* | 006 | Diametro = 315 P = 590/2200. | cad | 268.88 | 4.78 | 26.19
38904 | 13.24.044* |  | Serranda di regolazione circolare del tipo ad iris con prese di pressione per misura portata. Serranda di regolazione circolare a IRIS costituita da corpo circolare in acciaio zincato di lunghezza inferiore a mm 200, palette di ostruzione installate circolarmente con chiusura ad effetto diaframma, prese di pressione per controllo della perdita di carico e misurazione della portata. Fissaggio al canale con guarnizione di tenuta e livello di rumorosità molto contenuto. Diametro del condotto: D (mm).
38905 | 13.24.044* | 001 | Diametro = 100. | cad | 55.1 | 0.98 | 17.4426
38906 | 13.24.044* | 002 | Diametro = 125. | cad | 58.42 | 1.04 | 17.4426
38907 | 13.24.044* | 003 | Diametro = 160. | cad | 61.03 | 1.09 | 17.4426
38908 | 13.24.044* | 004 | Diametro = 200. | cad | 73.7 | 1.31 | 21.8424
38909 | 13.24.044* | 005 | Diametro = 250. | cad | 110.07 | 1.96 | 21.8424
38910 | 13.24.044* | 006 | Diametro = 315. | cad | 127.24 | 2.26 | 26.19
38911 | 13.24.044* | 007 | Diametro = 400. | cad | 213.88 | 3.8 | 30.5376
38912 | 13.24.044* | 008 | Diametro = 500. | cad | 246.09 | 4.38 | 34.9374
38913 | 13.24.044* | 009 | Diametro = 630. | cad | 315.82 | 5.62 | 39.285
38914 | 13.24.044* | 010 | Diametro = 800. | cad | 651.65 | 11.59 | 43.6326
38915 | 13.24.044* | 011 | Diametro = 1000. | cad | 708.8 | 12.61 | 52.38
38916 | 13.24.045* |  | Griglia di passaggio aria in alluminio con rete antivolatile e alette passo mm 25. Griglia di passaggio aria in alluminio con alette parapioggia passo mm 25, dimensioni max L x H = mm 1000 x mm 1000, completa di rete antivolatile, conteggiata per dm² di superficie frontale lorda (i valori fra parentesi indicano le dimensioni in mm della griglia di riferimento).
38917 | 13.24.045* | 001 | Fino a 30 dm² (400 x 200). | dm² | 11.95 | 0.21 | 2.1999
38918 | 13.24.045* | 002 | Da 30 a 55 dm² (800 x 600). | dm² | 5.28 | 0.09 | 0.6285
38919 | 13.24.045* | 003 | Da 55 dm² in poi (1000 x 800). | dm² | 4.48 | 0.08 | 0.4429
38920 | 13.24.046* |  | Griglia di passaggio aria in alluminio con rete antivolatile e alette passo mm 100. Griglia di passaggio aria in alluminio con alette parapioggia passo mm 100, dimensioni max L x H = mm 2000 x mm 2000, completa di rete antivolatile, conteggiata per dm² di superficie frontale lorda (i valori fra parentesi indicano le dimensioni in mm della griglia di riferimento).
38921 | 13.24.046* | 001 | Fino a 55 dm² (800 x 600). | dm² | 5.47 | 0.1 | 0.6285
38922 | 13.24.046* | 002 | Da 55 a 100 dm² (1000 x 800). | dm² | 4.57 | 0.08 | 0.4191
38923 | 13.24.046* | 003 | Da 100 a 200 dm² (1400 x 1000). | dm² | 3.93 | 0.07 | 0.3143
38924 | 13.24.046* | 004 | Da 200 dm² in poi (1800 x 1200). | dm² | 3.6 | 0.06 | 0.2619
38925 | 13.24.047* |  | Griglia di passaggio aria in acciaio zincato con rete antivolatile e alette passo mm 50. Griglia di passaggio aria in acciaio zincato con alette parapioggia passo mm 50, dimensioni max L x H = mm 1600 x mm 1650, completa di rete antivolatile, conteggiata per dm² di superficie frontale lorda (i valori fra parentesi indicano le dimensioni in mm della griglia di riferimento).
38926 | 13.24.047* | 001 | Fino a 30 dm² (600 x 450). | dm² | 5.23 | 0.09 | 0.9952
38927 | 13.24.047* | 002 | Da 30 a 55 dm² (800 x 650). | dm² | 3.86 | 0.07 | 0.5762
38928 | 13.24.047* | 003 | Da 55 a 100 dm² (1000 x 850). | dm² | 3.2 | 0.06 | 0.4191
38929 | 13.24.047* | 004 | Da 100 dm² in poi (1400 x 1050). | dm² | 2.64 | 0.05 | 0.3143
38930 | 13.24.048* |  | Griglia di passaggio aria in acciaio zincato con rete antivolatile e alette passo mm 100. Griglia di passaggio aria in acciaio zincato con alette parapioggia passo mm 100, dimensioni max L x H = mm 2000 x mm 2050, completa di rete antivolatile, conteggiata per dm² di superficie frontale lorda (i valori fra parentesi indicano le dimensioni in mm della griglia di riferimento).
38931 | 13.24.048* | 001 | Fino a 55 dm² (600 x 650). | dm² | 3.98 | 0.07 | 0.7857
38932 | 13.24.048* | 002 | Da 55 a 100 dm² (1000 x 850). | dm² | 2.79 | 0.05 | 0.4191
38933 | 13.24.048* | 003 | Da 100 a 200 dm² (1400 x 1050). | dm² | 2.27 | 0.04 | 0.3143
38934 | 13.24.048* | 004 | Da 200 dm² in poi (1800 x 1250). | dm² | 2.48 | 0.04 | 0.2619
38935 | 13.24.049* |  | Serranda tagliafuoco con cassa quadrata lunga max mm 500, omologata REI 60. Serranda tagliafuoco rettangolare a pala unica, lunghezza max mm 500, dimensioni max L x H = mm 1500 x mm 700, con disgiuntore termico tarato a 72°C, omologata REI 60, conteggiata per dm² di superficie frontale lorda (i valori fra parentesi indicano le dimensioni in mm della serranda di riferimento).
38936 | 13.24.049* | 001 | Fino a 8,5 dm² ( 400 x 200). | dm² | 19.73 | 0.35 | 1.9905
38937 | 13.24.049* | 002 | Da 8,5 a 12,5 dm² ( 500 x 200). | dm² | 16.78 | 0.3 | 1.7286
38938 | 13.24.049* | 003 | Da 12,5 a 20,0 dm² ( 500 x 300). | dm² | 12.28 | 0.22 | 1.4667
38939 | 13.24.049* | 004 | Da 20,0 a 30,0 dm² ( 600 x 400). | dm² | 8.77 | 0.16 | 1.1
38940 | 13.24.049* | 005 | Da 30,0 a 55,0 dm² ( 800 x 600). | dm² | 5.8 | 0.1 | 0.6285
38941 | 13.24.049* | 006 | Da 55,0 dm² in poi (1000 x 700). | dm² | 4.69 | 0.08 | 0.5238
38942 | 13.24.050* |  | Serranda tagliafuoco con cassa quadrata lunga max mm 500, omologata REI 90. Serranda tagliafuoco rettangolare a pala unica, lunghezza max mm 500, dimensioni max L x H = mm 1500 x mm 700, con disgiuntore termico tarato a 72°C, omologata REI 90, conteggiata per dm² di superficie frontale lorda (i valori fra parentesi indicano le dimensioni in mm della serranda di riferimento).
38943 | 13.24.050* | 001 | Fino a 8,5 dm² (400 x 200). | dm² | 19.73 | 0.35 | 1.9905
38944 | 13.24.050* | 002 | Da 8,5 a 12,5 dm² (500 x 200). | dm² | 16.78 | 0.3 | 1.7286
38945 | 13.24.050* | 003 | Da 12,5 a 20,0 dm² (500 x 300). | dm² | 12.28 | 0.22 | 1.4667
38946 | 13.24.050* | 004 | Da 20,0 a 30,0 dm² (600 x 400). | dm² | 8.77 | 0.16 | 1.1
38947 | 13.24.050* | 005 | Da 30,0 a 55,0 dm² (800 x 600). | dm² | 5.8 | 0.1 | 0.6285
38948 | 13.24.050* | 006 | Da 55,0 dm² in poi (1000 x 700). | dm² | 4.69 | 0.08 | 0.5238
38949 | 13.24.051* |  | Serranda tagliafuoco con cassa quadrata lunga max mm 500, omologata REI 120. Serranda tagliafuoco rettangolare a pala unica, lunghezza max mm 500, dimensioni max L x H = mm 1500 x mm 700, con disgiuntore termico tarato a 72°C, omologata REI 120, conteggiata per dm² di superficie frontale lorda (i valori fra parentesi indicano le dimensioni in mm della serranda di riferimento).
38950 | 13.24.051* | 001 | Fino a 8,5 dm² (400 x 200). | dm² | 19.73 | 0.35 | 1.9905
38951 | 13.24.051* | 002 | Da 8,5 a 12,5 dm² (500 x 200). | dm² | 16.78 | 0.3 | 1.7286
38952 | 13.24.051* | 003 | Da 12,5 a 20,0 dm² (500 x 300). | dm² | 12.28 | 0.22 | 1.4667
38953 | 13.24.051* | 004 | Da 20,0 a 30,0 dm² (600 x 400). | dm² | 8.77 | 0.16 | 1.1
38954 | 13.24.051* | 005 | Da 30,0 a 55,0 dm² (800 x 600). | dm² | 5.8 | 0.1 | 0.6285
38955 | 13.24.051* | 006 | Da 55,0 dm² in poi (1000 x 700). | dm² | 4.69 | 0.08 | 0.5238
38956 | 13.24.052 |  | Serranda tagliafuoco con cassa quadrata lunga max mm 500, omologata REI 180. Serranda tagliafuoco rettangolare a pala unica, lunghezza max mm 500, dimensioni max L x H = mm 1500 x mm 700, con disgiuntore termico tarato a 72°C, omologata REI 180, conteggiata per dm² di superficie frontale lorda (i valori fra parentesi indicano le dimensioni in mm della serranda di riferimento).
38957 | 13.24.052 | 001 | Fino a 8,5 dm² (400 x 200). | dm² | 48.2562 | 1.7864
38958 | 13.24.052 | 002 | Da 8,5 a 12,5 dm² (500 x 200). | dm² | 42.1464 | 1.5645
38959 | 13.24.052 | 003 | Da 12,5 a 20,0 dm² (500 x 300). | dm² | 31.1202 | 1.1521
38960 | 13.24.052 | 004 | Da 20,0 a 30,0 dm² (600 x 400). | dm² | 22.6032 | 0.8352
38961 | 13.24.052 | 005 | Da 30,0 a 55,0 dm² (800 x 600). | dm² | 14.5248 | 0.5392
38962 | 13.24.052 | 006 | Da 55,0 dm² in poi (1000 x 700). | dm² | 11.7912 | 0.4332
38963 | 13.24.053* |  | Serranda tagliafuoco con cassa quadrata ed imbocco circolare, omologata REI 120. Serranda tagliafuoco a pala unica con imbocco per canali circolari, lunghezza max mm 400, completa di disgiuntore termico tarato a 72°C, omologata REI 120.
38964 | 13.24.053* | 001 | Diametro = 200 mm. | cad | 159.24 | 2.83 | 26.19
38965 | 13.24.053* | 002 | Diametro = 250 mm. | cad | 168.72 | 3 | 26.19
38966 | 13.24.053* | 003 | Diametro = 300 mm. | cad | 183.84 | 3.27 | 30.5376
38967 | 13.24.053* | 004 | Diametro = 350 mm. | cad | 193.81 | 3.45 | 30.5376
38968 | 13.24.053* | 005 | Diametro = 400 mm. | cad | 209.66 | 3.73 | 34.9374
38969 | 13.24.053* | 006 | Diametro = 450 mm. | cad | 232.82 | 4.14 | 39.285
38970 | 13.24.053* | 007 | Diametro = 500 mm. | cad | 249.08 | 4.43 | 43.6326
38971 | 13.24.053* | 008 | Diametro = 550 mm. | cad | 269.21 | 4.79 | 48.0324
38972 | 13.24.053* | 009 | Diametro = 600 mm. | cad | 296.76 | 5.28 | 52.38
38973 | 13.24.053* | 010 | Diametro = 650 mm. | cad | 324.61 | 5.77 | 56.7276
38974 | 13.24.053* | 011 | Diametro = 700 mm. | cad | 349.21 | 6.21 | 61.1274
38975 | 13.24.054* |  | Accessori per serrande tagliafuoco. Accessori per serrande tagliafuoco costituiti da fusibili di ricambio, microinterruttori, elettromagneti, servomotori ecc.
38976 | 13.24.054* | 001 | Fusibile tarato a 72°C. | cad | 10.86 | 0.19 | 4.3476
38977 | 13.24.054* | 002 | Fine corsa elettrico. | cad | 31.47 | 0.56 | 13.095
38978 | 13.24.054* | 003 | Elettromagnete di comando. | cad | 128.49 | 2.29 | 13.095
38979 | 13.24.054* | 004 | Servomotore di riarmo automatico e micro. | cad | 502.45 | 8.94 | 26.19
42974 | 13.24.055* |  | Trave fredda ad induzione adatta per installazione in controsoffitto a pannelli 600x600. Sistema integrato di regolazione dell’immissione d’aria Flexicool con serrande di bilanciamento a scorrimento, 18+18 posizioni di taratura possibili, 3 possibilità di immissione, a 2 vie a 1 via o con percentuali d’aria differenti tra le due feritoie di mandata. Pannello inferiore apribile per consentire l’ispezione del condotto di alimentazione tramite portello di accesso, ed eventuali manutenzioni e regolazioni direttamente dall’ambiente. Esecuzione in lamiera di acciaio zincato verniciato colore RAL 9010 bianco, raccordo di alimentazione aria diametro 125 o 100 mm.. Batterie disposte a V in esecuzione a 2 o a 4 tubi con attacchi diametro 15 mm.. Dotata di presa di pressione accessibile dall’ambiente per consentire la misurazione della portata dell’aria.Sistema opzionale FPC per il controllo della direzione dei flussi d’aria. Condizioni ambiente estate 26 °C inverno 20°C, Temperatura aria di mandata estate 18°C, inverno 20°C, Temperatura acqua estate in/out 16-19°C, Temperatura acqua inverno in/out 50-46 °C, perdita di carico lato aria 100 Pa.
42975 | 13.24.055* | 001 | Modello a 2 tubi - rese: estiva 500 W invernale 710 W portata d'acqua 110 l/h perdita di carico 1,0 Kpa. Portata aria primaria 60 m³/h | cad | 655.42 | 11.66 | 55.12
42976 | 13.24.055* | 002 | Modello a 2 tubi - rese: estiva 905 W invernale 1300 W portata d'acqua 165 l/h perdita di carico 2,5 Kpa. Portata aria primaria 108 m³/h | cad | 678.82 | 12.07 | 55.12
42977 | 13.24.055* | 003 | Modello a 2 tubi - rese: estiva 1290 W invernale 1930 W portata d'acqua 245 l/h perdita di carico 6,0 Kpa. Portata aria primaria 120 m³/h | cad | 778.13 | 13.84 | 55.12
42978 | 13.24.055* | 004 | Modello a 2 tubi - rese: estiva 1660 W invernale 23000 W portata d'acqua 320 l/h perdita di carico 1,0 Kpa. Portata aria primaria 180 m³/h | cad | 894.51 | 15.91 | 55.12
42979 | 13.24.055* | 005 | Modello a 4 tubi - rese: estiva 500 W invernale 710 W portata d'acqua 110 l/h perdita di carico 1,0 Kpa. Portata aria primaria 60 m³/h | cad | 709.82 | 12.63 | 55.12
42980 | 13.24.055* | 006 | Modello a 4 tubi - rese: estiva 905 W invernale 1300 W portata d'acqua 165 l/h perdita di carico 2,5 Kpa. Portata aria primaria 108 m³/h | cad | 727.53 | 12.94 | 55.12
42981 | 13.24.055* | 007 | Modello a 4 tubi - rese: estiva 1290 W invernale 1930 W portata d'acqua 245 l/h perdita di carico 6,0 Kpa. Portata aria primaria 120 m³/h | cad | 829.99 | 14.76 | 55.12
42982 | 13.24.055* | 008 | Modello a 4 tubi - rese: estiva 1660 W invernale 23000 W portata d'acqua 320 l/h perdita di carico 1,0 Kpa. Portata aria primaria 180 m³/h | cad | 950.17 | 16.9 | 55.12
42983 | 13.24.056* |  | Accessori per travi fredde
42984 | 13.24.056* | 001 | Staffe di montaggio alla coppia | cad | 12.14 | 0.22
42985 | 13.24.056* | 002 | Flessibili di collegamento idrico a corpo (n° 04 pezzi). Lato trave ad innesto rapido, lato rete da 1/2", lunghezza 500 mm, tubo interno a bassa permeabilità all'ossigeno, esterno maglia in acciaio inox AISI 304 | cad | 76.81 | 1.37 | 5.512
38980 | 13.25 |  | Scambiatori di calore
38981 | 13.25.001* |  | Scambiatore di calore a piastre con superficie di m² 0,013 per ciascuna piastra, PN 25, attacchi DN 20. Scambiatore a piastre costituito da telaio di supporto in acciaio al carbonio, manicotti di collegamento idraulico in acciaio al carbonio DN 20, piastre di scambio in acciaio inox AISI/316, pressione di esercizio PN 25, guarnizioni di tenuta resistenti fino a 160°C, superficie di scambio di ciascuna piastra pari a m² 0,013, il tutto assemblato e collaudato.
38982 | 13.25.001* | 001 | Telaio fino a 31 piastre. | cad | 254.61 | 4.53 | 78.57
38983 | 13.25.001* | 002 | Piastra AISI/316 con guarnizione. | cad | 13.6 | 0.24 | 4.3476
38984 | 13.25.001* | 003 | Sovrapprezzo per manicotti in acciaio inox. | cad | 24.56 | 0.44 | 8.7474
38985 | 13.25.002* |  | Scambiatore di calore a piastre con superficie di m² 0,025 per ciascuna piastra, PN 25, attacchi DN 20. Scambiatore a piastre costituito da telaio di supporto in acciaio al carbonio, manicotti di collegamento idraulico in acciaio al carbonio DN 20, piastre di scambio in acciaio inox AISI/316, pressione di esercizio PN 25, guarnizioni di tenuta resistenti fino a 160°C, superficie di scambio di ciascuna piastra pari a m² 0,025, il tutto assemblato e collaudato.
38986 | 13.25.002* | 001 | Telaio fino a 31 piastre. | cad | 274.86 | 4.89 | 78.57
38987 | 13.25.002* | 002 | Piastra AISI/316 con guarnizione. | cad | 16.08 | 0.29 | 5.238
38988 | 13.25.002* | 003 | Sovrapprezzo per manicotti in acciaio inox. | cad | 25.92 | 0.46 | 8.7474
38989 | 13.25.003* |  | Scambiatore di calore a piastre con superficie di m² 0,041 per ciascuna piastra, PN 16, attacchi DN 32. Scambiatore a piastre costituito da telaio di supporto in acciaio al carbonio, manicotti di collegamento idraulico in acciaio al carbonio DN 32, piastre di scambio in acciaio inox AISI/316, pressione di esercizio PN 16, guarnizioni di tenuta resistenti fino a 160°C, superficie di scambio di ciascuna piastra pari a m² 0,041, il tutto assemblato e collaudato.
38990 | 13.25.003* | 001 | Telaio fino a 49 piastre. | cad | 332.96 | 5.92 | 104.76
38991 | 13.25.003* | 002 | Piastra AISI/316 con guarnizione. | cad | 22.61 | 0.4 | 6.1284
38992 | 13.25.003* | 003 | Sovrapprezzo per manicotti in acciaio inox. | cad | 27.26 | 0.48 | 8.7474
38993 | 13.25.004* |  | Scambiatore di calore a piastre con superficie di m² 0,080 per ciascuna piastra, PN 16, DN 32. Scambiatore a piastre costituito da telaio di supporto in acciaio al carbonio, manicotti di collegamento idraulico in acciaio al carbonio DN 32, piastre di scambio in acciaio inox AISI/316, pressione di esercizio PN 16, guarnizioni di tenuta resistenti fino a 160°C, superficie di scambio di ciascuna piastra pari a m² 0,080, il tutto assemblato e collaudato.
38994 | 13.25.004* | 001 | Telaio fino a 49 piastre. | cad | 401.8 | 7.15 | 104.76
38995 | 13.25.004* | 002 | Piastra AISI/316 con guarnizione. | cad | 30.42 | 0.54 | 6.9666
38996 | 13.25.004* | 003 | Sovrapprezzo per manicotti in acciaio inox. | cad | 28.61 | 0.51 | 8.7474
38997 | 13.25.005* |  | Scambiatore di calore a piastre con superficie di m² 0,125 per ciascuna piastra, PN 16, attacchi DN 65. Scambiatore a piastre costituito da telaio di supporto in acciaio al carbonio, manicotti di collegamento idraulico in acciaio al carbonio DN 65, piastre di scambio in acciaio inox AISI/316, pressione di esercizio PN 16, guarnizioni di tenuta resistenti fino a 160°C, superficie di scambio di ciascuna piastra pari a m² 0,125, il tutto assemblato e collaudato.
38998 | 13.25.005* | 001 | Telaio fino a 75 piastre. | cad | 744.02 | 13.23 | 130.95
38999 | 13.25.005* | 002 | Telaio fino a 151 piastre. | cad | 853.4 | 15.18 | 157.14
39000 | 13.25.005* | 003 | Piastra AISI/316 con guarnizione. | cad | 40.08 | 0.71 | 8.7474
39001 | 13.25.005* | 004 | Sovrapprezzo per manicotti in acciaio inox. | cad | 34.68 | 0.62 | 8.7474
39002 | 13.25.006* |  | Scambiatore di calore a piastre con superficie di m² 0,250 per ciascuna piastra, PN 16, attacchi DN 80. Scambiatore a piastre costituito da telaio di supporto in acciaio al carbonio, manicotti di collegamento idraulico in acciaio al carbonio DN 80, piastre di scambio in acciaio inox AISI/316, pressione di esercizio PN 16, guarnizioni di tenuta resistenti fino a 160°C, superficie di scambio di ciascuna piastra pari a m² 0,250, il tutto assemblato e collaudato.
39003 | 13.25.006* | 001 | Telaio fino a 101 piastre. | cad | 1391.5 | 24.75 | 139.6974
39004 | 13.25.006* | 002 | Telaio fino a 251 piastre. | cad | 1557.11 | 27.7 | 174.5826
39005 | 13.25.006* | 003 | Piastra AISI/316 con guarnizione. | cad | 57 | 1.01 | 15.714
39006 | 13.25.006* | 004 | Sovrapprezzo per manicotti in acciaio inox. | cad | 115.01 | 2.05 | 8.7474
39007 | 13.25.007* |  | Scambiatore di calore a piastre con superficie di m² 0,300 per ciascuna piastra, PN 16, attacchi DN 125. Scambiatore a piastre costituito da telaio di supporto in acciaio al carbonio, manicotti di collegamento idraulico in acciaio al carbonio DN 125, piastre di scambio in acciaio inox AISI/316, pressione di esercizio PN 16, guarnizioni di tenuta resistenti fino a 160°C, superficie di scambio di ciascuna piastra pari a m² 0,300, il tutto assemblato e collaudato.
39008 | 13.25.007* | 001 | Telaio fino a 201 piastre. | cad | 1778.26 | 31.63 | 165.8874
39009 | 13.25.007* | 002 | Telaio fino a 401 piastre. | cad | 2182.58 | 38.82 | 192.0774
39010 | 13.25.007* | 003 | Piastra AISI/316 con guarnizione. | cad | 63.91 | 1.14 | 17.4426
39011 | 13.25.008* |  | Scambiatore di calore a piastre con superficie di m² 0,450 per ciascuna piastra, PN 16, attacchi DN 125. Scambiatore a piastre costituito da telaio di supporto in acciaio al carbonio, manicotti di collegamento idraulico in acciaio al carbonio DN 125, piastre di scambio in acciaio inox AISI/316, pressione di esercizio PN 16, guarnizioni di tenuta resistenti fino a 160°C, superficie di scambio di ciascuna piastra pari a m² 0,450, il tutto assemblato e collaudato.
39012 | 13.25.008* | 001 | Telaio fino a 201 piastre. | cad | 2289.83 | 40.73 | 165.8874
39013 | 13.25.008* | 002 | Telaio fino a 401 piastre. | cad | 2768.38 | 49.24 | 192.0774
39014 | 13.25.008* | 003 | Piastra AISI/316 con guarnizione. | cad | 82.97 | 1.48 | 21.8424
39015 | 13.26 |  | Unità di trattamento aria
39016 | 13.26.001* |  | Piccola unità termoventilante per portate d'aria fino a 1000 m³/h. Unità termoventilante per piccole portate, modello da incasso per installazione verticale o pensile, portata d'aria min/med/max = 600/800/1000 m³/h, pressione statica disponibile = 40 Pa minimo, composta da ventilatore centrifugo accoppiato direttamente a motore monofase, batteria di scambio ad acqua calda o refrigerata. Dimensioni indicative d'ingombro (senza accessori): larghezza x profondità x altezza = cm 85 x cm 28 x cm 55. Sono esclusi i collegamenti elettrici.
39017 | 13.26.001* | 001 | Unità ventilante con batteria. | cad | 739.59 | 13.16 | 104.76
39018 | 13.26.001* | 002 | Filtro aria. | cad | 29.45 | 0.52 | 8.7474
39019 | 13.26.001* | 003 | Regolatore velocità ventilatore. | cad | 45.6 | 0.81 | 26.19
39020 | 13.26.001* | 004 | Umidificatore con elettrovalvola. | cad | 228.23 | 4.06 | 52.38
39021 | 13.26.001* | 005 | Griglia di mandata. | cad | 143.47 | 2.55 | 26.19
39022 | 13.26.001* | 006 | Griglia di ripresa. | cad | 88.11 | 1.57 | 26.19
39023 | 13.26.001* | 007 | Mobile di copertura. | cad | 260.05 | 4.63 | 52.38
39024 | 13.26.002* |  | Piccola unità termoventilante per portate d'aria fino a 1600 m³/h. Unità termoventilante per piccole portate, modello da incasso per installazione verticale o pensile, portata d'aria min/med/max = 1200/1400/1600 m³/h, pressione statica disponibile = 40 Pa minimo, composta da ventilatore centrifugo accoppiato direttamente a motore monofase, batteria di scambio ad acqua calda o refrigerata. Dimensioni indicative d'ingombro (senza accessori): larghezza x profondità x altezza = cm 95 x cm 33 x cm 65. Sono esclusi i collegamenti elettrici.
39025 | 13.26.002* | 001 | Unità ventilante con batteria. | cad | 923 | 16.42 | 130.95
39026 | 13.26.002* | 002 | Filtro aria. | cad | 32.82 | 0.58 | 8.7474
39027 | 13.26.002* | 003 | Regolatore velocità ventilatore. | cad | 45.6 | 0.81 | 26.19
39028 | 13.26.002* | 004 | Umidificatore con elettrovalvola. | cad | 228.23 | 4.06 | 52.38
39029 | 13.26.002* | 005 | Griglia di mandata. | cad | 161.26 | 2.87 | 26.19
39030 | 13.26.002* | 006 | Griglia di ripresa. | cad | 100.76 | 1.79 | 26.19
39031 | 13.26.002* | 007 | Mobile di copertura. | cad | 324.82 | 5.78 | 78.57
39032 | 13.26.003* |  | Piccola unità termoventilante per portate d'aria fino a 2300 m³/h. Unità termoventilante per piccole portate, modello da incasso per installazione verticale o pensile, portata d'aria min/med/max = 1700/2000/2300 m³/h, pressione statica disponibile = 40 Pa minimo, composta da ventilatore centrifugo accoppiato direttamente a motore monofase, batteria di scambio ad acqua calda o refrigerata. Dimensioni indicative d'ingombro (senza accessori): larghezza x profondità x altezza = cm 95 x cm 39 x cm 78. Sono esclusi i collegamenti elettrici.
39033 | 13.26.003* | 001 | Unità ventilante con batteria. | cad | 1078.73 | 19.19 | 157.14
39034 | 13.26.003* | 002 | Filtro aria. | cad | 39.12 | 0.7 | 13.095
39035 | 13.26.003* | 003 | Regolatore velocità ventilatore. | cad | 89.79 | 1.6 | 61.1274
39036 | 13.26.003* | 004 | Umidificatore con elettrovalvola. | cad | 200.61 | 3.57 | 30.5376
39037 | 13.26.003* | 005 | Griglia di mandata. | cad | 182.51 | 3.25 | 30.5376
39038 | 13.26.003* | 006 | Griglia di ripresa. | cad | 119.5 | 2.13 | 30.5376
39039 | 13.26.003* | 007 | Mobile di copertura. | cad | 397.49 | 7.07 | 104.76
39040 | 13.26.004* |  | Unità termoventilante ad armadio per portate d'aria fino a 2400 m³ / h. Unità termoventilante ad armadio per installazione verticale o pensile, portata d'aria min/med/max = 1600/ 2000/ 2400 m³/h, pressione statica disponibile = 150 Pa minimo, composta da ventilatore centrifugo a doppia aspirazione accoppiato a motore trifase tramite cinghia e puleggia a diametro variabile per regolare portata e prevalenza, batteria di scambio ad acqua calda o refrigerata, mobile metallico di copertura in lamiera verniciata ed isolamento acustico interno. Dimensioni indicative d'ingombro (senza accessori): larghezza x profondità x altezza = cm 90 x cm 55 x cm 110. Sono esclusi i collegamenti elettrici.
39041 | 13.26.004* | 001 | Unità con batteria a 2 ranghi. | cad | 2106.97 | 37.48 | 157.14
39042 | 13.26.004* | 002 | Unità con batteria a 3 ranghi. | cad | 2179.33 | 38.76 | 165.8874
39043 | 13.26.004* | 003 | Unità con batteria a 4 ranghi. | cad | 2291.18 | 40.75 | 174.5826
39044 | 13.26.004* | 004 | Umidificatore con elettrovalvola. | cad | 306.79 | 5.46 | 61.1274
39045 | 13.26.004* | 005 | Plenum di mandata con bocchette. | cad | 416.75 | 7.41 | 26.19
39046 | 13.26.004* | 006 | Plenum di aspirazione con griglia e filtro piano. | cad | 457.3 | 8.13 | 96.0126
39047 | 13.26.004* | 007 | Griglia di aspirazione. | cad | 96.02 | 1.71 | 26.19
39048 | 13.26.004* | 008 | Filtro aria ad ampia sezione. | cad | 112.3 | 2 | 8.7474
39049 | 13.26.004* | 009 | Batteria di postriscaldamento a 3 ranghi. | cad | 791.48 | 14.08 | 78.57
39050 | 13.26.005* |  | Unità termoventilante ad armadio per portate d'aria fino a 4000 m³/h. Unità termoventilante ad armadio per installazione verticale o pensile, portata d'aria min/med/max = 3000/ 3500/ 4000 m³/h, pressione statica disponibile = 150 Pa minimo, composta da ventilatore centrifugo a doppia aspirazione accoppiato a motore trifase tramite cinghia e puleggia a diametro variabile per regolare portata e prevalenza, batteria di scambio ad acqua calda o refrigerata.
39051 | 13.26.005* | 001 | Unità con batteria a 2 ranghi. | cad | 2255.58 | 40.12 | 174.5826
39052 | 13.26.005* | 002 | Unità con batteria a 3 ranghi. | cad | 2347.73 | 41.76 | 183.33
39053 | 13.26.005* | 003 | Unità con batteria a 4 ranghi. | cad | 2489.29 | 44.28 | 192.0774
39054 | 13.26.005* | 004 | Umidificatore con elettrovalvola. | cad | 306.79 | 5.46 | 61.1274
39055 | 13.26.005* | 005 | Plenum di mandata con bocchette. | cad | 473.3 | 8.42 | 34.9374
39056 | 13.26.005* | 006 | Plenum di aspirazione con griglia e filtro piano. | cad | 503.12 | 8.95 | 104.76
39057 | 13.26.005* | 007 | Griglia di aspirazione. | cad | 113.77 | 2.02 | 30.5376
39058 | 13.26.005* | 008 | Filtro aria ad ampia sezione. | cad | 112.3 | 2 | 8.7474
39059 | 13.26.005* | 009 | Batteria di postriscaldamento a 3 ranghi. | cad | 913.59 | 16.25 | 104.76
39060 | 13.26.006* |  | Unità termoventilante ad armadio per portate d'aria fino a 6000 m³/h. Unità termoventilante ad armadio per installazione verticale o pensile, portata d'aria min/med/max = 4000/ 5000/6000 m³/h, pressione statica disponibile = 150 Pa minimo, composta da ventilatore centrifugo a doppia aspirazione accoppiato a motore trifase tramite cinghia e puleggia a diametro variabile per regolare portata e prevalenza, batteria di scambio ad acqua calda o refrigerata.
39061 | 13.26.006* | 001 | Unità con batteria a 2 ranghi. | cad | 2645.52 | 47.06 | 192.0774
39062 | 13.26.006* | 002 | Unità con batteria a 3 ranghi. | cad | 2755.37 | 49.01 | 200.7726
39063 | 13.26.006* | 003 | Unità con batteria a 4 ranghi. | cad | 2843.57 | 50.58 | 209.52
39064 | 13.26.006* | 004 | Umidificatore con elettrovalvola. | cad | 266.3 | 4.74 | 61.1274
39065 | 13.26.006* | 005 | Plenum di mandata con bocchette. | cad | 548.01 | 9.75 | 39.285
39066 | 13.26.006* | 006 | Plenum di aspirazione con griglia e filtro piano. | cad | 596.08 | 10.6 | 130.95
39067 | 13.26.006* | 007 | Griglia di aspirazione. | cad | 141.49 | 2.52 | 34.9374
39068 | 13.26.006* | 008 | Filtro aria ad ampia sezione. | cad | 219.03 | 3.9 | 13.095
39069 | 13.26.006* | 009 | Batteria di postriscaldamento a 3 ranghi. | cad | 1095.04 | 19.48 | 130.95
39070 | 13.26.007* |  | Unità termoventilante ad armadio per portate d'aria fino a 8500 m³/h. Unità termoventilante ad armadio per installazione verticale o pensile, portata d'aria min/med/max = 5500/ 7000/ 8500 m³/h, pressione statica disponibile = 150 Pa minimo, composta da ventilatore centrifugo a doppia aspirazione accoppiato a motore trifase tramite cinghia e puleggia a diametro variabile per regolare portata e prevalenza, batteria di scambio ad acqua calda o refrigerata, mobile metallico di copertura in lamiera verniciata ed isolamento acustico interno. Dimensioni indicative d'ingombro (senza accessori): larghezza x profondità x altezza = cm 145 x cm 75 x cm 145. Sono esclusi i collegamenti elettrici.
39071 | 13.26.007* | 001 | Unità con batteria a 2 ranghi. | cad | 3067.01 | 54.55 | 209.52
39072 | 13.26.007* | 002 | Unità con batteria a 3 ranghi. | cad | 3194.73 | 56.82 | 218.2674
39073 | 13.26.007* | 003 | Unità con batteria a 4 ranghi. | cad | 3470.71 | 61.73 | 226.9626
39074 | 13.26.007* | 004 | Umidificatore con elettrovalvola. | cad | 266.3 | 4.74 | 61.1274
39075 | 13.26.007* | 005 | Plenum di mandata con bocchette. | cad | 811.78 | 14.44 | 157.14
39076 | 13.26.007* | 006 | Plenum di aspirazione con griglia e filtro piano. | cad | 812.56 | 14.45 | 157.14
39077 | 13.26.007* | 007 | Griglia di aspirazione. | cad | 195.64 | 3.48 | 39.285
39078 | 13.26.007* | 008 | Filtro aria ad ampia sezione. | cad | 271.76 | 4.83 | 17.4426
39079 | 13.26.007* | 009 | Batteria di postriscaldamento a 3 ranghi. | cad | 1308.11 | 23.27 | 157.14
39080 | 13.26.008* |  | Unità termoventilante ad armadio per portate d'aria fino a 12000 m³/h. Unità termoventilante ad armadio per installazione verticale o pensile, portata d'aria min/med/max = 8000/10000/12000 m³ x h, pressione statica disponibile = 150 Pa minimo, composta da ventilatore centrifugo a doppia aspirazione accoppiato a motore trifase tramite cinghia e puleggia a diametro variabile per regolare portata e prevalenza, batteria di scambio ad acqua calda o refrigerata, mobile metallico di copertura in lamiera verniciata ed isolamento acustico interno. Dimensioni indicative d'ingombro (senza accessori): larghezza x profondità x altezza = cm 200 x cm 80 x cm 150. Sono esclusi i collegamenti elettrici.
39081 | 13.26.008* | 001 | Unità con batteria a 2 ranghi. | cad | 3749.53 | 66.69 | 226.9626
39082 | 13.26.008* | 002 | Unità con batteria a 3 ranghi. | cad | 3944.49 | 70.16 | 235.71
39083 | 13.26.008* | 003 | Unità con batteria a 4 ranghi. | cad | 4097.92 | 72.89 | 244.4574
39084 | 13.26.008* | 004 | Umidificatore con elettrovalvola. | cad | 271.8 | 4.83 | 65.475
39085 | 13.26.008* | 005 | Plenum di mandata con bocchette. | cad | 967.62 | 17.21 | 174.5826
39086 | 13.26.008* | 006 | Plenum di aspirazione con griglia e filtro piano. | cad | 936.93 | 16.67 | 174.5826
39087 | 13.26.008* | 007 | Griglia di aspirazione. | cad | 219.33 | 3.9 | 43.6326
39088 | 13.26.008* | 008 | Filtro aria ad ampia sezione. | cad | 271.76 | 4.83 | 17.4426
39089 | 13.26.008* | 009 | Batteria di postriscaldamento a 3 ranghi. | cad | 1587.22 | 28.23 | 174.5826
39090 | 13.26.009* |  | Unità termoventilante ad armadio per portate d'aria fino a 16400 m³/h. Unità termoventilante ad armadio per installazione verticale o pensile, portata d'aria min/med/max = 11000/13600/16400 m³/h, pressione statica disponibile = 150 Pa minimo, composta da ventilatore centrifugo a doppia aspirazione accoppiato a motore trifase tramite cinghia e puleggia a diametro variabile per regolare portata e prevalenza, batteria di scambio ad acqua calda o refrigerata, mobile metallico di copertura in lamiera verniciata ed isolamento acustico interno. Dimensioni indicative d'ingombro (senza accessori): larghezza x profondità x altezza = cm 200 x cm 85 x cm 170. Sono esclusi i collegamenti elettrici.
39091 | 13.26.009* | 001 | Unità con batteria a 2 ranghi. | cad | 4517.13 | 80.34 | 244.4574
39092 | 13.26.009* | 002 | Unità con batteria a 3 ranghi. | cad | 4696.21 | 83.53 | 253.1526
39093 | 13.26.009* | 003 | Unità con batteria a 4 ranghi. | cad | 4855.58 | 86.36 | 261.9
39094 | 13.26.009* | 004 | Umidificatore con elettrovalvola. | cad | 271.8 | 4.83 | 65.475
39095 | 13.26.009* | 005 | Plenum di mandata con bocchette. | cad | 1172.37 | 20.85 | 192.0774
39096 | 13.26.009* | 006 | Plenum di aspirazione con griglia e filtro piano. | cad | 959.06 | 17.06 | 192.0774
39097 | 13.26.009* | 007 | Griglia di aspirazione. | cad | 248.58 | 4.42 | 52.38
39098 | 13.26.009* | 008 | Filtro aria ad ampia sezione. | cad | 383.97 | 6.83 | 21.8424
39099 | 13.26.009* | 009 | Batteria di postriscaldamento a 3 ranghi. | cad | 1776.57 | 31.6 | 200.7726
39100 | 13.26.010* |  | Unità termoventilante ad armadio per portate d'aria fino a 24000 m³/h. Unità termoventilante ad armadio per installazione verticale o pensile, portata d'aria min/med/max = 16400/20400/24000 m³/h, pressione statica disponibile = 150 Pa minimo, composta da ventilatore centrifugo a doppia aspirazione accoppiato a motore trifase tramite cinghia e puleggia a diametro variabile per regolare portata e prevalenza, batteria di scambio ad acqua calda o refrigerata, mobile metallico di copertura in lamiera verniciata ed isolamento acustico interno. Dimensioni indicative d'ingombro (senza accessori): larghezza x profondità x altezza = cm 230 x cm 100 x cm 2100. Sono esclusi i collegamenti elettrici.
39101 | 13.26.010* | 001 | Unità con batteria a 2 ranghi. | cad | 5751.35 | 102.3 | 261.9
39102 | 13.26.010* | 002 | Unità con batteria a 3 ranghi. | cad | 5970.86 | 106.2 | 270.6474
39103 | 13.26.010* | 003 | Unità con batteria a 4 ranghi. | cad | 6180.76 | 109.94 | 279.3426
39104 | 13.26.010* | 004 | Umidificatore con elettrovalvola. | cad | 288.35 | 5.13 | 78.57
39105 | 13.26.010* | 005 | Plenum di mandata con bocchette. | cad | 1273.51 | 22.65 | 209.52
39106 | 13.26.010* | 006 | Plenum di aspirazione con griglia e filtro piano. | cad | 1037.1 | 18.45 | 209.52
39107 | 13.26.010* | 007 | Griglia di aspirazione. | cad | 311.47 | 5.54 | 52.38
39108 | 13.26.010* | 008 | Filtro aria ad ampia sezione. | cad | 469.1 | 8.34 | 26.19
39109 | 13.26.010* | 009 | Batteria di postriscaldamento a 3 ranghi. | cad | 2111.13 | 37.55 | 218.2674
39110 | 13.27 |  | Centrali di trattamento aria
39111 | 13.27.001* |  | Centrale di trattamento aria, portata da 1900 a 2700 m³/h con velocità non superiori a 2,5 e 3,5 m/s. Centrale di trattamento aria a sezioni componibili, realizzata con struttura portante in profilati di acciaio zincato e doppia pannellatura, portata d'aria di m³xh 1900/2700 con velocità frontale rispettivamente non superiore a m/s 2,5 e 3,5, con efficienza dei filtri misurata secondo il metodo ASHRAE 52/76, composta dalle sezioni ed accessori di seguito elencati.
39112 | 13.27.001* | 001 | Serranda frontale e comando manuale. | cad | 262.98 | 4.68 | 104.76
39113 | 13.27.001* | 002 | Sezione filtrante piana. | cad | 376.21 | 6.69 | 130.95
39114 | 13.27.001* | 003 | Filtro piano acrilico (Eff. > 75%). | cad | 48.46 | 0.86 | 17.4426
39115 | 13.27.001* | 004 | Filtro piano metallico (Eff. > 70%). | cad | 85.1 | 1.51 | 17.4426
39116 | 13.27.001* | 005 | Filtro piano acrilico (Eff. > 90%). | cad | 64.57 | 1.15 | 17.4426
39117 | 13.27.001* | 006 | Sezione di miscela con 2 serrande e comando manuale. | cad | 651.56 | 11.59 | 130.95
39118 | 13.27.001* | 007 | Sezione espulsione/ricircolo con 3 serrande. | cad | 1008.63 | 17.94 | 157.14
39119 | 13.27.001* | 008 | Sezione per batterie fino a 5 R, solo riscaldamento. | cad | 558.06 | 9.93 | 261.9
39120 | 13.27.001* | 009 | Sezione per batterie fino a 12 R, riscald./raffred. | cad | 781.9 | 13.91 | 349.2174
39121 | 13.27.001* | 010 | Sezione con umidificazione a perdere. | cad | 744.33 | 13.24 | 261.9
39122 | 13.27.001* | 011 | Sezione con umidificazione spinta. | cad | 829.36 | 14.75 | 261.9
39123 | 13.27.001* | 012 | Separatore di gocce. | cad | 279.11 | 4.97 | 104.76
39124 | 13.27.001* | 013 | Batteria per acqua calda a 2 R. | cad | 533.06 | 9.48 | 174.5826
39125 | 13.27.001* | 014 | Batteria per acqua calda a 3 R. | cad | 596.9 | 10.62 | 183.33
39126 | 13.27.001* | 015 | Batteria per acqua calda a 4 R. | cad | 657.8 | 11.7 | 192.0774
39127 | 13.27.001* | 016 | Batteria per acqua calda o refrigerata a 6 R. | cad | 787.53 | 14.01 | 200.7726
39128 | 13.27.001* | 017 | Batteria per acqua calda o refrigerata a 8 R. | cad | 881.88 | 15.69 | 209.52
39129 | 13.27.001* | 018 | Batteria a vapore a 2 R. | cad | 609.58 | 10.84 | 174.5826
39130 | 13.27.001* | 019 | Batteria ad espansione diretta a 4 R. | cad | 691.37 | 12.3 | 174.5826
39131 | 13.27.001* | 020 | Batteria ad espansione diretta a 6 R. | cad | 835.82 | 14.87 | 183.33
39132 | 13.27.001* | 021 | Batteria ad espansione diretta a 8 R. | cad | 942.18 | 16.76 | 192.0774
39133 | 13.27.001* | 022 | Sezione ventil. a bassa pressione con motore. | cad | 1398.84 | 24.88 | 209.52
39134 | 13.27.001* | 023 | Sezione ventil. ad alta pressione con motore. | cad | 1546.08 | 27.5 | 261.9
39135 | 13.27.001* | 024 | Sezione filtri a tasche (Eff. > 85%). | cad | 611.81 | 10.88 | 157.14
39136 | 13.27.001* | 025 | Sezione filtri assoluti (Eff. DOP > 99,99%). | cad | 1129.23 | 20.09 | 174.5826
39137 | 13.27.001* | 026 | Sovrapprezzo per motore a 2 velocità. | cad | 178.17 | 3.17
39138 | 13.27.002* |  | Centrale di trattamento aria, portata da 2700 a 3900 m³/h con velocità non superiori a 2,5 e 3,5 m/s. Centrale di trattamento aria a sezioni componibili, realizzata con struttura portante in profilati di acciaio zincato e doppia pannellatura, portata d'aria di m³/h 2700/3900 con velocità frontale rispettivamente non superiore a m/s 2,5 e 3,5, con efficienza dei filtri misurata secondo il metodo ASHRAE 52/76, composta dalle sezioni ed accessori di seguito elencati.
39139 | 13.27.002* | 001 | Serranda frontale e comando manuale. | cad | 298.2 | 5.3 | 115.236
39140 | 13.27.002* | 002 | Sezione filtrante piana. | cad | 417.09 | 7.42 | 144.045
39141 | 13.27.002* | 003 | Filtro piano acrilico (Eff. > 75%). | cad | 58.04 | 1.03 | 19.2234
39142 | 13.27.002* | 004 | Filtro piano metallico (Eff. > 70%). | cad | 106.39 | 1.89 | 19.2234
39143 | 13.27.002* | 005 | Filtro piano acrilico (Eff. > 90%). | cad | 80.03 | 1.42 | 19.2234
39144 | 13.27.002* | 006 | Sezione di miscela con 2 serrande e comando manuale. | cad | 708.63 | 12.6 | 144.045
39145 | 13.27.002* | 007 | Sezione espulsione/ricircolo con 3 serrande. | cad | 1109.5 | 19.73 | 172.854
39146 | 13.27.002* | 008 | Sezione per batterie fino a 5 R, solo riscaldamento. | cad | 615.48 | 10.95 | 288.09
39147 | 13.27.002* | 009 | Sezione per batterie fino a 12 R, riscald./raffred. | cad | 890.81 | 15.84 | 384.1026
39148 | 13.27.002* | 010 | Sezione con umidificazione a perdere. | cad | 842.25 | 14.98 | 288.09
39149 | 13.27.002* | 011 | Sezione con umidificazione spinta. | cad | 935.37 | 16.64 | 288.09
39150 | 13.27.002* | 012 | Separatore di gocce. | cad | 311.39 | 5.54 | 115.236
39151 | 13.27.002* | 013 | Batteria per acqua calda a 2 R. | cad | 649.01 | 11.54 | 192.0774
39152 | 13.27.002* | 014 | Batteria per acqua calda a 3 R. | cad | 708.06 | 12.59 | 201.663
39153 | 13.27.002* | 015 | Batteria per acqua calda a 4 R. | cad | 774.41 | 13.77 | 211.2486
39154 | 13.27.002* | 016 | Batteria per acqua calda o refrigerata a 6 R. | cad | 930.26 | 16.55 | 220.8864
39155 | 13.27.002* | 017 | Batteria per acqua calda o refrigerata a 8 R. | cad | 1030.32 | 18.33 | 230.472
39156 | 13.27.002* | 018 | Batteria a vapore a 2 R. | cad | 801.78 | 14.26 | 192.0774
39157 | 13.27.002* | 019 | Batteria ad espansione diretta a 4 R. | cad | 819.06 | 14.57 | 192.0774
39158 | 13.27.002* | 020 | Batteria ad espansione diretta a 6 R. | cad | 992.42 | 17.65 | 201.663
39159 | 13.27.002* | 021 | Batteria ad espansione diretta a 8 R. | cad | 1104.22 | 19.64 | 211.2486
39160 | 13.27.002* | 022 | Sezione ventil. a bassa pressione con motore. | cad | 1587.31 | 28.23 | 230.472
39161 | 13.27.002* | 023 | Sezione ventil. ad alta pressione con motore. | cad | 1741.18 | 30.97 | 288.09
39162 | 13.27.002* | 024 | Sezione filtri a tasche (Eff. > 85%). | cad | 745.7 | 13.26 | 165.8874
39163 | 13.27.002* | 025 | Sezione filtri assoluti (Eff. Dop > 99,99%). | cad | 1730.15 | 30.77 | 183.33
39164 | 13.27.002* | 026 | Sovrapprezzo per motore a 2 velocità. | cad | 194.37 | 3.46
39165 | 13.27.003* |  | Centrale di trattamento aria, portata da 3500 a 5100 m³/h con velocità non superiori a 2,5 e 3,5 m/s. Centrale di trattamento aria a sezioni componibili, realizzata con struttura portante in profilati di acciaio zincato e doppia pannellatura, portata d'aria di m³/h 3500/5100 con velocità frontale rispettivamente non superiore a m/s 2,5 e 3,5, con efficienza dei filtri misurata secondo il metodo ASHRAE 52/76, composta dalle sezioni ed accessori di seguito elencati.
39166 | 13.27.003* | 001 | Serranda frontale e comando manuale. | cad | 338.57 | 6.02 | 120.474
39167 | 13.27.003* | 002 | Sezione filtrante piana. | cad | 431.3 | 7.67 | 150.1734
39168 | 13.27.003* | 003 | Filtro piano acrilico (Eff. > 75%). | cad | 75.21 | 1.34 | 20.0616
39169 | 13.27.003* | 004 | Filtro piano metallico (Eff. > 70%). | cad | 148.5 | 2.64 | 20.0616
39170 | 13.27.003* | 005 | Filtro piano acrilico (Eff. > 90%). | cad | 108.93 | 1.94 | 20.0616
39171 | 13.27.003* | 006 | Sezione di miscela con 2 serrande e comando manuale. | cad | 803.84 | 14.3 | 150.1734
39172 | 13.27.003* | 007 | Sezione espulsione/ricircolo con 3 serrande. | cad | 1208.52 | 21.5 | 180.711
39173 | 13.27.003* | 008 | Sezione per batterie fino a 5 R, solo riscaldamento. | cad | 662.02 | 11.78 | 301.185
39174 | 13.27.003* | 009 | Sezione per batterie fino a 12 R, riscald./raffred. | cad | 979.36 | 17.42 | 401.5974
39175 | 13.27.003* | 010 | Sezione con umidificazione a perdere. | cad | 939.81 | 16.72 | 301.185
39176 | 13.27.003* | 011 | Sezione con umidificazione spinta. | cad | 1028.89 | 18.3 | 301.185
39177 | 13.27.003* | 012 | Separatore di gocce. | cad | 364.32 | 6.48 | 120.474
39178 | 13.27.003* | 013 | Batteria per acqua calda a 2 R. | cad | 769.57 | 13.69 | 200.7726
39179 | 13.27.003* | 014 | Batteria per acqua calda a 3 R. | cad | 850.61 | 15.13 | 210.4104
39180 | 13.27.003* | 015 | Batteria per acqua calda a 4 R. | cad | 928.66 | 16.52 | 220.8864
39181 | 13.27.003* | 016 | Batteria per acqua calda o refrigerata a 6 R. | cad | 1114.89 | 19.83 | 230.472
39182 | 13.27.003* | 017 | Batteria per acqua calda o refrigerata a 8 R. | cad | 1242.88 | 22.11 | 240.948
39183 | 13.27.003* | 018 | Batteria a vapore a 2 R. | cad | 923.45 | 16.43 | 200.7726
39184 | 13.27.003* | 019 | Batteria ad espansione diretta a 4 R. | cad | 992.75 | 17.66 | 200.7726
39185 | 13.27.003* | 020 | Batteria ad espansione diretta a 6 R. | cad | 1198.86 | 21.32 | 210.4104
39186 | 13.27.003* | 021 | Batteria ad espansione diretta a 8 R. | cad | 1344.38 | 23.91 | 220.8864
39187 | 13.27.003* | 022 | Sezione ventil. a bassa pressione con motore. | cad | 1746.35 | 31.06 | 240.948
39188 | 13.27.003* | 023 | Sezione ventil. ad alta pressione con motore. | cad | 1903.54 | 33.86 | 301.185
39189 | 13.27.003* | 024 | Sezione filtri a tasche (Eff. > 85%). | cad | 771.55 | 13.72 | 174.5826
39190 | 13.27.003* | 025 | Sezione filtri assoluti (Eff. DOP > 99,99%). | cad | 1959.87 | 34.86 | 192.0774
39191 | 13.27.003* | 026 | Sovrapprezzo per motore a 2 velocità. | cad | 241.34 | 4.29
39192 | 13.27.004* |  | Centrale di trattamento aria, portata da 4900 a 7000 m³/h con velocità non superiori a 2,5 e 3,5 m/s. Centrale di trattamento aria a sezioni componibili, realizzata con struttura portante in profilati di acciaio zincato e doppia pannellatura, portata d'aria di m³/h 4900/7000 con velocità frontale rispettivamente non superiore a m/s 2,5 e 3,5, con efficienza dei filtri misurata secondo il metodo ASHRAE 52/76, composta dalle sezioni ed accessori di seguito elencati.
39193 | 13.27.004* | 001 | Serranda frontale e comando manuale. | cad | 380.37 | 6.77 | 125.712
39194 | 13.27.004* | 002 | Sezione filtrante piana. | cad | 466.04 | 8.29 | 157.14
39195 | 13.27.004* | 003 | Filtro piano acrilico (Eff. > 75%). | cad | 92.48 | 1.65 | 20.952
39196 | 13.27.004* | 004 | Filtro piano metallico (Eff. > 70%). | cad | 190.67 | 3.39 | 20.952
39197 | 13.27.004* | 005 | Filtro piano acrilico (Eff. > 90%). | cad | 136.44 | 2.43 | 20.952
39198 | 13.27.004* | 006 | Sezione di miscela con 2 serrande e comando manuale. | cad | 900.66 | 16.02 | 157.14
39199 | 13.27.004* | 007 | Sezione espulsione/ricircolo con 3 serrande. | cad | 1353.44 | 24.07 | 188.568
39200 | 13.27.004* | 008 | Sezione per batterie fino a 5 R, solo riscaldamento. | cad | 713.41 | 12.69 | 314.28
39201 | 13.27.004* | 009 | Sezione per batterie fino a 12 R, riscald./raffred. | cad | 1064.59 | 18.94 | 419.04
39202 | 13.27.004* | 010 | Sezione con umidificazione a perdere. | cad | 1037.36 | 18.45 | 314.28
39203 | 13.27.004* | 011 | Sezione con umidificazione spinta. | cad | 1126.43 | 20.04 | 314.28
39204 | 13.27.004* | 012 | Separatore di gocce. | cad | 403.81 | 7.18 | 125.712
39205 | 13.27.004* | 013 | Batteria per acqua calda a 2 R. | cad | 840.04 | 14.94 | 209.52
39206 | 13.27.004* | 014 | Batteria per acqua calda a 3 R. | cad | 964.32 | 17.15 | 219.996
39207 | 13.27.004* | 015 | Batteria per acqua calda a 4 R. | cad | 1078.69 | 19.19 | 230.472
39208 | 13.27.004* | 016 | Batteria per acqua calda o refrigerata a 6 R. | cad | 1311.72 | 23.33 | 240.948
39209 | 13.27.004* | 017 | Batteria per acqua calda o refrigerata a 8 R. | cad | 1571.98 | 27.96 | 251.424
39210 | 13.27.004* | 018 | Batteria a vapore a 2 R. | cad | 993.92 | 17.68 | 209.52
39211 | 13.27.004* | 019 | Batteria ad espansione diretta a 4 R. | cad | 1159.93 | 20.63 | 209.52
39212 | 13.27.004* | 020 | Batteria ad espansione diretta a 6 R. | cad | 1418.82 | 25.24 | 219.996
39213 | 13.27.004* | 021 | Batteria ad espansione diretta a 8 R. | cad | 1718.23 | 30.56 | 230.472
39214 | 13.27.004* | 022 | Sezione ventil. a bassa pressione con motore. | cad | 2002.56 | 35.62 | 251.424
39215 | 13.27.004* | 023 | Sezione ventil. ad alta pressione con motore. | cad | 2179.24 | 38.76 | 314.28
39216 | 13.27.004* | 024 | Sezione contenimento filtro rotativo verticale. | cad | 2905.42 | 51.68 | 314.28
39217 | 13.27.004* | 025 | Sezione filtri a tasche (Eff. > 85%). | cad | 871.7 | 15.5 | 183.33
39218 | 13.27.004* | 026 | Sezione filtri assoluti (Eff. DOP > 99,99%). | cad | 2335.29 | 41.54 | 200.7726
39219 | 13.27.004* | 027 | Sovrapprezzo per motore a 2 velocità. | cad | 283.45 | 5.04
39220 | 13.27.005* |  | Centrale di trattamento aria, portata da 6000 a 8500 m³/h con velocità non superiori a 2,5 e 3,5 m/s. Centrale di trattamento aria a sezioni componibili, realizzata con struttura portante in profilati di acciaio zincato e doppia pannellatura, portata d'aria di m³/h 6000/8500 con velocità frontale rispettivamente non superiore a m/s 2,5 e 3,5, con efficienza dei filtri misurata secondo il metodo ASHRAE 52/76, composta dalle sezioni ed accessori di seguito elencati.
39221 | 13.27.005* | 001 | Serranda frontale e comando manuale. | cad | 401.67 | 7.14 | 130.95
39222 | 13.27.005* | 002 | Sezione filtrante piana. | cad | 487.29 | 8.67 | 163.2684
39223 | 13.27.005* | 003 | Filtro piano acrilico (Eff. > 75%). | cad | 111.18 | 1.98 | 21.8424
39224 | 13.27.005* | 004 | Filtro piano metallico (Eff. > 70%). | cad | 235.49 | 4.19 | 21.8424
39225 | 13.27.005* | 005 | Filtro piano acrilico (Eff. > 90%). | cad | 203.09 | 3.61 | 21.8424
39226 | 13.27.005* | 006 | Sezione di miscela con 2 serrande e comando manuale. | cad | 935.41 | 16.64 | 163.2684
39227 | 13.27.005* | 007 | Sezione espulsione/ricircolo con 3 serrande. | cad | 1394.43 | 24.8 | 196.425
39228 | 13.27.005* | 008 | Sezione per batterie fino a 5 R, solo riscaldamento. | cad | 742.13 | 13.2 | 327.375
39229 | 13.27.005* | 009 | Sezione per batterie fino a 12 R, riscald./raffred. | cad | 1104.19 | 19.64 | 436.4826
39230 | 13.27.005* | 010 | Sezione con umidificazione a perdere. | cad | 1110.6 | 19.75 | 327.375
39231 | 13.27.005* | 011 | Sezione con umidificazione spinta. | cad | 1199.69 | 21.34 | 327.375
39232 | 13.27.005* | 012 | Separatore di gocce. | cad | 411.3 | 7.32 | 130.95
39233 | 13.27.005* | 013 | Batteria per acqua calda a 2 R. | cad | 902.4 | 16.05 | 218.2674
39234 | 13.27.005* | 014 | Batteria per acqua calda a 3 R. | cad | 1035.77 | 18.42 | 228.7434
39235 | 13.27.005* | 015 | Batteria per acqua calda a 4 R. | cad | 1159.42 | 20.62 | 240.0576
39236 | 13.27.005* | 016 | Batteria per acqua calda o refrigerata a 6 R. | cad | 1434.52 | 25.52 | 250.5336
39237 | 13.27.005* | 017 | Batteria per acqua calda o refrigerata a 8 R. | cad | 1687.8 | 30.02 | 261.9
39238 | 13.27.005* | 018 | Batteria a vapore a 2 R. | cad | 1085.96 | 19.32 | 218.2674
39239 | 13.27.005* | 019 | Batteria ad espansione diretta a 4 R. | cad | 1249.29 | 22.22 | 218.2674
39240 | 13.27.005* | 020 | Batteria ad espansione diretta a 6 R. | cad | 1180.19 | 20.99 | 228.7434
39241 | 13.27.005* | 021 | Batteria ad espansione diretta a 8 R. | cad | 1847.8 | 32.87 | 240.0576
39242 | 13.27.005* | 022 | Sezione ventil. a bassa pressione con motore. | cad | 2153.47 | 38.3 | 261.9
39243 | 13.27.005* | 023 | Sezione ventil. ad alta pressione con motore. | cad | 2357.78 | 41.94 | 327.375
39244 | 13.27.005* | 024 | Sezione contenimento filtro rotativo verticale. | cad | 2948.47 | 52.44 | 261.9
39245 | 13.27.005* | 025 | Sezione filtri a tasche (Eff. > 85%). | cad | 898.96 | 15.99 | 192.0774
39246 | 13.27.005* | 026 | Sezione filtri assoluti (Eff.DOP > 99,99%). | cad | 2370.67 | 42.17 | 209.52
39247 | 13.27.005* | 027 | Sovrapprezzo per motore a 2 velocità. | cad | 279.4 | 4.97
39248 | 13.27.006* |  | Centrale di trattamento aria, portata da 7200 a 10000 m³/h con velocità non superiori a 2,5 e 3,5 m/s. Centrale di trattamento aria a sezioni componibili, realizzata con struttura portante in profilati di acciaio zincato e doppia pannellatura, portata d'aria di m³/h 7200/10000 con velocità frontale rispettivamente non superiore a m/s 2,5 e 3,5, con efficienza dei filtri misurata secondo il metodo ASHRAE 52/76, composta dalle sezioni ed accessori di seguito elencati.
39249 | 13.27.006* | 001 | Serranda frontale e comando manuale. | cad | 476.47 | 8.48 | 141.426
39250 | 13.27.006* | 002 | Sezione filtrante piana. | cad | 514.64 | 9.15 | 176.3634
39251 | 13.27.006* | 003 | Filtro piano acrilico (Eff. > 75%). | cad | 130.96 | 2.33 | 23.571
39252 | 13.27.006* | 004 | Filtro piano metallico (Eff. > 70%). | cad | 280.48 | 4.99 | 23.571
39253 | 13.27.006* | 005 | Filtro piano acrilico (Eff. > 90%). | cad | 198.39 | 3.53 | 23.571
39254 | 13.27.006* | 006 | Sezione di miscela con 2 serrande e comando manuale. | cad | 1003.79 | 17.85 | 176.3634
39255 | 13.27.006* | 007 | Sezione espulsione/ricircolo con 3 serrande. | cad | 1612.71 | 28.68 | 212.139
39256 | 13.27.006* | 008 | Sezione per batterie fino a 5 R, solo riscaldamento. | cad | 784.71 | 13.96 | 353.565
39257 | 13.27.006* | 009 | Sezione per batterie fino a 12 R, riscald./raffred. | cad | 1163.24 | 20.69 | 471.42
39258 | 13.27.006* | 010 | Sezione con umidificazione a perdere. | cad | 1176.13 | 20.92 | 353.565
39259 | 13.27.006* | 011 | Sezione con umidificazione spinta. | cad | 1257.12 | 22.36 | 353.565
39260 | 13.27.006* | 012 | Separatore di gocce. | cad | 447.13 | 7.95 | 141.426
39261 | 13.27.006* | 013 | Batteria per acqua calda a 2 R. | cad | 942.61 | 16.77 | 209.52
39262 | 13.27.006* | 014 | Batteria per acqua calda a 3 R. | cad | 1126.46 | 20.04 | 247.0764
39263 | 13.27.006* | 015 | Batteria per acqua calda a 4 R. | cad | 1251.23 | 22.26 | 259.281
39264 | 13.27.006* | 016 | Batteria per acqua calda o refrigerata a 6 R. | cad | 1545.01 | 27.48 | 270.6474
39265 | 13.27.006* | 017 | Batteria per acqua calda o refrigerata a 8 R. | cad | 1816.89 | 32.32 | 282.852
39266 | 13.27.006* | 018 | Batteria a vapore a 2 R. | cad | 1269.99 | 22.59 | 235.71
39267 | 13.27.006* | 019 | Batteria ad espansione diretta a 4 R. | cad | 1349.63 | 24.01 | 235.71
39268 | 13.27.006* | 020 | Batteria ad espansione diretta a 6 R. | cad | 1581.33 | 28.13 | 247.0764
39269 | 13.27.006* | 021 | Batteria ad espansione diretta a 8 R. | cad | 1989.54 | 35.39 | 259.281
39270 | 13.27.006* | 022 | Sezione ventil. a bassa pressione con motore. | cad | 2301.45 | 40.94 | 282.852
39271 | 13.27.006* | 023 | Sezione ventil. ad alta pressione con motore. | cad | 2471.9 | 43.97 | 353.565
39272 | 13.27.006* | 024 | Sezione contenimento filtro rotativo verticale. | cad | 3082.56 | 54.83 | 279.3426
39273 | 13.27.006* | 025 | Sezione filtri a tasche (Eff. > 85%). | cad | 1063.83 | 18.92 | 200.7726
39274 | 13.27.006* | 026 | Sezione filtri assoluti (Eff. DOP > 99,99%). | cad | 3475.03 | 61.81 | 218.2674
39275 | 13.27.006* | 027 | Sovrapprezzo per motore a 2 velocità. | cad | 280.21 | 4.98
39276 | 13.27.007* |  | Centrale di trattamento aria, portata da 10000 a 14000 m³/h con velocità non superiori a 2,5 e 3,5 m/s. Centrale di trattamento aria a sezioni componibili, realizzata con struttura portante in profilati di acciaio zincato e doppia pannellatura, portata d'aria di m³/h 10000/14000 con velocità frontale rispettivamente non superiore a m/s 2,5 e 3,5, con efficienza dei filtri misurata secondo il metodo ASHRAE 52/76, composta dalle sezioni ed accessori di seguito elencati.
39277 | 13.27.007* | 001 | Serranda frontale e comando manuale. | cad | 571.8 | 10.17 | 151.902
39278 | 13.27.007* | 002 | Sezione filtrante piana. | cad | 555.51 | 9.88 | 189.4584
39279 | 13.27.007* | 003 | Filtro piano acrilico (Eff. > 75%). | cad | 168.32 | 2.99 | 25.2996
39280 | 13.27.007* | 004 | Filtro piano metallico (Eff. > 70%). | cad | 370.62 | 6.59 | 25.2996
39281 | 13.27.007* | 005 | Filtro piano acrilico (Eff. > 90%). | cad | 259.22 | 4.61 | 25.2996
39282 | 13.27.007* | 006 | Sezione di miscela con 2 serrande e comando manuale. | cad | 1222.3 | 21.74 | 189.4584
39283 | 13.27.007* | 007 | Sezione espulsione/ricircolo con 3 serrande. | cad | 1964.63 | 34.94 | 227.853
39284 | 13.27.007* | 008 | Sezione per batterie fino a 5 R, solo riscaldamento. | cad | 844.83 | 15.03 | 379.755
39285 | 13.27.007* | 009 | Sezione per batterie fino a 12 R, riscald./raffred. | cad | 1239.84 | 22.05 | 506.3574
39286 | 13.27.007* | 010 | Sezione con umidificazione a perdere. | cad | 1322.65 | 23.53 | 379.755
39287 | 13.27.007* | 011 | Sezione con umidificazione spinta. | cad | 1411.73 | 25.11 | 379.755
39288 | 13.27.007* | 012 | Separatore di gocce. | cad | 532.24 | 9.47 | 151.902
39289 | 13.27.007* | 013 | Batteria per acqua calda a 2 R. | cad | 1175.98 | 20.92 | 253.1526
39290 | 13.27.007* | 014 | Batteria per acqua calda a 3 R. | cad | 1387.2 | 24.67 | 265.4094
39291 | 13.27.007* | 015 | Batteria per acqua calda a 4 R. | cad | 1538.74 | 27.37 | 278.5044
39292 | 13.27.007* | 016 | Batteria per acqua calda o refrigerata a 6 R. | cad | 1980.7 | 35.23 | 290.709
39293 | 13.27.007* | 017 | Batteria per acqua calda o refrigerata a 8 R. | cad | 2295.57 | 40.83 | 303.804
39294 | 13.27.007* | 018 | Batteria a vapore a 2 R. | cad | 1567.41 | 27.88 | 253.1526
39295 | 13.27.007* | 019 | Batteria ad espansione diretta a 4 R. | cad | 1672.68 | 29.75 | 253.1526
39296 | 13.27.007* | 020 | Batteria ad espansione diretta a 6 R. | cad | 2170.06 | 38.6 | 265.4094
39297 | 13.27.007* | 021 | Batteria ad espansione diretta a 8 R. | cad | 2528.11 | 44.97 | 278.5044
39298 | 13.27.007* | 022 | Sezione ventil. a bassa pressione con motore. | cad | 2651.91 | 47.17 | 303.804
39299 | 13.27.007* | 023 | Sezione ventil. ad alta pressione con motore. | cad | 2869.46 | 51.04 | 379.755
39300 | 13.27.007* | 024 | Sezione contenimento filtro rotativo verticale. | cad | 3400.03 | 60.48 | 288.09
39301 | 13.27.007* | 025 | Sezione filtri a tasche (Eff. > 85%). | cad | 925.35 | 16.46 | 218.2674
39302 | 13.27.007* | 026 | Sezione filtri assoluti (Eff. DOP > 99,99%). | cad | 1672.23 | 29.74 | 235.71
39303 | 13.27.007* | 027 | Sovrapprezzo per motore a 2 velocità. | cad | 307.75 | 5.47
39304 | 13.27.008* |  | Centrale di trattamento aria, portata da 11400 a 16000 m³/h con velocità non superiori a 2,5 e 3,5 m/s. Centrale di trattamento aria a sezioni componibili, realizzata con struttura portante in profilati di acciaio zincato e doppia pannellatura, portata d'aria di m³/h 11400/16000 con velocità frontale rispettivamente non superiore a m/s 2,5 e 3,5, con efficienza dei filtri misurata secondo il metodo ASHRAE 52/76, composta dalle sezioni ed accessori di seguito elencati.
39305 | 13.27.008* | 001 | Serranda frontale e comando manuale. | cad | 615.07 | 10.94 | 157.14
39306 | 13.27.008* | 002 | Sezione filtrante piana. | cad | 589.42 | 10.48 | 196.425
39307 | 13.27.008* | 003 | Filtro piano acrilico (Eff. > 75%). | cad | 187 | 3.33 | 26.19
39308 | 13.27.008* | 004 | Filtro piano metallico (Eff. > 70%). | cad | 415.73 | 7.4 | 26.19
39309 | 13.27.008* | 005 | Filtro piano acrilico (Eff. > 90%). | cad | 288.18 | 5.13 | 26.19
39310 | 13.27.008* | 006 | Sezione di miscela con 2 serrande e comando manuale. | cad | 1323.97 | 23.55 | 196.425
39311 | 13.27.008* | 007 | Sezione espulsione/ricircolo con 3 serrande. | cad | 2120.34 | 37.71 | 235.71
39312 | 13.27.008* | 008 | Sezione per batterie fino a 5 R, solo riscaldamento. | cad | 893.78 | 15.9 | 392.85
39313 | 13.27.008* | 009 | Sezione per batterie fino a 12 R. | cad | 1323.98 | 23.55 | 523.8
39314 | 13.27.008* | 010 | Sezione con umidificazione a perdere. | cad | 1420.19 | 25.26 | 392.85
39315 | 13.27.008* | 011 | Sezione con umidificazione spinta. | cad | 1525.47 | 27.13 | 392.85
39316 | 13.27.008* | 012 | Separatore di gocce. | cad | 557.81 | 9.92 | 157.14
39317 | 13.27.008* | 013 | Batteria per acqua calda a 2 R. | cad | 1316.62 | 23.42 | 261.9
39318 | 13.27.008* | 014 | Batteria per acqua calda a 3 R. | cad | 1555.72 | 27.67 | 274.995
39319 | 13.27.008* | 015 | Batteria per acqua calda a 4 R. | cad | 1730.38 | 30.78 | 288.09
39320 | 13.27.008* | 016 | Batteria per acqua calda o refrigerata a 6 R. | cad | 2239.62 | 39.84 | 301.185
39321 | 13.27.008* | 017 | Batteria per acqua calda o refrigerata a 8 R. | cad | 2619.25 | 46.59 | 314.28
39322 | 13.27.008* | 018 | Batteria a vapore a 2 R. | cad | 1691.87 | 30.09 | 261.9
39323 | 13.27.008* | 019 | Batteria ad espansione diretta a 4 R. | cad | 1888.92 | 33.6 | 261.9
39324 | 13.27.008* | 020 | Batteria ad espansione diretta a 6 R. | cad | 2461.59 | 43.78 | 274.995
39325 | 13.27.008* | 021 | Batteria ad espansione diretta a 8 R. | cad | 2896.58 | 51.52 | 288.09
39326 | 13.27.008* | 022 | Sezione ventil. a bassa pressione con motore. | cad | 2908.11 | 51.73 | 314.28
39327 | 13.27.008* | 023 | Sezione ventil. ad alta pressione con motore. | cad | 3169.47 | 56.37 | 392.85
39328 | 13.27.008* | 024 | Sezione contenimento filtro rotativo verticale. | cad | 3662.35 | 65.14 | 305.5326
39329 | 13.27.008* | 025 | Sezione filtri a tasche (Eff. > 85%). | cad | 1036.49 | 18.44 | 235.71
39330 | 13.27.008* | 026 | Sezione filtri assoluti (Eff. DOP > 99,99%). | cad | 2068.17 | 36.79 | 253.1526
39331 | 13.27.008* | 027 | Sovrapprezzo per motore a 2 velocità. | cad | 307.75 | 5.47
39332 | 13.27.009* |  | Centrale di trattamento aria, portata da 14000 a 19500 m³/h con velocità non superiori a 2,5 e 3,5 m/s. Centrale di trattamento aria a sezioni componibili, realizzata con struttura portante in profilati di acciaio zincato e doppia pannellatura, portata d'aria di m³/h 14000/19500 con velocità frontale rispettivamente non superiore a m/s 2,5 e 3,5, con efficienza dei filtri misurata secondo il metodo ASHRAE 52/76, composta dalle sezioni ed accessori di seguito elencati.
39333 | 13.27.009* | 001 | Serranda frontale e comando manuale. | cad | 628.31 | 11.18 | 167.616
39334 | 13.27.009* | 002 | Sezione filtrante piana. | cad | 1038.46 | 18.47 | 209.52
39335 | 13.27.009* | 003 | Filtro piano acrilico (Eff. > 75%). | cad | 189.19 | 3.36 | 27.9186
39336 | 13.27.009* | 004 | Filtro piano metallico (Eff. > 70%). | cad | 417.3 | 7.42 | 27.9186
39337 | 13.27.009* | 005 | Filtro piano acrilico (Eff. > 90%). | cad | 290.37 | 5.16 | 27.9186
39338 | 13.27.009* | 006 | Sezione di miscela con 2 serrande e comando manuale. | cad | 1439.33 | 25.6 | 209.52
39339 | 13.27.009* | 007 | Sezione espulsione/ricircolo con 3 serrande. | cad | 2443.91 | 43.47 | 251.424
39340 | 13.27.009* | 008 | Sezione per batterie fino a 5 R, solo riscaldamento. | cad | 951.2 | 16.92 | 419.04
39341 | 13.27.009* | 009 | Sezione per batterie fino a 12 R, riscald./raffred. | cad | 1400.59 | 24.91 | 558.7374
39342 | 13.27.009* | 010 | Sezione con umidificazione a perdere. | cad | 1510 | 26.86 | 419.04
39343 | 13.27.009* | 011 | Sezione con umidificazione spinta. | cad | 1623.39 | 28.88 | 419.04
39344 | 13.27.009* | 012 | Separatore di gocce. | cad | 571.05 | 10.16 | 167.616
39345 | 13.27.009* | 013 | Batteria per acqua calda a 2 R. | cad | 1339.87 | 23.83 | 279.3426
39346 | 13.27.009* | 014 | Batteria per acqua calda a 3 R. | cad | 1577.74 | 28.06 | 293.328
39347 | 13.27.009* | 015 | Batteria per acqua calda a 4 R. | cad | 1754.7 | 31.21 | 307.3134
39348 | 13.27.009* | 016 | Batteria per acqua calda o refrigerata a 6 R. | cad | 2265 | 40.29 | 321.2466
39349 | 13.27.009* | 017 | Batteria per acqua calda o refrigerata a 8 R. | cad | 2645.76 | 47.06 | 335.232
39350 | 13.27.009* | 018 | Batteria a vapore a 2 R. | cad | 1973.07 | 35.09 | 279.3426
39351 | 13.27.009* | 019 | Batteria ad espansione diretta a 4 R. | cad | 1910.99 | 33.99 | 279.3426
39352 | 13.27.009* | 020 | Batteria ad espansione diretta a 6 R. | cad | 2484.78 | 44.2 | 293.328
39353 | 13.27.009* | 021 | Batteria ad espansione diretta a 8 R. | cad | 2920.89 | 51.95 | 307.3134
39354 | 13.27.009* | 022 | Sezione ventil. a bassa pressione con motore. | cad | 3420.53 | 60.84 | 335.232
39355 | 13.27.009* | 023 | Sezione ventil. ad alta pressione con motore. | cad | 3850.48 | 68.49 | 419.04
39356 | 13.27.009* | 024 | Sezione contenimento filtro rotativo verticale. | cad | 3684.49 | 65.54 | 323.0274
39357 | 13.27.009* | 025 | Sezione filtri a tasche (Eff. > 85%). | cad | 1351.71 | 24.04 | 261.9
39358 | 13.27.009* | 026 | Sezione filtri assoluti (Eff. DOP > 99,99%). | cad | 2101.3 | 37.38 | 279.3426
39359 | 13.27.009* | 027 | Sovrapprezzo per motore a 2 velocità. | cad | 413.03 | 7.35
39360 | 13.27.010* |  | Centrale di trattamento aria, portata da 17000 a 24000 m³/h con velocità non superiori a 2,5 e 3,5 m/s. Centrale di trattamento aria a sezioni componibili, realizzata con struttura portante in profilati di acciaio zincato e doppia pannellatura, portata d'aria di m³/h 17000/24000 con velocità frontale rispettivamente non superiore a m/s 2,5 e 3,5, con efficienza dei filtri misurata secondo il metodo ASHRAE 52/76, composta dalle sezioni ed accessori di seguito elencati.
39361 | 13.27.010* | 001 | Serranda frontale e comando manuale. | cad | 717.82 | 12.77 | 178.092
39362 | 13.27.010* | 002 | Sezione filtrante piana. | cad | 691.94 | 12.31 | 222.615
39363 | 13.27.010* | 003 | Filtro piano acrilico (Eff. > 75%). | cad | 215.73 | 3.84 | 29.6994
39364 | 13.27.010* | 004 | Filtro piano metallico (Eff. > 70%). | cad | 481.64 | 8.57 | 29.6994
39365 | 13.27.010* | 005 | Filtro piano acrilico (Eff. > 90%). | cad | 335.14 | 5.96 | 29.6994
39366 | 13.27.010* | 006 | Sezione di miscela con 2 serrande e comando manuale. | cad | 1617.87 | 28.78 | 222.615
39367 | 13.27.010* | 007 | Sezione espulsione/ricircolo con 3 serrande. | cad | 2751.3 | 48.94 | 267.138
39368 | 13.27.010* | 008 | Sezione per batterie fino a 5 R, solo riscaldamento. | cad | 1021.59 | 18.17 | 445.23
39369 | 13.27.010* | 009 | Sezione per batterie fino a 12 R, riscald./raffred. | cad | 1508.14 | 26.82 | 593.6226
39370 | 13.27.010* | 010 | Sezione con umidificazione a perdere. | cad | 1664.62 | 29.61 | 445.23
39371 | 13.27.010* | 011 | Sezione con umidificazione spinta. | cad | 1757.75 | 31.26 | 445.23
39372 | 13.27.010* | 012 | Separatore di gocce. | cad | 632.78 | 11.25 | 178.092
39373 | 13.27.010* | 013 | Batteria per acqua calda a 2 R. | cad | 1501.2 | 26.7 | 296.8374
39374 | 13.27.010* | 014 | Batteria per acqua calda a 3 R. | cad | 1804.74 | 32.1 | 311.661
39375 | 13.27.010* | 015 | Batteria per acqua calda a 4 R. | cad | 2052.94 | 36.51 | 326.4846
39376 | 13.27.010* | 016 | Batteria per acqua calda o refrigerata a 6 R. | cad | 2635.97 | 46.89 | 341.3604
39377 | 13.27.010* | 017 | Batteria per acqua calda o refrigerata a 8 R. | cad | 3061.01 | 54.45 | 356.184
39378 | 13.27.010* | 018 | Batteria a vapore a 2 R. | cad | 2140.99 | 38.08 | 296.8374
39379 | 13.27.010* | 019 | Batteria ad espansione diretta a 4 R. | cad | 2246.27 | 39.95 | 296.8374
39380 | 13.27.010* | 020 | Batteria ad espansione diretta a 6 R. | cad | 2903.44 | 51.64 | 311.661
39381 | 13.27.010* | 021 | Batteria ad espansione diretta a 8 R. | cad | 3389.2 | 60.28 | 326.4846
39382 | 13.27.010* | 022 | Sezione ventil. a bassa pressione con motore. | cad | 3851.96 | 68.51 | 356.184
39383 | 13.27.010* | 023 | Sezione ventil. ad alta pressione con motore. | cad | 4167.06 | 74.12 | 445.23
39384 | 13.27.010* | 024 | Sezione contenimento filtro rotativo verticale. | cad | 7509.07 | 133.56 | 349.2174
39385 | 13.27.010* | 025 | Sezione filtri a tasche (Eff. > 85%). | cad | 1608.64 | 28.61 | 279.3426
39386 | 13.27.010* | 026 | Sezione filtri assoluti (Eff. DOP > 99,99%). | cad | 5326.6 | 94.74 | 305.5326
39387 | 13.27.010* | 027 | Sovrapprezzo per motore a 2 velocità. | cad | 558.8 | 9.94
39388 | 13.27.011* |  | Centrale di trattamento aria, portata da 24000 a 34000 m³/h con velocità non superiori a 2,5 e 3,5 m/s. Centrale di trattamento aria a sezioni componibili, realizzata con struttura portante in profilati di acciaio zincato e doppia pannellatura, portata d'aria di m³/h 24000/34000 con velocità frontale rispettivamente non superiore a m/s 2,5 e 3,5, con efficienza dei filtri misurata secondo il metodo ASHRAE 52/76, composta dalle sezioni ed accessori di seguito elencati.
39389 | 13.27.011* | 001 | Serranda frontale e comando manuale. | cad | 901.13 | 16.03 | 193.806
39390 | 13.27.011* | 002 | Sezione filtrante piana. | cad | 775.64 | 13.8 | 241.8384
39391 | 13.27.011* | 003 | Filtro piano acrilico (Eff. > 75%). | cad | 270.35 | 4.81 | 32.3184
39392 | 13.27.011* | 004 | Filtro piano metallico (Eff. > 70%). | cad | 613.18 | 10.91 | 32.3184
39393 | 13.27.011* | 005 | Filtro piano acrilico (Eff. > 90%). | cad | 422.86 | 7.52 | 32.3184
39394 | 13.27.011* | 006 | Sezione di miscela con 2 serrande e comando manuale. | cad | 2164.55 | 38.5 | 241.8384
39395 | 13.27.011* | 007 | Sezione espulsione/ricircolo con 3 serrande. | cad | 3534.27 | 62.86 | 290.709
39396 | 13.27.011* | 008 | Sezione per batterie fino a 5 R, solo riscaldamento. | cad | 1347.19 | 23.96 | 484.515
39397 | 13.27.011* | 009 | Sezione per batterie fino a 12 R, riscald./raffred. | cad | 1729.09 | 30.75 | 646.0026
39398 | 13.27.011* | 010 | Sezione con umidificazione a perdere. | cad | 2030.16 | 36.11 | 484.515
39399 | 13.27.011* | 011 | Sezione con umidificazione spinta. | cad | 2143.55 | 38.13 | 484.515
39400 | 13.27.011* | 012 | Separatore di gocce. | cad | 841.74 | 14.97 | 193.806
39401 | 13.27.011* | 013 | Batteria per acqua calda a 2 R. | cad | 1815.08 | 32.28 | 323.0274
39402 | 13.27.011* | 014 | Batteria per acqua calda a 3 R. | cad | 2222.33 | 39.53 | 338.7414
39403 | 13.27.011* | 015 | Batteria per acqua calda a 4 R. | cad | 2652.23 | 47.17 | 355.2936
39404 | 13.27.011* | 016 | Batteria per acqua calda o refrigerata a 6 R. | cad | 3387.49 | 60.25 | 371.0076
39405 | 13.27.011* | 017 | Batteria per acqua calda o refrigerata a 8 R. | cad | 4041.53 | 71.88 | 387.612
39406 | 13.27.011* | 018 | Batteria a vapore a 2 R. | cad | 3081.14 | 54.8 | 323.0274
39407 | 13.27.011* | 019 | Batteria ad espansione diretta a 4 R. | cad | 2924.58 | 52.02 | 323.0274
39408 | 13.27.011* | 020 | Batteria ad espansione diretta a 6 R. | cad | 3757 | 66.82 | 338.7414
39409 | 13.27.011* | 021 | Batteria ad espansione diretta a 8 R. | cad | 4504.1 | 80.11 | 355.2936
39410 | 13.27.011* | 022 | Sezione ventil. a bassa pressione con motore. | cad | 4661.07 | 82.91 | 387.612
39411 | 13.27.011* | 023 | Sezione ventil. ad alta pressione con motore. | cad | 5310.06 | 94.45 | 484.515
39412 | 13.27.011* | 024 | Sezione contenimento filtro rotativo verticale. | cad | 4263.38 | 75.83 | 366.66
39413 | 13.27.011* | 025 | Sezione filtri a tasche (Eff. > 85%). | cad | 2168.18 | 38.57 | 305.5326
39414 | 13.27.011* | 026 | Sezione filtri assoluti (Eff. DOP > 99,99%). | cad | 8680.12 | 154.39 | 331.7226
39415 | 13.27.011* | 027 | Sovrapprezzo per motore a 2 velocità. | cad | 745.06 | 13.25
39416 | 13.27.012* |  | Centrale di trattamento aria, portata da 35000 a 49000 m³/h con velocità non superiori a 2,5 e 3,5 m/s. Centrale di trattamento aria a sezioni componibili, realizzata con struttura portante in profilati di acciaio zincato e doppia pannellatura, portata d'aria di m³/h 35000/49000 con velocità frontale rispettivamente non superiore a m/s 2,5 e 3,5, con efficienza dei filtri misurata secondo il metodo ASHRAE 52/76, composta dalle sezioni ed accessori di seguito elencati.
39417 | 13.27.012* | 001 | Serranda frontale e comando manuale. | cad | 1111.34 | 19.77 | 209.52
39418 | 13.27.012* | 002 | Sezione filtrante piana. | cad | 869.85 | 15.47 | 261.9
39419 | 13.27.012* | 003 | Filtro piano acrilico (Eff. > 75%). | cad | 341.14 | 6.07 | 34.9374
39420 | 13.27.012* | 004 | Filtro piano metallico (Eff. > 70%). | cad | 783.87 | 13.94 | 34.9374
39421 | 13.27.012* | 005 | Filtro piano acrilico (Eff. > 90%). | cad | 539.56 | 9.6 | 34.9374
39422 | 13.27.012* | 006 | Sezione di miscela con 2 serrande e comando manuale. | cad | 2450.42 | 43.58 | 261.9
39423 | 13.27.012* | 007 | Sezione espulsione/ricircolo con 3 serrande. | cad | 4179.57 | 74.34 | 314.28
39424 | 13.27.012* | 008 | Sezione per batterie fino a 5 R, solo riscaldamento. | cad | 1484.6 | 26.41 | 523.8
39425 | 13.27.012* | 009 | Sezione per batterie fino a 12 R, riscald./raffred. | cad | 1891.71 | 33.65 | 698.3826
39426 | 13.27.012* | 010 | Sezione con umidificazione a perdere. | cad | 2298.51 | 40.88 | 523.8
39427 | 13.27.012* | 011 | Sezione con umidificazione spinta. | cad | 2444.29 | 43.48 | 523.8
39428 | 13.27.012* | 012 | Separatore di gocce. | cad | 1015.51 | 18.06 | 209.52
39429 | 13.27.012* | 013 | Batteria per acqua calda a 2 R. | cad | 2193.75 | 39.02 | 349.2174
39430 | 13.27.012* | 014 | Batteria per acqua calda a 3 R. | cad | 2723.31 | 48.44 | 366.66
39431 | 13.27.012* | 015 | Batteria per acqua calda a 4 R. | cad | 3236.7 | 57.57 | 384.1026
39432 | 13.27.012* | 016 | Batteria per acqua calda o refrigerata a 6 R. | cad | 4312.98 | 76.71 | 401.5974
39433 | 13.27.012* | 017 | Batteria per acqua calda o refrigerata a 8 R. | cad | 5175.94 | 92.06 | 419.04
39434 | 13.27.012* | 018 | Batteria a vapore a 2 R. | cad | 3681.17 | 65.48 | 349.2174
39435 | 13.27.012* | 019 | Batteria ad espansione diretta a 4 R. | cad | 3585.34 | 63.77 | 349.2174
39436 | 13.27.012* | 020 | Batteria ad espansione diretta a 6 R. | cad | 4805.99 | 85.48 | 366.66
39437 | 13.27.012* | 021 | Batteria ad espansione diretta a 8 R. | cad | 5795.82 | 103.09 | 384.1026
39438 | 13.27.012* | 022 | Sezione ventil. a bassa pressione con motore. | cad | 6749.77 | 120.06 | 419.04
39439 | 13.27.012* | 023 | Sezione ventil. ad alta pressione con motore. | cad | 7141.43 | 127.02 | 523.8
39440 | 13.27.012* | 024 | Sezione contenimento filtro rotativo verticale. | cad | 4666.08 | 82.99 | 384.1026
39441 | 13.27.012* | 025 | Sezione filtri a tasche (Eff. > 85%). | cad | 2036.64 | 36.23 | 331.7226
39442 | 13.27.012* | 026 | Sezione filtri assoluti (Eff. DOP > 99,99%). | cad | 10009.02 | 178.03 | 357.9126
39443 | 13.27.012* | 027 | Sovrapprezzo per motore a 2 velocità. | cad | 809.85 | 14.4
39444 | 13.27.013* |  | Centrale di trattamento aria, portata da 44000 a 62000 m³/h con velocità non superiori a 2,5 e 3,5 m/s. Centrale di trattamento aria a sezioni componibili, realizzata con struttura portante in profilati di acciaio zincato e doppia pannellatura, portata d'aria di m³/h 44000/62000 con velocità frontale rispettivamente non superiore a m/s 2,5 e 3,5, con efficienza dei filtri misurata secondo il metodo ASHRAE 52/76, composta dalle sezioni ed accessori di seguito elencati.
39445 | 13.27.013* | 001 | Serranda frontale e comando manuale. | cad | 1463.26 | 26.03 | 225.234
39446 | 13.27.013* | 002 | Sezione filtrante piana. | cad | 926.56 | 16.48 | 281.1234
39447 | 13.27.013* | 003 | Filtro piano acrilico (Eff. > 75%). | cad | 426.8 | 7.59 | 37.5564
39448 | 13.27.013* | 004 | Filtro piano metallico (Eff. > 70%). | cad | 993.7 | 17.67 | 37.5564
39449 | 13.27.013* | 005 | Filtro piano acrilico (Eff. > 90%). | cad | 680.55 | 12.11 | 37.5564
39450 | 13.27.013* | 006 | Sezione di miscela con 2 serrande e comando manuale. | cad | 2752.78 | 48.96 | 281.1234
39451 | 13.27.013* | 007 | Sezione espulsione/ricircolo con 3 serrande. | cad | 4681.8 | 83.27 | 337.851
39452 | 13.27.013* | 008 | Sezione per batterie fino a 5 R, solo riscaldamento. | cad | 1651.74 | 29.38 | 563.085
39453 | 13.27.013* | 009 | Sezione per batterie fino a 12 R, riscald./raffred. | cad | 2080.82 | 37.01 | 750.7626
39454 | 13.27.013* | 010 | Sezione con umidificazione a perdere. | cad | 2591.16 | 46.09 | 563.085
39455 | 13.27.013* | 011 | Sezione con umidificazione spinta. | cad | 2809.83 | 49.98 | 563.085
39456 | 13.27.013* | 012 | Separatore di gocce. | cad | 1231.11 | 21.9 | 225.234
39457 | 13.27.013* | 013 | Batteria per acqua calda a 2 R. | cad | 2538.67 | 45.15 | 375.4074
39458 | 13.27.013* | 014 | Batteria per acqua calda a 3 R. | cad | 3193.54 | 56.8 | 393.7404
39459 | 13.27.013* | 015 | Batteria per acqua calda a 4 R. | cad | 3841.38 | 68.33 | 412.9116
39460 | 13.27.013* | 016 | Batteria per acqua calda o refrigerata a 6 R. | cad | 5190.03 | 92.31 | 431.2446
39461 | 13.27.013* | 017 | Batteria per acqua calda o refrigerata a 8 R. | cad | 6233.41 | 110.87 | 450.468
39462 | 13.27.013* | 018 | Batteria a vapore a 2 R. | cad | 4159.73 | 73.99 | 375.4074
39463 | 13.27.013* | 019 | Batteria ad espansione diretta a 4 R. | cad | 4269.06 | 75.93 | 375.4074
39464 | 13.27.013* | 020 | Batteria ad espansione diretta a 6 R. | cad | 5802.62 | 103.21 | 393.7404
39465 | 13.27.013* | 021 | Batteria ad espansione diretta a 8 R. | cad | 6999.81 | 124.5 | 412.9116
39466 | 13.27.013* | 022 | Sezione ventil. a bassa pressione con motore. | cad | 8154.11 | 145.03 | 450.468
39467 | 13.27.013* | 023 | Sezione ventil. ad alta pressione con motore. | cad | 13669.95 | 243.14 | 563.085
39468 | 13.27.013* | 024 | Sezione contenimento filtro rotativo verticale. | cad | 6735.8 | 119.81 | 401.5974
39469 | 13.27.013* | 025 | Sezione filtri a tasche (Eff. > 85%). | cad | 2801.33 | 49.83 | 357.9126
39470 | 13.27.013* | 026 | Sezione filtri assoluti (Eff. DOP > 99,99%). | cad | 12563.76 | 223.47 | 392.85
39471 | 13.27.013* | 027 | Sovrapprezzo per motore a 2 velocità. | cad | 1376.75 | 24.49
39472 | 13.27.014* |  | Centrale di trattamento aria, portata da 65000 a 90000 m³/h con velocità non superiori a 2,5 e 3,5 m/s. Centrale di trattamento aria a sezioni componibili, realizzata con struttura portante in profilati di acciaio zincato e doppia pannellatura, portata d'aria di m³/h 65000/90000 con velocità frontale rispettivamente non superiore a m/s 2,5 e 3,5, con efficienza dei filtri misurata secondo il metodo ASHRAE 52/76, composta dalle sezioni ed accessori di seguito elencati.
39473 | 13.27.014* | 001 | Serranda frontale e comando manuale. | cad | 1927.2 | 34.28 | 240.948
39474 | 13.27.014* | 002 | Sezione filtrante piana. | cad | 1167.91 | 20.77 | 301.185
39475 | 13.27.014* | 003 | Filtro piano acrilico (Eff. > 75%). | cad | 588.04 | 10.46 | 40.1754
39476 | 13.27.014* | 004 | Filtro piano metallico (Eff. > 70%). | cad | 1485.62 | 26.42 | 40.1754
39477 | 13.27.014* | 005 | Filtro piano acrilico (Eff. > 90%). | cad | 947.07 | 16.85 | 40.1754
39478 | 13.27.014* | 006 | Sezione di miscela con 2 serrande e comando manuale. | cad | 4013.2 | 71.38 | 301.185
39479 | 13.27.014* | 007 | Sezione espulsione/ricircolo con 3 serrande. | cad | 6470.35 | 115.09 | 361.422
39480 | 13.27.014* | 008 | Sezione per batterie fino a 5 R, solo riscaldamento. | cad | 2030.77 | 36.12 | 602.37
39481 | 13.27.014* | 009 | Sezione per batterie fino a 12 R, riscald./raffred. | cad | 2492.61 | 44.34 | 803.1426
39482 | 13.27.014* | 010 | Sezione con umidificazione a perdere. | cad | 3596.48 | 63.97 | 602.37
39483 | 13.27.014* | 011 | Sezione con umidificazione spinta. | cad | 3798.95 | 67.57 | 602.37
39484 | 13.27.014* | 012 | Separatore di gocce. | cad | 1924.51 | 34.23 | 240.948
39485 | 13.27.014* | 013 | Batteria per acqua calda a 2 R. | cad | 3138.7 | 55.83 | 401.5974
39486 | 13.27.014* | 014 | Batteria per acqua calda a 3 R. | cad | 3982.02 | 70.83 | 421.659
39487 | 13.27.014* | 015 | Batteria per acqua calda a 4 R. | cad | 4814.56 | 85.64 | 441.7206
39488 | 13.27.014* | 016 | Batteria per acqua calda o refrigerata a 6 R. | cad | 6628.42 | 117.9 | 461.8344
39489 | 13.27.014* | 017 | Batteria per acqua calda o refrigerata a 8 R. | cad | 8165.52 | 145.24 | 481.896
39490 | 13.27.014* | 018 | Batteria a vapore a 2 R. | cad | 5853.06 | 104.11 | 401.5974
39491 | 13.27.014* | 019 | Batteria ad espansione diretta a 4 R. | cad | 5375.24 | 95.61 | 401.5974
39492 | 13.27.014* | 020 | Batteria ad espansione diretta a 6 R. | cad | 7440.1 | 132.33 | 421.659
39493 | 13.27.014* | 021 | Batteria ad espansione diretta a 8 R. | cad | 9205.31 | 163.73 | 441.7206
39494 | 13.27.014* | 022 | Sezione ventil. a bassa pressione con motore. | cad | 8158.56 | 145.11 | 453.9774
39495 | 13.27.014* | 023 | Sezione ventil. ad alta pressione con motore. | cad | 17849.9 | 317.49 | 602.37
39496 | 13.27.014* | 024 | Sezione contenimento filtro rotativo verticale. | cad | 7644.37 | 135.97 | 410.2926
39497 | 13.27.014* | 025 | Sezione filtri a tasche (Eff. > 85%). | cad | 4351.12 | 77.39 | 366.66
39498 | 13.27.014* | 026 | Sezione filtri assoluti (Eff. DOP > 99,99%). | cad | 20500.33 | 364.63 | 392.85
39499 | 13.27.014* | 027 | Sovrapprezzo per motore a 2 velocità. | cad | 2429.56 | 43.21
39500 | 13.28 |  | Produttori di acqua refrigerata
39501 | 13.28.001* |  | Produttore di acqua refrigerata con condensazione in aria, ventilatori elicoidali. Produttore di acqua refrigerata con condensazione in aria costituito da uno o più compressori di tipo ermetico o semiermetico, funzionanti con gas, frigorifero R 22, completo di supporti ammortizzatori per motocompressori, resistenza elettrica di riscaldamento dell'olio, manometro di alta e bassa pressione, termostato di sicurezza, pressostato doppio di sicurezza, quadro elettrico con sezionatori, fusibili, spie di funzionamento e blocco, ventilatori di espulsione aria di tipo ELICOIDALE, telaio, mobile di copertura per installazione diretta all'aperto, compreso il collegamento elettrico escluso le linee elettriche. Potenzialità frigorifera con acqua in uscita a 7°C, salto termico 5°C, aria esterna 35°C, non inferiore a: PF (KW). Potenza elettrica totale assorbita non superiore a: PA (KW).
39502 | 13.28.001* | 001 | PF = 6,0 PA = 2,3. | cad | 3584.57 | 63.76 | 873.0174
39503 | 13.28.001* | 002 | PF = 7,9 PA = 3,3. | cad | 3732.33 | 66.39 | 873.0174
39504 | 13.28.001* | 003 | PF = 11,5 PA = 3,8. | cad | 4171.02 | 74.19 | 873.0174
39505 | 13.28.001* | 004 | PF = 13,7 PA = 4,8. | cad | 4492.26 | 79.9 | 873.0174
39506 | 13.28.001* | 005 | PF = 18,6 PA = 6,9. | cad | 5376.34 | 95.63 | 873.0174
39507 | 13.28.001* | 006 | PF = 24,9 PA = 9,5. | cad | 8097.16 | 144.02 | 960.2826
39508 | 13.28.001* | 007 | PF = 36,3 PA = 13,4. | cad | 9924.51 | 176.52 | 1047.6
39509 | 13.28.001* | 008 | PF = 50,0 PA = 19,0. | cad | 14111.23 | 250.99 | 1134.9174
39510 | 13.28.001* | 009 | PF = 72,0 PA = 26,0. | cad | 18142.64 | 322.7 | 1222.1826
39511 | 13.28.001* | 010 | PF = 97,0 PA = 37,0. | cad | 19347.76 | 344.13 | 1309.5
39512 | 13.28.001* | 011 | PF = 110,0 PA = 38,1. | cad | 22194.17 | 394.76 | 1396.8174
39513 | 13.28.001* | 012 | PF = 137,0 PA = 46,0. | cad | 24129.42 | 429.18 | 1484.0826
39514 | 13.28.001* | 013 | PF = 176,0 PA = 59,0. | cad | 26793.61 | 476.57 | 1571.4
39515 | 13.28.001* | 014 | PF = 208,0 PA = 71,0. | cad | 37958.27 | 675.15 | 1745.9826
39516 | 13.28.001* | 015 | PF = 246,0 PA = 81,0. | cad | 41787.53 | 743.26 | 1745.9826
39517 | 13.28.001* | 016 | PF = 283,0 PA =100,0. | cad | 49356.96 | 877.89 | 1745.9826
39518 | 13.28.002* |  | Produttore di acqua refrigerata a pompa di calore con condensazione in aria, ventilatori elicoidali. Produttore di acqua refrigerata a pompa di calore con condensazione in aria costituito da uno o più compressori alternativi di tipo ermetico o semiermetico, funzionanti con gas, frigorifero R 22, completo di supporti ammortizzatori per motocompressori, resistenza elettrica di riscaldamento dell'olio, manometro di alta e bassa pressione, termostato di lavoro, termostato di sicurezza, pressostato doppio di sicurezza, quadro elettrico con sezionatori, fusibili, spie di funzionamento e blocco, ventilatori di espulsione aria di tipo ELICOIDALE, telaio, mobile di copertura per installazione diretta all'aperto, compreso il collegamento elettrico escluso le linee elettriche. Potenzialità frigorifera con acqua in uscita a 7°C, salto termico 5°C, aria esterna 35°C, non inferiore a: PF (KW). Potenzialità termica con acqua in uscita a 50°C, salto termico 5°C, aria esterna 6°C b.s. e 7°C b.u., non inferiore a: PT (KW). Potenza elettrica totale assorbita non superiore a: PA (KW).
39519 | 13.28.002* | 001 | PF = 6,0 PT = 7,2 PA = 2,4. | cad | 3878.67 | 68.99 | 873.0174
39520 | 13.28.002* | 002 | PF = 7,9 PT = 9,4 PA = 3,4. | cad | 3996.89 | 71.09 | 873.0174
39521 | 13.28.002* | 003 | PF = 11,5 PT = 11,7 PA = 4,0. | cad | 4570.53 | 81.29 | 873.0174
39522 | 13.28.002* | 004 | PF = 13,7 PT = 15,0 PA = 4,9. | cad | 5015.97 | 89.22 | 873.0174
39523 | 13.28.002* | 005 | PF = 18,6 PT = 20,9 PA = 7,0. | cad | 6074.17 | 108.04 | 873.0174
39524 | 13.28.002* | 006 | PF = 24,9 PT = 29,2 PA = 10,1. | cad | 8965.04 | 159.46 | 960.2826
39525 | 13.28.002* | 007 | PF = 36,3 PT = 38,3 PA = 13,5. | cad | 11447.02 | 203.6 | 1047.6
39526 | 13.28.002* | 008 | PF = 48,0 PT = 52,0 PA = 20,0. | cad | 15934.75 | 283.43 | 1134.9174
39527 | 13.28.002* | 009 | PF = 68,0 PT = 72,0 PA = 28,8. | cad | 20696.38 | 368.12 | 1222.1826
39528 | 13.28.002* | 010 | PF = 91,0 PT = 103,0 PA = 39,3. | cad | 21811.06 | 387.94 | 1309.5
39529 | 13.28.002* | 011 | PF = 105,0 PT = 129,0 PA = 41,2. | cad | 26024.77 | 462.89 | 1396.8174
39530 | 13.28.002* | 012 | PF = 131,0 PT = 142,0 PA = 51,0. | cad | 28324.46 | 503.79 | 1484.0826
39531 | 13.28.002* | 013 | PF = 159,0 PT = 178,0 PA = 62,2. | cad | 31353.09 | 557.66 | 1571.4
39532 | 13.28.002* | 014 | PF = 187,0 PT = 200,0 PA = 74,2. | cad | 45618.14 | 811.39 | 1745.9826
39533 | 13.28.002* | 015 | PF = 231,0 PT = 257,0 PA = 80,3. | cad | 50816.05 | 903.84 | 1745.9826
39534 | 13.28.002* | 016 | PF = 265,0 PT = 292,0 PA = 96,5. | cad | 56379.73 | 1002.8 | 1745.9826
39535 | 13.28.003* |  | Piccolo produttore di acqua refrigerata con condensazione in aria o in acqua, da abbinare a gruppo termico di riscaldamento autonomo. Piccolo produttore di acqua refrigerata da abbinare a gruppo termico per impianti autonomi di riscaldamento e raffrescamento, costituito da UNITA' MOTOCONDENSANTE raffreddata ad aria o acqua all'interno della quale trovano posto il compressore rotativo, lo scambiatore ed il circuito frigorifero, MODULO PENSILE all'interno del quale trovano posto l'evaporatore, la pompa di circolazione, l'accumulo inerziale da 25 lt, la valvola a 3 vie, la valvola di sicurezza, il quadro di comando e controllo con microprocessore, LINEE FRIGORIFERE precaricate per il collegamento unità motocondensante e modulo pensile. Il modulo pensile, installato all'interno dell'unità immobiliare, contiene tutte le connessioni che consentono il collegamento idraulico con il gruppo termico, con il circuito di utilizzazione e con i collegamenti elettrici. Nel prezzo non sono compresi i collegamenti idraulici ed elettrici. Potenzialità frigorifera utile con acqua in uscita a 7°C, salto termico fra andata e ritorno 5°C, temperatura aria esterna 35°C per le unità con condensazione in aria, temperatura di condensazione 48°C per le unità con condensazione in acqua: PF (KW). Potenza elettrica assorbita con alimentazione monofase a 220 V: PA (KW).
39536 | 13.28.003* | 001 | Condensazione in aria. PF = 3,9PA = 1,6. | cad | 3326.17 | 59.16 | 873.0174
39537 | 13.28.003* | 002 | Condensazione in aria. PF = 6,0PA = 2,4. | cad | 3907.82 | 69.51 | 873.0174
39538 | 13.28.003* | 003 | Condensazione in acqua. PF = 4,0PA = 1,6. | cad | 3552.82 | 63.19 | 873.0174
39539 | 13.28.003* | 004 | Condensazione in acqua. PF = 6,0PA = 2,4. | cad | 4073.83 | 72.46 | 873.0174
39540 | 13.28.003* | 005 | Linee frigorifere da m 6. | cad | 251.23 | 4.47 | 157.14
39541 | 13.28.003* | 006 | Linee frigorifere da m 10. | cad | 418.72 | 7.45 | 261.9
39542 | 13.28.003* | 007 | Linee frigorifere da m 15. | cad | 628.08 | 11.17 | 392.85
39543 | 13.28.003* | 008 | Dispositivo per basse temperature esterne. | cad | 152.99 | 2.72 | 26.19
39544 | 13.28.004* |  | Dispositivo per consentire il funzionamento a basse temperature dei produttori di acqua refrigerata con ventilatori elicoidali. Diametro ispositivo da applicare sui produttori di acqua refrigerata con condensazione in aria con ventilatore elicoidale per poter variare la portata d'aria al condensatore e consentire la produzione di acqua refrigerata anche con basse temperature di aria esterna, comprensivo dei collegamenti elettrici.
39545 | 13.28.004* | 001 | Per refriger. con potenza frigorifera fino a 10 KW. | cad | 219.01 | 3.9 | 26.19
39546 | 13.28.004* | 002 | Per refriger. con potenza frigorifera fino a 20 KW. | cad | 235.58 | 4.19 | 39.285
39547 | 13.28.004* | 003 | Per refriger. con potenza frigorifera fino a 40 KW. | cad | 422.37 | 7.51 | 52.38
39548 | 13.28.004* | 004 | Per refriger. con potenza frigorifera fino a 80 KW. | cad | 792.64 | 14.1 | 104.76
39549 | 13.28.004* | 005 | Per refriger. con potenza frigorifera oltre 80 KW. | cad | 792.64 | 14.1 | 104.76
39550 | 13.28.005* |  | Produttore di acqua refrigerata con condensazione in aria, ventilatori centrifughi. Produttore di acqua refrigerata con condensazione in aria costituito da uno o più compressori di tipo ermetico, funzionanti con gas frigorifero R 22, completo di supporti ammortizzatori, cuffia fonoisolante e fonoassorbente per motocompressori, resistenza elettrica di riscaldamento dell'olio, termostato di funzionamento e termostato di sicurezza, pressostati di sicurezza, quadro elettrico con teleruttori per i motori, temporizzatori e protezioni magnetotermiche dei ventilatori, spie di funzionamento e blocco, ventilatori di espulsione aria di tipo CENTRIFUGO canalizzabili con pressione statica utile non inferiore a 0,9 mbar, telaio, mobile di copertura per installazione diretta all'esterno, compreso il collegamento elettrico escluso le linee elettriche. Potenzialità frigorifera con acqua in uscita a 7°C, salto termico 5°C, aria esterna 35°C, non inferiore a: PF (KW). Potenza elettrica totale assorbita non superiore a: PA (KW).
39551 | 13.28.005* | 001 | PF = 8,2 PA = 3,6. | cad | 4526.52 | 80.51 | 873.0174
39552 | 13.28.005* | 002 | PF = 13,1 PA = 5,4. | cad | 5939.76 | 105.65 | 960.2826
39553 | 13.28.005* | 003 | PF = 19,4 PA = 10,8. | cad | 7729.01 | 137.47 | 960.2826
39554 | 13.28.005* | 004 | PF = 27,2 PA = 10,8. | cad | 8446.52 | 150.23 | 1047.6
39555 | 13.28.005* | 005 | PF = 34,2 PA = 14,7. | cad | 9229.19 | 164.16 | 1047.6
39556 | 13.28.006* |  | Produttore di acqua refrigerata a pompa di calore con condensazione in aria, ventilatori centrifughi. Produttore di acqua refrigerata a pompa di calore con condensazione in aria costituito da uno o più compressori di tipo ermetico, funzionanti con gas frigorifero R 22, completo di supporti ammortizzatori per motocompressori, cuffia fonoisolante e fonoassorbente per motocompressori, resistenza elettrica di riscaldamento dell'olio, termostato di funzionamento e termostato di sicurezza, pressostati di sicurezza, quadro elettrico con teleruttori per i motori, temporizzatori e protezioni magnetotermiche dei ventilatori, spie di funzionamento e di blocco, ventilatori di espulsione aria di tipo CENTRIFUGO canalizzabili con pressione statica utile non inferiore a 0,9 mbar, telaio, mobile di copertura per installazione diretta all'esterno, compreso il collegamento elettrico escluso le linee elettriche. Potenzialità frigorifera con acqua in uscita a 7°C, salto termico 5°C, aria esterna 35°C, non inferiore a: PF (KW). Potenzialità termica con acqua in uscita a 50°C, salto termico 5°C, aria esterna 6°C b.s. e 7°C b.u., non inferiore a: PT (KW). Potenza elettrica totale assorbita non superiore a: PA (KW).
39557 | 13.28.006* | 001 | PF = 8,2 PT = 9,1 PA = 3,6. | cad | 5134.53 | 91.33 | 873.0174
39558 | 13.28.006* | 002 | PF = 13,1 PT = 15,7 PA = 5,5. | cad | 6339.31 | 112.76 | 960.2826
39559 | 13.28.006* | 003 | PF = 19,4 PT = 21,0 PA = 8,3. | cad | 8163.3 | 145.2 | 960.2826
39560 | 13.28.006* | 004 | PF = 27,2 PT = 28,7 PA = 10,9. | cad | 9055.46 | 161.07 | 1047.6
39561 | 13.28.006* | 005 | PF = 34,2 PT = 37,0 PA = 14,8. | cad | 9936.18 | 176.73 | 1047.6
39562 | 13.28.007* |  | Flangia di raccordo alle canalizzazioni di aspirazione ed espulsione aria per i produttori di acqua refrigerata con ventilatore centrifugo. Accessorio per produttore d'acqua refrigerata con condensazione in aria con ventilatore centrifugo, costituito da flangia di raccordo realizzata in lamiera di acciaio verniciata per l'allacciamento alla canalizzazione di aspirazione e di mandata dell'unità motocondensante.
39563 | 13.28.007* | 001 | Per refrig. con potenza frig. fino a 8,2 KW. | cad | 76.57 | 1.36 | 26.19
39564 | 13.28.007* | 002 | Per refrig. con potenza frig. fino a 13,1 KW. | cad | 78.31 | 1.39 | 26.19
39565 | 13.28.007* | 003 | Per refrig. con potenza frig. fino a 19,4 KW. | cad | 86.98 | 1.55 | 26.19
39566 | 13.28.007* | 004 | Per refrig. con potenza frig. fino a 27,2 KW. | cad | 99.15 | 1.76 | 26.19
39567 | 13.28.007* | 005 | Per refrig. con potenza frig. fino a 34,2 KW. | cad | 113.04 | 2.01 | 26.19
39568 | 13.28.008* |  | Dispositivo per consentire il funzionamento a basse temperature dei produttori di acqua refrigerata con ventilatore centrifugo. Accessorio per produttore di acqua refrigerata con condensazione in aria con ventilatore centrifugo, costituito da una serranda da montare sulla manata del gruppo ventilante, da un pressostato modulante che agisce sul dispositivo di regolazione della serranda, in grado di mantenere costante la temperatura di condensazione al variare della temperatura esterna, e che consente quindi il funzionamento del produttore di acqua refrigerata anche con basse temperatura di aria esterna.
39569 | 13.28.008* | 001 | Per refrig. con potenza frig. fino a 8,2 KW. | cad | 503.9 | 8.96 | 26.19
39570 | 13.28.008* | 002 | Per refrig. con potenza frig. fino a 13,1 KW. | cad | 524.73 | 9.33 | 26.19
39571 | 13.28.008* | 003 | Per refrig. con potenza frig. fino a 19,4 KW. | cad | 590.76 | 10.51 | 26.19
39572 | 13.28.008* | 004 | Per refrig. con potenza frig. fino a 27,2 KW. | cad | 623.76 | 11.09 | 26.19
39573 | 13.28.008* | 005 | Per refrig. con potenza frig. fino a 34,2 KW. | cad | 675.87 | 12.02 | 26.19
39574 | 13.28.009* |  | Produttore di acqua refrigerata con condensazione in acqua di torre o di pozzo. Produttore di acqua refrigerata con condensazione in acqua costituito da uno o più compressori alternativi di tipo ermetico o semiermetico, funzionanti con gas frigorifero R 22, completo di supporti ammortizzatori per motocompressori, resistenza elettrica di riscaldamento dell'olio, manometro di alta e bassa pressione, termostato di lavoro, termostato di sicurezza, pressostato doppio di sicurezza, quadro elettrico con sezionatori, fusibili, spie di funzionamento e blocco, telaio, mobile di copertura, compreso il collegamento elettrico escluso le linee elettriche. Potenzialità frigorifera con acqua in uscita a 7°C, salto termico 5°C, temperatura di condensazione 40xC, non inferiore a: PF (KW). Potenza elettrica assorbita: PA (KW).
39575 | 13.28.009* | 001 | PF = 5,6 PA = 1,8. | cad | 4606.44 | 81.93 | 873.0174
39576 | 13.28.009* | 002 | PF = 10,3 PA = 3,0. | cad | 5664.35 | 100.75 | 873.0174
39577 | 13.28.009* | 003 | PF = 15,6 PA = 4,5. | cad | 4716.82 | 83.9 | 960.2826
39578 | 13.28.009* | 004 | PF = 22,2 PA = 6,3. | cad | 5939.92 | 105.65 | 1047.6
39579 | 13.28.009* | 005 | PF = 30,1 PA = 7,9. | cad | 7454.23 | 132.59 | 1134.9174
39580 | 13.28.009* | 006 | PF = 44,7 PA = 11,1. | cad | 10138.1 | 180.32 | 1309.5
39581 | 13.28.009* | 007 | PF = 62,8 PA = 16,8. | cad | 11999.17 | 213.42 | 1484.0826
39582 | 13.28.009* | 008 | PF = 87,9 PA = 22,0. | cad | 14247 | 253.41 | 1745.9826
39583 | 13.28.009* | 009 | PF = 120,6 PA = 33,5. | cad | 20851.9 | 370.88 | 1920.6174
39584 | 13.28.009* | 010 | PF = 180,8 PA = 50,3. | cad | 22968.13 | 408.52 | 2007.8826
39585 | 13.28.009* | 011 | PF = 240,7 PA = 67,0. | cad | 26837.57 | 477.35 | 2182.5174
39586 | 13.28.009* | 012 | PF = 300,0 PA = 76,5. | cad | 31584.91 | 561.79 | 2619
39587 | 13.28.009* | 013 | PF = 401,0 PA = 102,2. | cad | 37607.7 | 668.91 | 3055.4826
39588 | 13.28.010* |  | Produttore di acqua refrigerata a pompa di calore con condensazione in acqua di torre o di pozzo. Produttore di acqua refrigerata a pompa di calore con condensazione in acqua costituito da uno o più compressori alternativi di tipo ermetico o semiermetico, funzionanti con gas frigorifero R 22, completo di supporti ammortizzatori per motocompressori, resistenza elettrica di riscaldamento dell'olio, manometro di alta e bassa pressione, termostato di lavoro, termostato di sicurezza, pressostato doppio di sicurezza, quadro elettrico con sezionatori, fusibili, spie di funzionamento e blocco, telaio, mobile di copertura, compreso il collegamento elettrico escluso le linee elettriche. Potenzialità frigorifera con acqua in uscita a 7°C, salto termico 5°C, temperatura di condensazione 40°C, non inferiore a: PF (KW). Potenzialità termica con acqua in uscita a 50°C, salto termico 5°C, acqua in ingresso all'evaporatore 10°C : PT (KW). Potenza elettrica totale assorbita non superiore a: PA (KW).
39589 | 13.28.010* | 001 | PF = 10,3 PT = 10,4 PA = 3,5. | cad | 6485.15 | 115.35 | 873.0174
39590 | 13.28.010* | 002 | PF = 15,6 PT = 16,5 PA = 5,0. | cad | 5099.88 | 90.71 | 960.2826
39591 | 13.28.010* | 003 | PF = 22,2 PT = 23,8 PA = 7,0. | cad | 6505.36 | 115.71 | 1047.6
39592 | 13.28.010* | 004 | PF = 30,1 PT = 32,5 PA = 9,9. | cad | 8312.12 | 147.84 | 1134.9174
39593 | 13.28.010* | 005 | PF = 40,7 PT = 44,2 PA = 12,2. | cad | 10411.69 | 185.19 | 1309.5
39594 | 13.28.010* | 006 | PF = 62,8 PT = 61,6 PA = 19,5. | cad | 12365.31 | 219.94 | 1484.0826
39595 | 13.28.010* | 007 | PF = 87,9 PT = 85,8 PA = 26,2. | cad | 14703.01 | 261.52 | 1745.9826
39596 | 13.28.010* | 008 | PF = 120,6 PT = 120,0 PA = 37,7. | cad | 23405.48 | 416.3 | 1920.6174
39597 | 13.28.010* | 009 | PF = 180,8 PT = 178,5 PA = 56,7. | cad | 25704.33 | 457.19 | 2007.8826
39598 | 13.28.010* | 010 | PF = 240,7 PT = 238,4 PA = 75,4. | cad | 23736.79 | 422.2 | 2182.5174
39599 | 13.28.011* |  | Valvola pressostatica da applicare sui produttori di acqua refrigerata con condensazione in acqua. Valvola pressostatica da applicare sui produttori di acqua refrigerata con condensazione in acqua per modulare la quantità di acqua necessaria al raffreddamento dei condensatori, particolarmente indicata quando si utilizza acqua di pozzo o di acquedotto.
39600 | 13.28.011* | 001 | Per refrig. con potenza frig. fino a 10,3 KW. | cad | 196.43 | 3.49 | 26.19
39601 | 13.28.011* | 002 | Per refrig. con potenza frig. fino a 20,9 KW. | cad | 220.75 | 3.93 | 26.19
39602 | 13.28.011* | 003 | Per refrig. con potenza frig. fino a 30,1 KW. | cad | 325.9 | 5.8 | 39.285
39603 | 13.28.011* | 004 | Per refrig. con potenza frig. fino a 44,4 KW. | cad | 376.3 | 6.69 | 39.285
39604 | 13.28.011* | 005 | Per refrig. con potenza frig. fino a 62,8 KW. | cad | 441.49 | 7.85 | 52.38
39605 | 13.28.011* | 006 | Per refrig. con potenza frig. fino a 87,9 KW. | cad | 618.67 | 11 | 52.38
39606 | 13.28.011* | 007 | Per refrig. con potenza frig. fino a 120,6 KW. | cad | 712.47 | 12.67 | 52.38
39607 | 13.28.011* | 008 | Per refrig. con potenza frig. fino a 180,8 KW. | cad | 1112.01 | 19.78 | 52.38
39608 | 13.28.011* | 009 | Per refrig. con potenza frig. fino a 240,7 KW. | cad | 1403.86 | 24.97 | 52.38
39609 | 13.28.012 |  | Gruppo refrigerante ad assorbimento con ciclo ad ammoniaca, funzionante a gas. Gruppo refrigerante ad assorbimento alimentato a gas combustibile, costituito da contenitore verniciato con smalto per installazione diretta all'esterno, circuito refrigerante ad ammoniaca, bruciatore a gas con accensione elettronica, condensatore raffreddato ad aria, pompa di circolazione per circuito acqua refrigerante, dispositivi di regolazione e sicurezza. Potenza frigorifera utile con acqua 7/12°C ed aria a 35°C: PF (KW). Fabbisogno termico con gas combustibile: FT (KW).
39610 | 13.28.012 | 001 | PF = 10,5 FT = 21,9. | cad | 7183.758 | 266.2301
39611 | 13.28.012 | 002 | PF = 14,0 FT = 29,3. | cad | 8623.3452 | 319.5812
39612 | 13.28.012 | 003 | PF = 17,6 FT = 36,6. | cad | 9611.7354 | 356.2109
39613 | 13.28.013 |  | Gruppo refrigerante ad assorbimento con ciclo a bromuro di litio a semplice effetto, funzionante con acqua calda. Gruppo refrigerante ad assorbimento a semplice effetto alimentato con acqua calda con temperatura d'ingresso compresa fra 75° e 100°C, costituito da contenitore verniciato con smalto acrilico per installazione diretta all'esterno, circuito a semplice effetto a bromuro di litio, condensatore raffreddato ad acqua di torre, scambiatore ad acqua refrigerata per circuito di utilizzo. Potenza frigorifera utile con acqua 9/14°C: PF (KW). Fabbisogno di raffreddamento con acqua di torre a 29/34°C: FF (KW). Fabbisogno termico con acqua a 88/83°C: FT (KW). I gruppi contrassegnati con l'asterisco sono di tipo modulare e cioè predisposti per l'installazione ed il collegamento in batteria.
39614 | 13.28.013 | 001 | PF = 17,6 FF = 63,5 FT = 37,4. | cad | 16889.6496 | 625.9304
39615 | 13.28.013 | 002 | PF = 34,9 FF = 84,8 FT = 49,8. | cad | 17962.404 | 665.6867
39616 | 13.28.014 |  | Gruppo refrigerante/riscaldante ad assorbimento a semplice effetto alimentato a gas combustibile. Gruppo refrigerante/riscaldante ad assorbimento a semplice effetto alimentato a gas combustibile, costituito da contenitore verniciato con smalto acrilico per installazione diretta all'esterno, circuito a semplice effetto a bromuro di litio, bruciatore a gas pressurizzato, condensatore raffreddato ad acqua di torre, scambiatore ad acqua refrigerata o riscaldata per circuito di utilizzo. Potenza frigorifera utile con acqua 7/12°C: PF (KW). Potenza termica utile con acqua 60/52°C: PT(KW). Fabbisogno di raffreddamento con acqua di torre 29/38°C: FF(KW). Fabbisogno termico con gas combustibile: FT (KW). I gruppi contrassegnati con l'asterisco sono di tipo modulare e cioè predisposti per l'installazione ed il collegamento in batteria.
39617 | 13.28.014 | 001 | PF = 10,5 PT = 14,9 FF = 25,6 FT = 18,7. | cad | 22068.8832 | 817.8728
39618 | 13.28.014 | 002 | PF = 17,4 PT = 24,8 FF = 44,4 FT = 31,1. | cad | 21101.8314 | 782.0339
39619 | 13.28.014 | 003 | PF = 26,7 PT = 36,4 FF = 62,9 FT = 45,1. | cad | 28518.333 | 1056.8894
39620 | 13.28.014 | 004 | PF = 36,1 PT = 48,9 FF = 83,6 FT = 60,1. | cad | 29894.8842 | 1107.9044
39621 | 13.28.015 |  | Gruppo refrigerante/riscaldante ad assorbimento con ciclo a bromuro di litio a doppio effetto, funzionante a gas, di tipo modulare. Gruppo refrigerante/riscaldante ad assorbimento a doppio effetto alimentato a gas combustibile, di tipo modulare e cioè predisposto per l'installazione ed il collegamento in batteria, costituito da contenitore verniciato con smalto acrilico per installazione diretta all'esterno, circuito a doppio effetto a bromuro di litio, bruciatore a gas pressurizzato, condensatore raffreddato ad acqua di torre, scambiatore ad acqua refrigerata o riscaldata per circuito di utilizzo. Potenza frigorifera utile con acqua 7x/12°C: PF (KW). Potenza termica utile con acqua 55x/50°C: PT (KW). Fabbisogno di raffreddamento con acqua di torre 29x/35°C: FR (KW). Fabbisogno termico con gas combustibile: FT (KW). I gruppi contrassegnati con l'asterisco non sono previsti per installazione singola ma soltanto accoppiati ad altri gruppi.
39622 | 13.28.015 | 001 | PF= 26,4 PT= 23,5 FF= 49,8 FT= 28,6. | cad | 24040.7676 | 890.9508
39623 | 13.28.015 | 002 | PF= 35,2 PT= 31,3 FF= 66,4 FT= 38,1. | cad | 26583.5766 | 985.1873
39624 | 13.28.015 | 003 | PF= 52,7 PT= 46,1 FF= 98,8 FT= 55,6. | cad | 38057.2404 | 1410.4013
39625 | 13.28.015 | 004 | PF= 70,3 PT= 61,4 FF=132,0 FT= 73,9. | cad | 44195.4678 | 1637.884
39626 | 13.28.015 | 005 | PF= 105,0 PT= 92,0 FF=198,0 FT= 111,1. | cad | 54040.161 | 2002.7284
39627 | 13.28.015 | 006 | PF= 141,0 PT= 123,0 FF=263,0 FT= 148,1. | cad | 63484.2594 | 2352.7267
39628 | 13.28.015 | 007 | PF= 176,0 PT=154,0 FF=330,0 FT=185,0. | cad | 69087.3744 | 2560.3781
39629 | 13.28.015 | 008 | PF=211,0 PT=180,0 FF=386,0 FT=217,5. | cad | 98579.6034 | 3653.3601
39630 | 13.28.015 | 009 | PF=281,0 PT=240,0 FF=515,0 FT=290,0. | cad | 120628.9026 | 4470.5071
39631 | 13.28.015 | 010 | PF=334,0 PT=286,0 FF=611,0 FT=344,4. | cad | 130760.4198 | 4845.9812
39632 | 13.28.016 |  | Gruppo refrigerante/riscaldante ad assorbimento con ciclo a bromuro di litio a doppio effetto, funzionante a gas, con potenza termica maggiorata. Gruppo refrigerante/riscaldante ad assorbimento a doppio effetto alimentato a gas combustibile di tipo modulare e cioè predisposto per l'installazione ed il collegamento in batteria, con potenza termica maggiorata, costituito da contenitore verniciato con smalto acrilico per installazione diretta all'esterno, circuito a doppio effetto a bromuro di litio, bruciatore a gas pressurizzato, condensatore raffreddato ad acqua di torre, scambiatore ad acqua refrigerata o riscaldata per circuito di utilizzo. Potenza frigorifera utile con acqua 7/12°C: PF (KW). Potenza termica utile con acqua 55/50°C: PT (KW). Fabbisogno di raffreddamento con acqua di torre 29/35°C: FF (KW). Fabbisogno termico con gas combustibile estate/inverno FT (KW).
39633 | 13.28.016 | 001 | PF= 26,4 PT= 31,6 FF= 49,8 FT= 28,6/ 38,6. | cad | 25442.7882 | 942.9097
39634 | 13.28.016 | 002 | PF= 35,2 PT= 42,2 FF= 66,4 FT= 38,1/ 51,4. | cad | 28125.4902 | 1042.3307
39635 | 13.28.016 | 003 | PF= 52,7 PT= 63,3 FF= 98,8 FT= 55,6/ 77,2. | cad | 40946.3496 | 1517.4717
39636 | 13.28.016 | 004 | PF= 70,3 PT= 84,4 FF=132,0 FT= 73,9/101,7. | cad | 45442.938 | 1684.1153
39637 | 13.28.016 | 005 | PF=105,0 PT=127,0 FF=198,0 FT=111,1/152,5. | cad | 60844.02 | 2254.8794
39638 | 13.28.016 | 006 | PF=141,0 PT=169,0 FF=263,0 FT=148,1/203,3. | cad | 76771.9524 | 2845.1686
39639 | 13.28.016 | 007 | PF=176,0 PT=211,0 FF=330,0 FT=185,0/254,0. | cad | 88368.0978 | 3274.9217
39640 | 13.28.017* |  | Produttore di acqua refrigerata con condensazione in aria, ventilatori centrifughi. Produttore di acqua refrigerata con condensazione in aria costituito da uno o più compressori di tipo ermetico, funzionanti con gas frigorifero R 22, completo di supporti ammortizzatori, cuffia fonoisolante e fonoassorbente per motocompressori, resistenza elettrica di riscaldamento dell'olio, termostato di funzionamento e termostato di sicurezza, pressostati di sicurezza, quadro elettrico con teleruttori per i motori, temporizzatori e protezioni magnetotermiche dei ventilatori, spie di funzionamento e blocco, ventilatori di espulsione aria di tipo CENTRIFUGO canalizzabili con pressione statica utile non inferiore a 0,9 mbar, telaio, mobile di copertura per installazione diretta all'esterno, compreso il collegamento elettrico escluso le linee elettriche. Potenzialità frigorifera con acqua in uscita a 7°C, salto termico 5°C, aria esterna 35°C, non inferiore a: PF (KW).
39641 | 13.28.017* | 001 | PF = 11,3. | cad | 4911.89 | 87.37 | 628.56
39642 | 13.28.017* | 002 | PF = 17,9. | cad | 6210.83 | 110.47 | 838.08
39643 | 13.28.017* | 003 | PF = 22,5. | cad | 6383.85 | 113.55 | 942.84
39644 | 13.28.017* | 004 | PF = 26,5. | cad | 7367.34 | 131.04 | 1047.6
39645 | 13.28.017* | 005 | PF = 37,0. | cad | 7942.99 | 141.28 | 1257.12
39646 | 13.28.018* |  | Produttore di acqua refrigerata a pompa di calore con condensazione in aria, ventilatori centrifughi. Produttore di acqua refrigerata a pompa di calore con condensazione in aria costituito da uno o più compressori di tipo ermetico, funzionanti con gas frigorifero R 22, completo di supporti ammortizzatori per motocompressori, cuffia fonoisolante e fonoassorbente per motocompressori, resistenza elettrica di riscaldamento dell'olio, termostato di funzionamento e termostato di sicurezza, pressostati di sicurezza, quadro elettrico con teleruttori per i motori, temporizzatori e protezioni magnetotermiche dei ventilatori, spie di funzionamento e di blocco, ventilatori di espulsione aria di tipo CENTRIFUGO canalizzabili con pressione statica utile non inferiore a 0,9 mbar, telaio, mobile di copertura per installazione diretta all'esterno, compreso il collegamento elettrico escluso le linee elettriche. Potenzialità frigorifera con acqua in uscita a 7°C, salto termico 5°C, aria esterna 35°C, non inferiore a: PF (KW). Potenzialità termica con acqua in uscita a 50°C, salto termico 5°C, aria esterna 6°C b.s. e 7°C b.u., non inferiore a: PT (KW).
39647 | 13.28.018* | 001 | PF = 9,1 PT = 11,9. | cad | 3912.71 | 69.59 | 628.56
39648 | 13.28.018* | 002 | PF = 17,7 PT = 20,0. | cad | 6092.94 | 108.37 | 838.08
39649 | 13.28.018* | 003 | PF = 21,0 PT = 25,0. | cad | 6863.44 | 122.08 | 942.84
39650 | 13.28.018* | 004 | PF = 25,0 PT = 30,0. | cad | 7634.58 | 135.79 | 1047.6
39651 | 13.28.018* | 005 | PF = 35,4 PT = 40,0. | cad | 8537.58 | 151.85 | 1257.12
39652 | 13.28.019* |  | Produttore di acqua refrigerata con condensazione in acqua di torre o di pozzo. Produttore di acqua refrigerata con condensazione in acqua costituito da uno o più compressori alternativi di tipo ermetico o semiermetico, funzionanti con gas frigorifero R 22, completo di supporti ammortizzatori per motocompressori, resistenza elettrica di riscaldamento dell'olio, manometro di alta e bassa pressione, termostato di lavoro, termostato di sicurezza, pressostato doppio di sicurezza, quadro elettrico con sezionatori, fusibili, spie di funzionamento e blocco, telaio, mobile di copertura, compreso il collegamento elettrico escluso le linee elettriche. Potenzialità frigorifera con acqua in uscita a 7°C, salto termico 5°C, temperatura di condensazione 40xC, non inferiore a: PF (KW).
39653 | 13.28.019* | 001 | PF = 13,0. | cad | 5255.93 | 93.48 | 785.7
39654 | 13.28.019* | 002 | PF = 21,5. | cad | 6626.32 | 117.86 | 890.46
39655 | 13.28.019* | 003 | PF = 28,0. | cad | 7589.19 | 134.99 | 1047.6
39656 | 13.28.019* | 004 | PF = 32,5. | cad | 8752.26 | 155.67 | 1204.74
39657 | 13.28.019* | 005 | PF = 43,0. | cad | 11014.1 | 195.9 | 1414.26
39658 | 13.28.019* | 006 | PF = 56,0. | cad | 12106.03 | 215.33 | 1571.4
39659 | 13.28.019* | 007 | PF = 65,0. | cad | 13477.95 | 239.73 | 1676.16
39660 | 13.28.019* | 008 | PF = 86,0. | cad | 18494.36 | 328.95 | 1990.44
39661 | 13.28.019* | 009 | PF = 99,0. | cad | 19648.5 | 349.48 | 2199.96
39662 | 13.28.019* | 010 | PF = 112,0. | cad | 20941.67 | 372.48 | 2409.48
39663 | 13.28.019* | 011 | PF = 121,0. | cad | 22560.82 | 401.28 | 2619
39664 | 13.28.019* | 012 | PF = 130,0. | cad | 23948.07 | 425.95 | 2933.28
39665 | 13.28.019* | 013 | PF = 142,0. | cad | 27089.12 | 481.82 | 3142.8
39666 | 13.28.019* | 014 | PF = 155,0. | cad | 29054.7 | 516.78 | 3457.08
39667 | 13.28.019* | 015 | PF = 168,0. | cad | 30264.43 | 538.3 | 3771.36
39668 | 13.28.019* | 016 | PF = 177,0. | cad | 31633.91 | 562.66 | 3980.88
39669 | 13.28.019* | 017 | PF = 186,0. | cad | 33000.9 | 586.97 | 4295.16
39670 | 13.28.019* | 018 | PF = 195,0. | cad | 34502.86 | 613.69 | 4609.44
39671 | 13.29 |  | Torre evaporativa
39672 | 13.29.001* |  | Torre evaporativa per raffreddamento di acqua con ventilatore centrifugo. Torre evaporativa per raffreddare l'acqua ad una temperatura prossima a quella del bulbo umido dell'aria esterna, costituita da carcassa metallica autoportante, ventilatori centrifughi con motore trifase, pacco di scambio in materiale sintetico, collettore di distribuzione acqua, separatore di gocce. Sono esclusi i collegamenti elettrici. La potenza di raffreddamento è valutata con acqua entrante a 35°C, salto termico 6°C, temperatura aria entrante 23,5°C b.u. Potenza di raffreddamento non inferiore a: PR (KW). Potenza elettrica indicativa assorbita dai ventilatori: PA (KW). Peso indicativo: PS (Kg).
39673 | 13.29.001* | 001 | PR = 32,5 PA = 1,5 PS = 140. | cad | 3015.22 | 53.63 | 873.0174
39674 | 13.29.001* | 002 | PR = 44,1 PA = 1,5 PS = 140. | cad | 3110.78 | 55.33 | 873.0174
39675 | 13.29.001* | 003 | PR = 50,0 PA = 1,5 PS = 150. | cad | 3644.3 | 64.82 | 1047.6
39676 | 13.29.001* | 004 | PR = 65,1 PA = 1,5 PS = 160. | cad | 3815.3 | 67.86 | 1134.9174
39677 | 13.29.001* | 005 | PR = 100,0 PA = 1,5 PS = 210. | cad | 4565.23 | 81.2 | 1309.5
39678 | 13.29.001* | 006 | PR = 116,2 PA = 1,5 PS = 230. | cad | 4763.43 | 84.72 | 1396.8174
39679 | 13.29.001* | 007 | PR = 151,1 PA = 2,2 PS = 310. | cad | 5699.06 | 101.37 | 1484.0826
39680 | 13.29.001* | 008 | PR = 174,3 PA = 2,2 PS = 330. | cad | 6011.75 | 106.93 | 1484.0826
39681 | 13.29.001* | 009 | PR = 197,6 PA = 2,2 PS = 350. | cad | 6423.75 | 114.26 | 1658.7174
39682 | 13.29.001* | 010 | PR = 232,5 PA = 3,0 PS = 450. | cad | 6742.48 | 119.93 | 1745.9826
39683 | 13.29.001* | 011 | PR = 303,3 PA = 4,0 PS = 780. | cad | 8459.15 | 150.46 | 1833.3
39684 | 13.29.001* | 012 | PR = 395,3 PA = 4,0 PS = 780. | cad | 9178.36 | 163.25 | 1920.6174
39685 | 13.29.001* | 013 | PR = 465,1 PA = 5,5 PS = 880. | cad | 10400.51 | 184.99 | 2007.8826
39686 | 13.29.001* | 014 | PR = 523,2 PA = 5,5 PS = 890. | cad | 11709.59 | 208.27 | 2095.2
39687 | 13.29.001* | 015 | PR = 604,6 PA = 9,2 PS = 1200. | cad | 12949.2 | 230.32 | 2182.5174
39688 | 13.29.001* | 016 | PR = 697,6 PA = 9,2 PS = 1220. | cad | 15152.82 | 269.52 | 2269.7826
39689 | 13.29.001* | 017 | PR = 790,7 PA = 9,2 PS = 1250. | cad | 15923.39 | 283.22 | 2357.1
39690 | 13.29.001* | 018 | PR = 930,2 PA = 11,0 PS = 1500. | cad | 16841.62 | 299.55 | 2444.4174
39691 | 13.29.001* | 019 | PR = 1046,5 PA = 11,0 PS = 1530. | cad | 18834.34 | 335 | 2619
39692 | 13.29.001* | 020 | Resistenza elettrica antigelo con termostato. | cad | 387.63 | 6.89 | 52.38
39693 | 13.30 |  | Unità autonome di condizionamento
39694 | 13.30.001* |  | Condizionatore autonomo d'ambiente in versione solo freddo o a pompa di calore con condensazione in aria, potenza frigorifera nominale 2,3 KW. Condizionatore autonomo d'ambiente a due sezioni, per solo raffreddamento oppure a pompa di calore, costituito da una unità esterna con ventilatore e compressore collegata tramite linea frigorifera precaricata ad una unità interna che può essere nella versione a pavimento, pensile o canalizzabile. Il condizionatore è corredato dei dispositivi di regolazione e controllo con pannello di comando o con telecomando per il solo modello pensile e può essere accessoriato con una batteria di riscaldamento ad acqua calda con relativa sonda di minimo oppure con una batteria di riscaldamento elettrica oppure con sonda esterna per l'integrazione automatica nel funzionamento a pompa di calore oppure con un dispositivo per il funzionamento del raffreddamento a basse temperature esterne. L'alimentazione elettrica può essere monofase a 220 V oppure trifase a 380 V. POTENZA DI RAFFREDDAMENTO totale alla velocità max con aria interna a 19°C b.u. ed aria esterna a 35°C non inferiore a KW 2,3. POTENZA DI RISCALDAMENTO alla velocità max nella versione a pompa di calore con aria interna a 20°C ed aria esterna a 6°C non inferiore a KW 2,4. POTENZA DI RISCALDAMENTO alla velocità max con batteria ad acqua calda a 70°C ed aria interna a 20°C non inferiore a KW 2,6. POTENZA DI RISCALDAMENTO con batteria elettrica non inferiore a KW 1,7. PORTATA ARIA dell'unità interna canalizzabile alla velocità max non inferiore a m³/h 340 con prevalenza statica disponibile max di Pa 30. POTENZA ELETTRICA max assorbita (escluso la batteria elettrica di riscaldamento) KW 1,2.
39695 | 13.30.001* | 001 | Modello a pavimento solo freddo. | cad | 1368.37 | 24.34 | 261.9
39696 | 13.30.001* | 002 | Modello pensile solo freddo. | cad | 1478.82 | 26.3 | 349.2174
39697 | 13.30.001* | 003 | Modello canalizzabile solo freddo. | cad | 1311.19 | 23.32 | 349.2174
39698 | 13.30.001* | 004 | Modello a pavimento a pompa di calore. | cad | 1462.18 | 26.01 | 261.9
39699 | 13.30.001* | 005 | Modello pensile a pompa di calore. | cad | 1572.64 | 27.97 | 349.2174
39700 | 13.30.001* | 006 | Modello canalizzabile a pompa di calore. | cad | 1337.27 | 23.79 | 349.2174
39701 | 13.30.001* | 007 | Linea frigorifera da m 3,0. | cad | 199.39 | 3.55 | 130.95
39702 | 13.30.001* | 008 | Linea frigorifera da m 6,0. | cad | 288.32 | 5.13 | 174.5826
39703 | 13.30.001* | 009 | Linea frigorifera da m 10,0. | cad | 443.76 | 7.89 | 261.9
39704 | 13.30.001* | 010 | Batteria ad acqua con sonda di minimo. | cad | 105.23 | 1.87 | 26.19
39705 | 13.30.001* | 011 | Batteria elettrica per riscaldamento. | cad | 141 | 2.51 | 26.19
39706 | 13.30.001* | 012 | Dispositivo per basse temperature esterne. | cad | 152.99 | 2.72 | 26.19
39707 | 13.30.001* | 013 | Pompa di sopraelevazione condense. | cad | 144.89 | 2.58 | 39.285
39708 | 13.30.002* |  | Condizionatore autonomo d'ambiente in versione solo freddo o a pompa di calore con condensazione in aria, potenza frigorifera nominale 3,4 KW. Condizionatore autonomo d'ambiente a due sezioni, per solo raffreddamento oppure a pompa di calore, costituito da una unità esterna con ventilatore e compressore collegata tramite linea frigorifera precaricata ad una unità interna che può essere nella versione a pavimento, pensile o canalizzabile. Il condizionatore è corredato dei dispositivi di regolazione e controllo con pannello di comando o con telecomando per il solo modello pensile e può essere accessoriato con una batteria di riscaldamento ad acqua calda con relativa sonda di minimo oppure con una batteria di riscaldamento elettrica oppure con sonda esterna per l'integrazione automatica nel funzionamento a pompa di calore oppure con un dispositivo per il funzionamento del raffreddamento a basse temperature esterne. L'alimentazione elettrica può essere monofase a 220 V oppure trifase a 380 V. POTENZA DI RAFFREDDAMENTO totale alla velocità max con aria interna a 19°C b.u. ed aria esterna a 35°C non inferiore a KW 3,4. POTENZA DI RISCALDAMENTO alla velocità max nella versione a pompa di calore con aria interna a 20°C ed aria esterna a 6°C non inferiore a KW 3,4. POTENZA DI RISCALDAMENTO alla velocità max con batteria ad acqua calda a 70°C ed aria interna a 20°C non inferiore a KW 4,3. POTENZA DI RISCALDAMENTO con batteria elettrica non inferiore a KW 2,4. PORTATA ARIA dell'unità interna canalizzabile alla velocità max non inferiore a m³/h 500 con prevalenza statica disponibile max di Pa 30. POTENZA ELETTRICA max assorbita (escluso la batteria elettrica di riscaldamento) KW 1,1.
39709 | 13.30.002* | 001 | Modello a pavimento solo freddo. | cad | 1543.83 | 27.46 | 261.9
39710 | 13.30.002* | 002 | Modello pensile solo freddo. | cad | 1654.29 | 29.42 | 349.2174
39711 | 13.30.002* | 003 | Modello canalizzabile solo freddo. | cad | 1405 | 24.99 | 349.2174
39712 | 13.30.002* | 004 | Modello a pavimento a pompa di calore. | cad | 1554.26 | 27.65 | 261.9
39713 | 13.30.002* | 005 | Modello pensile a pompa di calore. | cad | 1664.72 | 29.61 | 349.2174
39714 | 13.30.002* | 006 | Modello canalizzabile a pompa di calore. | cad | 1443.24 | 25.67 | 349.2174
39715 | 13.30.002* | 007 | Linea frigorifera da m 3,0. | cad | 199.39 | 3.55 | 130.95
39716 | 13.30.002* | 008 | Linea frigorifera da m 6,0. | cad | 288.32 | 5.13 | 174.5826
39717 | 13.30.002* | 009 | Linea frigorifera da m 10,0. | cad | 443.76 | 7.89 | 261.9
39718 | 13.30.002* | 010 | Batteria ad acqua con sonda di minimo. | cad | 105.23 | 1.87 | 26.19
39719 | 13.30.002* | 011 | Batteria elettrica per riscaldamento. | cad | 141 | 2.51 | 26.19
39720 | 13.30.002* | 012 | Dispositivo per basse temperature esterne. | cad | 152.99 | 2.72 | 26.19
39721 | 13.30.002* | 013 | Pompa di sopraelevazione condense. | cad | 144.89 | 2.58 | 39.285
39722 | 13.30.003* |  | Condizionatore autonomo d'ambiente in versione solo freddo o a pompa di calore con condensazione in aria, potenza frigorifera nominale 5,0 KW. Condizionatore autonomo d'ambiente a due sezioni, per solo raffreddamento oppure a pompa di calore, costituito da una unità esterna con ventilatore e compressore collegata tramite linea frigorifera precaricata ad una unità interna che può essere nella versione a pavimento, pensile o canalizzabile. Il condizionatore è corredato dei dispositivi di regolazione e controllo con pannello di comando o con telecomando per il solo modello pensile e può essere accessoriato con una batteria di riscaldamento ad acqua calda con relativa sonda di minimo oppure con una batteria di riscaldamento elettrica oppure con sonda esterna per l'integrazione automatica nel funzionamento a pompa di calore oppure con un dispositivo per il funzionamento del raffreddamento a basse temperature esterne. L'alimentazione elettrica può essere monofase a 220 V oppure trifase a 380 V. POTENZA DI RAFFREDDAMENTO totale alla velocità max con aria interna a 19°C b.u. ed aria esterna a 35°C non inferiore a KW 5,0. POTENZA DI RISCALDAMENTO alla velocità max nella versione a pompa di calore con aria interna a 20°C ed aria esterna a 6°C non inferiore a KW 5,4. POTENZA DI RISCALDAMENTO alla velocità max con batteria ad acqua calda a 70°C ed aria interna a 20°C non inferiore a KW 6,4. POTENZA DI RISCALDAMENTO con batteria elettrica non inferiore a KW 3,1. PORTATA ARIA dell'unità interna canalizzabile alla velocità max non inferiore a m³/h 850 con prevalenza statica disponibile max di Pa 30. POTENZA ELETTRICA max assorbita (escluso la batteria elettrica di riscaldamento) KW 1,8.
39723 | 13.30.003* | 001 | Modello a pavimento solo freddo. | cad | 1877.35 | 33.39 | 261.9
39724 | 13.30.003* | 002 | Modello pensile solo freddo. | cad | 1987.81 | 35.36 | 349.2174
39725 | 13.30.003* | 003 | Modello canalizzabile solo freddo. | cad | 1675.98 | 29.81 | 349.2174
39726 | 13.30.003* | 004 | Modello a pavimento a pompa di calore. | cad | 1833.93 | 32.62 | 261.9
39727 | 13.30.003* | 005 | Modello pensile a pompa di calore. | cad | 1944.39 | 34.58 | 349.2174
39728 | 13.30.003* | 006 | Modello canalizzabile a pompa di calore. | cad | 1944.39 | 34.58 | 349.2174
39729 | 13.30.003* | 007 | Linea frigorifera da m 3,0. | cad | 199.39 | 3.55 | 130.95
39730 | 13.30.003* | 008 | Linea frigorifera da m 6,0. | cad | 288.32 | 5.13 | 174.5826
39731 | 13.30.003* | 009 | Linea frigorifera da m 10,0. | cad | 443.76 | 7.89 | 261.9
39732 | 13.30.003* | 010 | Batteria ad acqua con sonda di minimo. | cad | 105.23 | 1.87 | 26.19
39733 | 13.30.003* | 011 | Batteria elettrica per riscaldamento. | cad | 153.68 | 2.73 | 26.19
39734 | 13.30.003* | 012 | Dispositivo per basse temperature esterne. | cad | 169.57 | 3.02 | 39.285
39735 | 13.30.003* | 013 | Pompa di sopraelevazione condense. | cad | 144.89 | 2.58 | 39.285
39736 | 13.30.004* |  | Condizionatore autonomo d'ambiente in versione solo freddo o a pompa di calore con condensazione in aria, potenza frigorifera nominale 6,1 KW. Condizionatore autonomo d'ambiente a due sezioni, per solo raffreddamento oppure a pompa di calore, costituito da una unità esterna con ventilatore e compressore collegata tramite linea frigorifera precaricata ad una unità interna che può essere nella versione a pavimento, pensile o canalizzabile. Il condizionatore è corredato dei dispositivi di regolazione e controllo con pannello di comando o con telecomando per il solo modello pensile e può essere accessoriato con una batteria di riscaldamento ad acqua calda con relativa sonda di minimo oppure con una batteria di riscaldamento elettrica oppure con sonda esterna per l'integrazione automatica nel funzionamento a pompa di calore oppure con un dispositivo per il funzionamento del raffreddamento a basse temperature esterne. L'alimentazione elettrica può essere monofase a 220 V oppure trifase a 380 V. POTENZA DI RAFFREDDAMENTO totale alla velocità max con aria interna a 19°C b.u. ed aria esterna a 35°C non inferiore a KW 6,1. POTENZA DI RISCALDAMENTO alla velocità max nella versione a pompa di calore con aria interna a 20°C ed aria esterna a 6°C non inferiore a KW 6,2. POTENZA DI RISCALDAMENTO alla velocità max con batteria ad acqua calda a 70°C ed aria interna a 20°C non inferiore a KW 7,6. POTENZA DI RISCALDAMENTO con batteria elettrica non inferiore a KW 4,1. PORTATA ARIA dell'unità interna canalizzabile alla velocità max non inferiore a m³/h 950 con prevalenza statica disponibile max di Pa 30. POTENZA ELETTRICA max assorbita (escluso la batteria elettrica di riscaldamento) KW 2,1.
39737 | 13.30.004* | 001 | Modello a pavimento solo freddo. | cad | 2132.71 | 37.93 | 261.9
39738 | 13.30.004* | 002 | Modello pensile solo freddo. | cad | 2243.18 | 39.9 | 349.2174
39739 | 13.30.004* | 003 | Modello canalizzabile solo freddo. | cad | 1804.55 | 32.1 | 349.2174
39740 | 13.30.004* | 004 | Modello a pavimento a pompa di calore. | cad | 2075.39 | 36.91 | 261.9
39741 | 13.30.004* | 005 | Modello pensile a pompa di calore. | cad | 2185.85 | 38.88 | 349.2174
39742 | 13.30.004* | 006 | Modello canalizzabile a pompa di calore. | cad | 1771.54 | 31.51 | 349.2174
39743 | 13.30.004* | 007 | Linea frigorifera da m 6,0. | cad | 300.62 | 5.35 | 174.5826
39744 | 13.30.004* | 008 | Linea frigorifera da m 10,0. | cad | 464.26 | 8.26 | 261.9
39745 | 13.30.004* | 009 | Linea frigorifera da m 15,0. | cad | 751.58 | 13.37 | 436.4826
39746 | 13.30.004* | 010 | Batteria ad acqua con sonda di minimo. | cad | 105.23 | 1.87 | 26.19
39747 | 13.30.004* | 011 | Batteria elettrica per riscaldamento. | cad | 153.68 | 2.73 | 26.19
39748 | 13.30.004* | 012 | Dispositivo per basse temperature esterne. | cad | 152.99 | 2.72 | 26.19
39749 | 13.30.004* | 013 | Pompa di sopraelevazione condense. | cad | 144.89 | 2.58 | 39.285
39750 | 13.30.005* |  | Condizionatore autonomo d'ambiente in versione solo freddo o a pompa di calore con condensazione in aria, potenza frigorifera nominale 7,4 KW. Condizionatore autonomo d'ambiente a due sezioni, per solo raffreddamento oppure a pompa di calore, costituito da una unità esterna con ventilatore e compressore collegata tramite linea frigorifera precaricata ad una unità interna che può essere nella versione a pavimento, pensile o canalizzabile. Il condizionatore è corredato dei dispositivi di regolazione e controllo con pannello di comando o con telecomando per il solo modello pensile e può essere accessoriato con una batteria di riscaldamento ad acqua calda con relativa sonda di minimo oppure con una batteria di riscaldamento elettrica oppure con sonda esterna per l'integrazione automatica nel funzionamento a pompa di calore oppure con un dispositivo per il funzionamento del raffreddamento a basse temperature esterne. L'alimentazione elettrica può essere monofase a 220 V oppure trifase a 380 V. POTENZA DI RAFFREDDAMENTO totale alla velocità max con aria interna a 19°C b.u. ed aria esterna a 35°C non inferiore a KW 7,4. POTENZA DI RISCALDAMENTO alla velocità max nella versione a pompa di calore con aria interna a 20°C ed aria esterna a 6°C non inferiore a KW 7,4. POTENZA DI RISCALDAMENTO alla velocità max con batteria ad acqua calda a 70°C ed aria interna a 20°C non inferiore a KW 9,8. POTENZA DI RISCALDAMENTO con batteria elettrica non inferiore a KW 4,1. PORTATA ARIA dell'unità interna canalizzabile alla velocità max non inferiore a m³/h 1100 con prevalenza statica disponibile max di Pa 30. POTENZA ELETTRICA max assorbita (escluso la batteria elettrica di riscaldamento) KW 2,5.
39751 | 13.30.005* | 001 | Modello a pavimento solo freddo. | cad | 3075.99 | 54.71 | 261.9
39752 | 13.30.005* | 002 | Modello pensile solo freddo. | cad | 3186.45 | 56.68 | 349.2174
39753 | 13.30.005* | 003 | Modello canalizzabile solo freddo. | cad | 3177.76 | 56.52 | 349.2174
39754 | 13.30.005* | 004 | Modello a pavimento a pompa di calore. | cad | 3075.99 | 54.71 | 261.9
39755 | 13.30.005* | 005 | Modello pensile a pompa di calore. | cad | 3186.45 | 56.68 | 349.2174
39756 | 13.30.005* | 006 | Modello canalizzabile a pompa di calore. | cad | 3177.76 | 56.52 | 349.2174
39757 | 13.30.005* | 007 | Linea frigorifera da m 6,0. | cad | 300.62 | 5.35 | 174.5826
39758 | 13.30.005* | 008 | Linea frigorifera da m 10,0. | cad | 464.26 | 8.26 | 261.9
39759 | 13.30.005* | 009 | Linea frigorifera da m 15,0. | cad | 641.19 | 11.4 | 349.2174
39760 | 13.30.005* | 010 | Batteria ad acqua con sonda di minimo. | cad | 105.23 | 1.87 | 26.19
39761 | 13.30.005* | 011 | Batteria elettrica per riscaldamento. | cad | 153.68 | 2.73 | 26.19
39762 | 13.30.005* | 012 | Dispositivo per basse temperature esterne. | cad | 152.99 | 2.72 | 26.19
39763 | 13.30.005* | 013 | Pompa di sopraelevazione condense. | cad | 128.33 | 2.28 | 26.19
39764 | 13.30.006* |  | Condizionatore autonomo d'ambiente con condensazione in aria, potenza frigorifera nominale 9,0 KW. Condizionatore autonomo d'ambiente a due sezioni per locali medi e grandi, costituito da una UNITA' INTERNA di trattamento aria completa di mobile metallico, isolante termoacustico, filtro aria piano con griglia aspirazione, batteria evaporante, ventilatori centrifughi con trasmissione a cinghia e puleggia a diametro variabile, e da una UNITA' ESTERNA motocondensante completa di mobile metallico trattato con vernice idonea per esterno, compressore ermetico a gas R 22, batteria condensante, ventilatori centrifughi. Portata nominale dell'aria trattata: 2000 m³/h; pressione statica disponibile: 120 Pa; potenzialità frigorifera con aria interna a 19°C b.u. ed aria esterna a 35°C: 9,0 KW; potenza elettrica assorbita: 4,8 KW; potenzialità termica con batteria a 3 ranghi con acqua a 70°C ed aria a 20°C: 17 KW. Il condizionatore è corredato di termostato ambiente, pressostato doppio di sicurezza, pressostato differenziale olio. Sono disponibili come accessori il plenum di mandata con bocchette ad alette orientabili, la batteria di riscaldamento ad acqua, il dispositivo di regolazione sull'unità motocondensante per permetterne il funzionamento a basse temperature, il quadro elettrico di comando con interruttore generale e sezionatore magnetotermico. Sono esclusi i collegamenti elettrici.
39765 | 13.30.006* | 001 | Condizionatore autonomo a 2 sezioni. | cad | 4747.33 | 84.44 | 436.4826
39766 | 13.30.006* | 002 | Plenum di mandata con bocchette. | cad | 257.36 | 4.58 | 52.38
39767 | 13.30.006* | 003 | Batteria di riscaldamento ad acqua. | cad | 560.12 | 9.96 | 157.14
39768 | 13.30.006* | 004 | Dispositivo per basse temperature. | cad | 503.9 | 8.96 | 26.19
39769 | 13.30.006* | 005 | Quadro elettrico di comando. | cad | 166.89 | 2.97 | 26.19
39770 | 13.30.007* |  | Condizionatore autonomo d'ambiente con condensazione in aria, potenza frigorifera nominale 14,7 KW. Condizionatore autonomo d'ambiente a due sezioni per locali medi e grandi, costituito da una UNITA' INTERNA di trattamento aria completa di mobile metallico, isolante termoacustico, filtro aria piano con griglia aspirazione, batteria evaporante, ventilatori centrifughi con trasmissione a cinghia e puleggia a diametro variabile, e da una UNITA' ESTERNA motocondensante completa di mobile metallico trattato con vernice idonea per esterno, compressore ermetico a gas R 22, batteria condensante, ventilatori centrifughi. Portata nominale dell'aria trattata: 3400 m³/h; pressione statica disponibile: 150 Pa; potenzialità frigorifera con aria interna a 19°C b.u. ed aria esterna a 35°C: 14,7 KW; potenza elettrica assorbita: 7,6 KW; potenzialità termica con batteria a 3 ranghi con acqua a 70°C ed aria a 20°C: 28 KW. Il condizionatore è corredato di termostato ambiente, pressostato doppio di sicurezza, pressostato differenziale olio. Sono disponibili come accessori il plenum di mandata con bocchette ad alette orientabili, la batteria di riscaldamento ad acqua, il dispositivo di regolazione sull'unità motocondensante per permetterne il funzionamento a basse temperature, il quadro elettrico di comando con interruttore generale e sezionatore magnetotermico. Sono esclusi i collegamenti elettrici.
39771 | 13.30.007* | 001 | Condizionatore autonomo a 2 sezioni. | cad | 5933.08 | 105.53 | 523.8
39772 | 13.30.007* | 002 | Plenum di mandata con bocchette. | cad | 293.83 | 5.23 | 52.38
39773 | 13.30.007* | 003 | Batteria di riscaldamento ad acqua. | cad | 626.11 | 11.14 | 157.14
39774 | 13.30.007* | 004 | Dispositivo per basse temperature. | cad | 524.73 | 9.33 | 26.19
39775 | 13.30.007* | 005 | Quadro elettrico di comando. | cad | 166.89 | 2.97 | 26.19
39776 | 13.30.008* |  | Condizionatore autonomo d'ambiente con condensazione in aria, potenza frigorifera nominale 22,8 KW. Condizionatore autonomo d'ambiente a due sezioni per locali medi e grandi, costituito da una UNITA' INTERNA di trattamento aria completa di mobile metallico, isolante termoacustico, filtro aria piano con griglia aspirazione, batteria evaporante, ventilatori centrifughi con trasmissione a cinghia e puleggia a diametro variabile, e da una UNITA' ESTERNA motocondensante completa di mobile metallico trattato con vernice idonea per esterno, compressore ermetico a gas R 22, batteria condensante, ventilatori centrifughi. Portata nominale dell'aria trattata: 5100 m³/h; pressione statica disponibile: 150 Pa; potenzialità frigorifera con aria interna a 19°C b.u. ed aria esterna a 35°C: 22,8 KW; potenza elettrica assorbita: 10,0 KW; potenzialità termica con batteria a 3 ranghi con acqua a 70°C ed aria a 20°C: 40 KW. Il condizionatore è corredato di termostato ambiente, pressostato doppio di sicurezza, pressostato differenziale olio. Sono disponibili come accessori il plenum di mandata con bocchette ad alette orientabili, la batteria di riscaldamento ad acqua, il dispositivo di regolazione sull'unità motocondensante per permetterne il funzionamento a basse temperature, il quadro elettrico di comando con interruttore generale e sezionatore magnetotermico. Sono esclusi i collegamenti elettrici.
39777 | 13.30.008* | 001 | Condizionatore autonomo a 2 sezioni. | cad | 7957.47 | 141.54 | 654.75
39778 | 13.30.008* | 002 | Plenum di mandata con bocchette. | cad | 498.81 | 8.87 | 52.38
39779 | 13.30.008* | 003 | Batteria di riscaldamento ad acqua. | cad | 954.45 | 16.98 | 157.14
39780 | 13.30.008* | 004 | Dispositivo per basse temperature. | cad | 590.76 | 10.51 | 26.19
39781 | 13.30.008* | 005 | Quadro elettrico di comando. | cad | 166.89 | 2.97 | 26.19
39782 | 13.30.009* |  | Condizionatore autonomo d'ambiente con condensazione in aria, potenza frigorifera nominale 30,0 KW. Condizionatore autonomo d'ambiente a due sezioni per locali medi e grandi, costituito da una UNITA' INTERNA di trattamento aria completa di mobile metallico, isolante termoacustico, filtro aria piano con griglia aspirazione, batteria evaporante, ventilatori centrifughi con trasmissione a cinghia e puleggia a diametro variabile, e da una UNITA' ESTERNA motocondensante completa di mobile metallico trattato con vernice idonea per esterno, compressore ermetico a gas R 22, batteria condensante, ventilatori centrifughi. Portata nominale dell'aria trattata: 6800 m³/h; pressione statica disponibile: 150 Pa; potenzialità frigorifera con aria interna a 19°C b.u. ed aria esterna a 35°C: 30,0 KW; potenza elettrica assorbita: 14,7 KW; potenzialità termica con batteria a 3 ranghi con acqua a 70°C ed aria a 20°C: 53 KW. Il condizionatore è corredato di termostato ambiente, pressostato doppio di sicurezza, pressostato differenziale olio. Sono disponibili come accessori il plenum di mandata con bocchette ad alette orientabili, la batteria di riscaldamento ad acqua, il dispositivo di regolazione sull'unità motocondensante per permetterne il funzionamento a basse temperature, il quadro elettrico di comando con interruttore generale e sezionatore magnetotermico. Sono esclusi i collegamenti elettrici.
39783 | 13.30.009* | 001 | Condizionatore autonomo a 2 sezioni. | cad | 10243.44 | 182.2 | 873.0174
39784 | 13.30.009* | 002 | Plenum di mandata con bocchette. | cad | 526.6 | 9.37 | 52.38
39785 | 13.30.009* | 003 | Batteria di riscaldamento ad acqua. | cad | 1206.33 | 21.46 | 157.14
39786 | 13.30.009* | 004 | Dispositivo per basse temperature. | cad | 623.76 | 11.09 | 26.19
39787 | 13.30.009* | 005 | Quadro elettrico di comando. | cad | 166.89 | 2.97 | 26.19
39788 | 13.30.010* |  | Condizionatore autonomo d'ambiente con unica unità esterna e più unità interne (max 5), versione solo freddo con condensazione in aria. Condizionatore autonomo d'ambiente per solo raffreddamento con una sola unità esterna con condensazione in aria in grado di alimentare fino ad un massimo di 5 unità interne tramite linee frigorifere distinte per ciascuna unità interna. L'unità esterna è disponibile in 4 modelli differenziati per potenza e per numero di unità interne collegabili ed è corredata della carica di gas frigorifero. Ciascuna unità esterna è caratterizzata inoltre ad una lunghezza massima complessiva delle linee frigorifere ad essa collegate. Le unità interne, ciascuna dotata di proprio regolatore di temperatura a microprocessore, sono disponibili nelle versioni a parete in vista con telecomando a infrarossi, a pavimento in vista con comando incorporato, a soffitto in vista con comando a filo, a soffitto incassato con comando a filo e pompa di drenaggio condensa, a cassetta per montaggio in controsoffitto con telecomando a infrarossi e pompa di drenaggio condensa. Come accessori sono disponibili il kit per far funzionare l'unità esterna con basse temperature, il telecomando a infrarossi utilizzabile per le unità interne che ne sono sprovviste, il pannello di comando centralizzato che permette il comando simultaneo di tutte le unità interne le quali devono essere accessoriate dei relativi kit di collegamento al pannello centralizzato. Nel prezzo è compreso il fissaggio con esclusione dei collegamenti elettrici e dei tubi per il gas frigorifero con relativi isolamenti termici. Potenza frigorifera con aria esterna a 35°C b.s. e aria interna a 27°C b.s. e 19,5°C b.u. non inferiore a: PF (KW). Potenza elettrica assorbita a 220 V non superiore a: PA (KW). Numero di unità interne collegabili: N. lunghezza massima complessiva delle linee frigorifere collegate ad un'unica unità esterna: L (m).
39789 | 13.30.010* | 001 | Unità esterna PF=3,2 PA=0,84 N=2 L=30. | cad | 1928.94 | 34.31 | 873.0174
39790 | 13.30.010* | 002 | Unità esterna PF=4,7 PA=1,24 N=3 L=45. | cad | 2614.56 | 46.5 | 1047.6
39791 | 13.30.010* | 003 | Unità esterna PF=6,0 PA=1,65 N=4 L=60. | cad | 4032.92 | 71.73 | 1309.5
39792 | 13.30.010* | 004 | Unità esterna PF=8,9 PA=2,76 N=5 L=75. | cad | 4902.35 | 87.2 | 1571.4
39793 | 13.30.010* | 005 | Unità interna a parete in vista PF=2,3. | cad | 606.55 | 10.79 | 218.2674
39794 | 13.30.010* | 006 | Unità interna a parete in vista PF=3,4. | cad | 658.28 | 11.71 | 218.2674
39795 | 13.30.010* | 007 | Unità interna a parete in vista PF=5,1. | cad | 845.12 | 15.03 | 218.2674
39796 | 13.30.010* | 008 | Unità interna a parete in vista PF=6,5. | cad | 926.18 | 16.47 | 218.2674
39797 | 13.30.010* | 009 | Unità interna a pavimento in vista PF=2,3. | cad | 756.33 | 13.45 | 218.2674
39798 | 13.30.010* | 010 | Unità interna a pavimento in vista PF=3,4. | cad | 834.32 | 14.84 | 218.2674
39799 | 13.30.010* | 011 | Unità interna a pavimento in vista PF=5,1. | cad | 1115.33 | 19.84 | 218.2674
39800 | 13.30.010* | 012 | Unità interna a pavimento in vista PF=6,5. | cad | 1089.09 | 19.37 | 218.2674
39801 | 13.30.010* | 013 | Unità interna a soffitto in vista PF=3,5. | cad | 1297.99 | 23.09 | 349.2174
39802 | 13.30.010* | 014 | Unità interna a soffitto in vista PF=5,2. | cad | 1338.12 | 23.8 | 349.2174
39803 | 13.30.010* | 015 | Unità interna a soffitto in vista PF=6,6. | cad | 1391.4 | 24.75 | 349.2174
39804 | 13.30.010* | 016 | Unità interna a soffitto da incasso PF=3,5. | cad | 1255.52 | 22.33 | 349.2174
39805 | 13.30.010* | 017 | Unità interna a soffitto da incasso PF=5,2. | cad | 1304.94 | 23.21 | 349.2174
39806 | 13.30.010* | 018 | Unità interna a soffitto da incasso PF=6,6. | cad | 1255.52 | 22.33 | 349.2174
39807 | 13.30.010* | 019 | Unità interna a cassetta da incasso PF=3,5. | cad | 1474.77 | 26.23 | 349.2174
39808 | 13.30.010* | 020 | Unità interna a cassetta da incasso PF=5,2. | cad | 1487.13 | 26.45 | 349.2174
39809 | 13.30.010* | 021 | Unità interna a cassetta da incasso PF=6,6. | cad | 1800.59 | 32.03 | 349.2174
39810 | 13.30.010* | 022 | Kit unità esterna per basse temperature. | cad | 151.91 | 2.7 | 26.19
39811 | 13.30.010* | 023 | Telecomando a infrarossi per unità interne sprovviste. | cad | 116.81 | 2.08 | 26.19
39812 | 13.30.010* | 024 | Pannello di comando centralizzato. | cad | 313.41 | 5.57 | 52.38
39813 | 13.30.010* | 025 | Kit unità interna per comando centralizzato. | cad | 241.55 | 4.3 | 52.38
39814 | 13.30.011* |  | Condizionatore autonomo d'ambiente con unica unità esterna e più unità interne (max 5), versione a pompa di calore con condensazione in aria. Condizionatore autonomo d'ambiente per solo raffreddamento con una sola unità esterna con condensazione in aria in grado di alimentare fino ad un massimo di 5 unità interne tramite linee frigorifere distinte per ciascuna unità interna. L'unità esterna è disponibile in 3 modelli differenziati per potenza e per numero di unità interne collegabili ed è corredata della carica di gas frigorifero. Ciascuna unità esterna è caratterizzata inoltre ad una lunghezza massima complessiva delle linee frigorifere ad essa collegate. Le unità interne, ciascuna dotata di proprio regolatore di temperatura a microprocessore, sono disponibili nelle versioni a parete in vista con telecomando a infrarossi, a pavimento in vista con comando incorporato, a soffitto in vista con comando a filo, a soffitto incassato con comando a filo e pompa di drenaggio condensa, a cassetta per montaggio in controsoffitto con telecomando a infrarossi e pompa di drenaggio condensa. Come accessori sono disponibili il kit per far funzionare l'unità esterna con basse temperature, il telecomando a infrarossi utilizzabile per le unità interne che ne sono sprovviste, il pannello di comando centralizzato che permette il comando simultaneo di tutte le unità interne le quali devono essere accessoriate dei relativi kit di collegamento al pannello centralizzato. Nel prezzo è compreso il fissaggio con esclusione dei collegamenti elettrici e dei tubi per il gas frigorifero con relativi isolamenti termici. Potenza frigorifera con aria esterna a 35°C b.s. e aria interna a 27°C b.s. e 19,5°C b.u. non inferiore a: PF (KW). Potenza di riscaldamento con resistenze ausiliarie inserite con aria esterna a 7°C b.s. e 6°C b.u. ed aria interna a 21°C b.s. non inferiore a: PR (KW). Potenza elettrica assorbita a 220 V con resistenze ausiliarie inserite non superiore a: PA (KW). Numero di unità interne collegabili: N. lunghezza massima complessiva delle linee frigorifere collegate ad un'unica unità esterna: L (m).
39815 | 13.30.011* | 001 | Unità esterna PF=5,8 PR= 7,4 PA=3,20 N=3 L=40. | cad | 3261.64 | 58.01 | 1309.5
39816 | 13.30.011* | 002 | Unità esterna PF=8,8 PR=11,0 PA=4,50 N=5 L=60. | cad | 5052.14 | 89.86 | 1571.4
39817 | 13.30.011* | 003 | Unità interna a parete in vista PF=2,4 PR=3,6. | cad | 642.84 | 11.43 | 218.2674
39818 | 13.30.011* | 004 | Unità interna a parete in vista PF=3,5 PR=4,8. | cad | 700.74 | 12.46 | 218.2674
39819 | 13.30.011* | 005 | Unità interna a parete in vista PF=4,8 PR=6,6. | cad | 923.87 | 16.43 | 218.2674
39820 | 13.30.011* | 006 | Unità interna a pavim. in vista PF=2,4 PR=3,6. | cad | 812.69 | 14.46 | 218.2674
39821 | 13.30.011* | 007 | Unità interna a pavim. in vista PF=3,5 PR=4,8. | cad | 895.29 | 15.92 | 218.2674
39822 | 13.30.011* | 008 | Unità interna a pavim. in vista PF=4,8 PR=6,6. | cad | 1231.92 | 21.91 | 218.2674
39823 | 13.30.011* | 009 | Pannello di comando centralizzato. | cad | 280.29 | 4.99 | 26.19
39824 | 13.30.011* | 010 | Kit unità interna per comando centralizzato. | cad | 241.55 | 4.3 | 52.38
39825 | 13.30.012* |  | Condizionatore autonomo d'ambiente con unica unità esterna e più unità interne (max 8), versione a pompa di calore con condensazione in aria. Condizionatore autonomo d'ambiente a pompa di calore con una sola unità esterna con condensazione in aria e compressore a velocità variabile comandato da inverter in grado di alimentare fino a un massimo di 8 unità interne tramite un'unica linea frigorifera a due tubi da cui si derivano le alimentazioni per le unità interne. L'unità esterna è disponibile in 3 modelli differenziati per potenza ed ha la possibilità di alimentare un circuito frigorifero con lunghezza massima di 100 m e dislivello massimo di 40 m. Le unità interne, ciascuna dotata di proprio regolatore di temperatura a microprocessore, sono disponibili nelle versioni a parete in vista, a pavimento in vista, a pavimento da incasso, a soffitto in vista, a soffitto da incasso canalizzabile, a cassetta per montaggio in controsoffitto. Come accessori sono disponibili il commutatore stagionale EST./INV., il pannello di comando semplificato per singola unità interna, il pannello di comando a distanza che può comandare una singola unità interna o un gruppo di max 16 unità interne simultaneamente, un pannello di comando centralizzato che può comandare separatamente fino a 16 gruppi di unità interne, la scheda per comando esterno di un'unità interna (per esempio tramite orologio), le batterie elettriche di integrazione. Nel prezzo è compreso il fissaggio con esclusione dei collegamenti elettrici e dei tubi di gas frigorifero con relativi isolamenti termici. Potenza frigorifera con aria esterna a 35°C b.s. ed aria interna a 27°C b.s. e 19,5°C b.u. non inferiore a: PF (KW). Potenza di riscaldamento con aria esterna a 7°C b.s. e 6°C b.u. ed aria interna a 21°C b.s. non inferiore a: PR (KW). Potenza elettrica assorbita a 380 V non inferiore a: PA(KW).
39826 | 13.30.012* | 001 | Unità esterna PF=14,5 PR=16,3 PA= 6,1. | cad | 7807.46 | 138.87 | 1745.9826
39827 | 13.30.012* | 002 | Unità esterna PF=23,2 PR=26,0 PA= 9,4. | cad | 9710.78 | 172.72 | 2182.5174
39828 | 13.30.012* | 003 | Unità esterna PF=29,0 PR=32,6 PA=11,8. | cad | 10902.71 | 193.92 | 2619
39829 | 13.30.012* | 004 | Unità int. a parete in vista PF= 2,9 PR= 3,2. | cad | 907.8 | 16.15 | 218.2674
39830 | 13.30.012* | 005 | Unità int. a parete in vista PF= 4,6 PR= 5,2. | cad | 962.56 | 17.12 | 218.2674
39831 | 13.30.012* | 006 | Unità int. a pavimento a vista PF= 2,9 PR= 3,2. | cad | 1114.85 | 19.83 | 218.2674
39832 | 13.30.012* | 007 | Unità int. a pavimento a vista PF= 4,6 PR= 5,2. | cad | 1136.61 | 20.22 | 218.2674
39833 | 13.30.012* | 008 | Unità int. a pavim. da incasso PF= 2,9 PR= 3,2. | cad | 1219.45 | 21.69 | 349.2174
39834 | 13.30.012* | 009 | Unità int. a pavim. da incasso PF= 4,6 PR= 5,2. | cad | 1258.75 | 22.39 | 349.2174
39835 | 13.30.012* | 010 | Unità int. a soffitto in vista PF= 3,6 PR= 4,1. | cad | 1685.48 | 29.98 | 349.2174
39836 | 13.30.012* | 011 | Unità int. a soffitto in vista PF= 7,3 PR= 8,2. | cad | 1835.17 | 32.64 | 436.4826
39837 | 13.30.012* | 012 | Unità int. a soffitto da incasso PF= 2,9 PR= 3,2. | cad | 1306.97 | 23.25 | 349.2174
39838 | 13.30.012* | 013 | Unità int. a soffitto da incasso PF= 3,6 PR= 4,1. | cad | 1336.65 | 23.78 | 349.2174
39839 | 13.30.012* | 014 | Unità int. a soffitto da incasso PF= 4,6 PR= 5,2. | cad | 1366.84 | 24.31 | 349.2174
39840 | 13.30.012* | 015 | Unità int. a soffitto da incasso PF= 7,3 PR= 8,2. | cad | 1590.11 | 28.28 | 436.4826
39841 | 13.30.012* | 016 | Unità int. a soffitto da incasso PF=14,5 PR=16,2. | cad | 1991.26 | 35.42 | 523.8
39842 | 13.30.012* | 017 | Unità int. a cassetta da incasso PF= 2,9 PR= 3,2. | cad | 1573.89 | 27.99 | 349.2174
39843 | 13.30.012* | 018 | Unità int. a cassetta da incasso PF= 3,6 PR= 4,1. | cad | 1608.27 | 28.61 | 349.2174
39844 | 13.30.012* | 019 | Unità int. a cassetta da incasso PF= 4,6 PR= 5,2. | cad | 1665.83 | 29.63 | 349.2174
39845 | 13.30.012* | 020 | Unità int. a cassetta da incasso PF= 7,3 PR= 8,2. | cad | 1867.46 | 33.22 | 436.4826
39846 | 13.30.012* | 021 | Commutatore EST./INV. per unità esterna. | cad | 115.21 | 2.05 | 52.38
39847 | 13.30.012* | 022 | Comando semplificato per unità interna. | cad | 182.34 | 3.24 | 52.38
39848 | 13.30.012* | 023 | Comando a distanza per unità interna. | cad | 149.17 | 2.65 | 52.38
39849 | 13.30.012* | 024 | Comando centralizzato per 16 unità interne. | cad | 765.68 | 13.62 | 157.14
39850 | 13.30.012* | 025 | Scheda comando esterno per unità interna. | cad | 281.11 | 5
39851 | 13.30.012* | 026 | Batteria elettrica di integrazione 0,7 KW. | cad | 452.17 | 8.04 | 104.76
39852 | 13.30.012* | 027 | Batteria elettrica di integrazione 1,0 KW. | cad | 458.25 | 8.15 | 104.76
39853 | 13.30.012* | 028 | Batteria elettrica di integrazione 1,5 KW. | cad | 487.16 | 8.67 | 104.76
39854 | 13.30.012* | 029 | Batteria elettrica di integrazione 3,0 KW. | cad | 601.51 | 10.7 | 104.76
39855 | 13.30.013* |  | Collettore di distribuzione per gas frigoriferi, realizzato in rame con attacchi a saldare e comprensivo dell'isolamento termico. Collettore doppio di distribuzione per gas frigoriferi (fase liquida + fase gassosa), realizzato in rame con attacchi a saldare, comprensivo dell'isolante termico. Diametro attacco fase liquida x fase gassosa x numero attacchi: d (mm) x D (mm) x n. Potenza frigorifera massima distribuibile: PT (KW).
39856 | 13.30.013* | 001 | d x D x n = 9,5 x 15,9 x 4 PF = 11,6. | cad | 292.82 | 5.21 | 104.76
39857 | 13.30.013* | 002 | d x D x n = 9,5 x 19,1 x 8 PF = 14,5. | cad | 292.82 | 5.21 | 104.76
39858 | 13.30.013* | 003 | d x D x n = 9,5 x 19,1 x 6 PF = 18,6. | cad | 292.82 | 5.21 | 104.76
39859 | 13.30.013* | 004 | d x D x n = 12,7 x 28,6 x 8 PF = 29,0. | cad | 292.82 | 5.21 | 104.76
39860 | 13.30.014* |  | Pompa ausiliaria per drenaggio e sollevamento condensa da applicare a condizionatori autonomi o ventilconvettori. Pompa ausiliaria per drenaggio e sollevamento condensa da applicare a condizionatori autonomi o a ventilconvettori con potenza singola inferiore a 4 KW di calore latente quando non è possibile installare una tubazione di drenaggio in pendenza. La pompa è corredata di vaschetta di raccolta, di interruttore di livello elettronico e viene installata adiacente al condizionatore o ventilconvettore da cui preleva anche l'energia elettrica necessaria al funzionamento. Portata massima l/h 6 con m 3,0 di sollevamento. Alimentazione a 220 V. | cad | 144.89 | 2.58 | 39.285
39861 | 13.30.015* |  | Condizionatore autonomo d'ambiente con condensazione in acqua, potenza frigorifera nominale fino a 4,9 KW. Condizionatore autonomo d'ambiente per piccoli locali con condensatore raffreddato ad acqua costituito da mobile metallico in acciaio verniciato, batteria evaporante, ventilatori centrifughi, termostato ambiente, compressore alternativo o rotativo, valvola pressostatica regolatrice della portata d'acqua di raffreddamento, compresi il fissaggio ed il collegamento elettrico escluso le linee elettriche. Il condizionatore è predisposto per l'inserimento di una batteria di riscaldamento ad acqua calda oppure elettrica. Potenzialità frigorifera totale valutata alla velocità max con aria entrante a 19°C b.u.: PF (KW). Potenza elettrica assorbita: PA (KW).
39862 | 13.30.015* | 001 | PF = 2,90 PA = 0,81. | cad | 1813.32 | 32.25 | 436.4826
39863 | 13.30.015* | 002 | PF = 4,90 PA = 1,50. | cad | 2011.34 | 35.78 | 436.4826
39864 | 13.30.015* | 003 | Batteria riscald. ad acqua da 5,70 KW. | cad | 179.19 | 3.19 | 52.38
39865 | 13.30.015* | 004 | Batteria riscald. elettrica da 3,00 KW. | cad | 179.19 | 3.19 | 52.38
39866 | 13.30.016* |  | Condizionatore autonomo d'ambiente con condensatore raffreddato ad acqua, potenza frigorifera nominale 10 KW. Condizionatore autonomo d'ambiente con condensatore raffreddato ad acqua per locali medi e grandi costituito da una unità interna ad armadio completa di mobile metallico verniciato, isolante termoacustico, griglia di aspirazione con filtro piano rigenerabile, batteria evaporante, ventilatori centrifughi con trasmissione a cinghia e puleggia a diametro variabile, compressore ermetico a gas ecologico, condensatore ad acqua di torre o di pozzo. Portata nominale dell'aria trattata: 2000 m³/h; pressione statica disponibile: 120 Pa; potenzialità frigorifera con aria interna a 19°C b.u. e temperatura di condensazione a 40°C: 10 KW; consumo di acqua di torre a 29°C: 1,8 m³/h; potenza elettrica assorbita: 3,7 KW; potenzialità termica con batteria a 3 ranghi, acqua a 70°C ed aria a 20°C: 17 KW. Il condizionatore è corredato di termostato ambiente, pressostato doppio di sicurezza, quadro elettrico con sezionatore, pulsante avviamento, teleruttori, relè termici, commutatore. Sono disponibili come accessori il plenum di mandata con bocchette ad alette orientabili, la batteria di riscaldamento ad acqua, la valvola pressostatica per funzionamento con acqua di pozzo o acquedotto. Sono esclusi i collegamenti elettrici.
39867 | 13.30.016* | 001 | Condizionatore autonomo raffreddato ad acqua. | cad | 4448.36 | 79.12 | 873.0174
39868 | 13.30.016* | 002 | Plenum di mandata con bocchette. | cad | 290.48 | 5.17 | 78.57
39869 | 13.30.016* | 003 | Batteria di riscaldamento ad acqua. | cad | 421.76 | 7.5 | 104.76
39870 | 13.30.016* | 004 | Valvola pressostatica per regolazione acqua. | cad | 196.43 | 3.49 | 26.19
39871 | 13.30.017* |  | Condizionatore autonomo d'ambiente con condensatore raffreddato ad acqua, potenza frigorifera nominale 17 KW. Condizionatore autonomo d'ambiente con condensatore raffreddato ad acqua per locali medi e grandi costituito da una unità interna ad armadio completa di mobile metallico verniciato, isolante termoacustico, griglia di aspirazione con filtro piano rigenerabile, batteria evaporante, ventilatori centrifughi con trasmissione a cinghia e puleggia a diametro variabile, compressore ermetico a gas ecologico, condensatore ad acqua di torre o di pozzo. Portata nominale dell'aria trattata: 3400 m³/h; pressione statica disponibile: 150 Pa; potenzialità frigorifera con aria interna a 19°C b.u. e temperatura di condensazione a 40°C: 17 KW; consumo di acqua di torre a 29°C: 2,6 m³/h; potenza elettrica assorbita: 5,6 KW; potenzialità termica con batteria a 3 ranghi, acqua a 70°C ed aria a 20°C: 28 KW. Il condizionatore è corredato di termostato ambiente, pressostato doppio di sicurezza, quadro elettrico con sezionatore, pulsante avviamento, teleruttori, relè termici, commutatore. Sono disponibili come accessori il plenum di mandata con bocchette ad alette orientabili, la batteria di riscaldamento ad acqua, la valvola pressostatica per funzionamento con acqua di pozzo o acquedotto. Sono esclusi i collegamenti elettrici.
39872 | 13.30.017* | 001 | Condizionatore autonomo raffreddato ad acqua. | cad | 5047.67 | 89.78 | 873.0174
39873 | 13.30.017* | 002 | Plenum di mandata con bocchette. | cad | 326.96 | 5.82 | 78.57
39874 | 13.30.017* | 003 | Batteria di riscaldamento ad acqua. | cad | 464.32 | 8.26 | 104.76
39875 | 13.30.017* | 004 | Valvola pressostatica per regolazione acqua. | cad | 220.75 | 3.93 | 26.19
39876 | 13.30.018* |  | Condizionatore autonomo d'ambiente con condensatore raffreddato ad acqua, potenza frigorifera nominale 25 KW. Condizionatore autonomo d'ambiente con condensatore raffreddato ad acqua per locali medi e grandi costituito da una unità interna ad armadio completa di mobile metallico verniciato, isolante termoacustico, griglia di aspirazione con filtro piano rigenerabile, batteria evaporante, ventilatori centrifughi con trasmissione a cinghia e puleggia a diametro variabile, compressore ermetico a gas ecologico, condensatore ad acqua di torre o di pozzo. Portata nominale dell'aria trattata: 5100 m³/h; pressione statica disponibile: 150 Pa; potenzialità frigorifera con aria interna a 19°C b.u. e temperatura di condensazione a 40°C: 25 KW; consumo di acqua di torre a 29°C: 3,9 m³/h; potenza elettrica assorbita: 7,3 KW; potenzialità termica con batteria a 3 ranghi, acqua a 70°C ed aria a 20°C: 40 KW. Il condizionatore è corredato di termostato ambiente, pressostato doppio di sicurezza, quadro elettrico con sezionatore, pulsante avviamento, teleruttori, relè termici, commutatore. Sono disponibili come accessori il plenum di mandata con bocchette ad alette orientabili, la batteria di riscaldamento ad acqua, la valvola pressostatica per funzionamento con acqua di pozzo o acquedotto. Sono esclusi i collegamenti elettrici.
39877 | 13.30.018* | 001 | Condizionatore autonomo raffreddato ad acqua. | cad | 6732.68 | 119.75 | 873.0174
39878 | 13.30.018* | 002 | Plenum di mandata con bocchette. | cad | 540.63 | 9.62 | 78.57
39879 | 13.30.018* | 003 | Batteria di riscaldamento ad acqua. | cad | 450.42 | 8.01 | 104.76
39880 | 13.30.018* | 004 | Valvola pressostatica per regolazione acqua. | cad | 309.33 | 5.5 | 26.19
39881 | 13.30.019* |  | Condizionatore autonomo d'ambiente con condensatore raffreddato ad acqua, potenza frigorifera nominale 34 KW. Condizionatore autonomo d'ambiente con condensatore raffreddato ad acqua per locali medi e grandi costituito da una unità interna ad armadio completa di mobile metallico verniciato, isolante termoacustico, griglia di aspirazione con filtro piano rigenerabile, batteria evaporante, ventilatori centrifughi con trasmissione a cinghia e puleggia a diametro variabile, compressore ermetico a gas ecologico, condensatore ad acqua di torre o di pozzo. Portata nominale dell'aria trattata: 6800 m³/h; pressione statica disponibile: 150 Pa; potenzialità frigorifera con aria interna a 19°C b.u. e temperatura di condensazione a 40°C: 34 KW; consumo di acqua di torre a 29°C: 5,1 m³/h; potenza elettrica assorbita: 11,2 KW; potenzialità termica con batteria a 3 ranghi, acqua a 70°C ed aria a 20°C: 53 KW. Il condizionatore è corredato di termostato ambiente, pressostato doppio di sicurezza, quadro elettrico con sezionatore, pulsante avviamento, teleruttori, relè termici, commutatore. Sono disponibili come accessori il plenum di mandata con bocchette ad alette orientabili, la batteria di riscaldamento ad acqua, la valvola pressostatica per funzionamento con acqua di pozzo o acquedotto. Sono esclusi i collegamenti elettrici.
39882 | 13.30.019* | 001 | Condizionatore autonomo raffreddato ad acqua. | cad | 8829.02 | 157.04 | 873.0174
39883 | 13.30.019* | 002 | Plenum di mandata con bocchette. | cad | 491.99 | 8.75 | 78.57
39884 | 13.30.019* | 003 | Batteria di riscaldamento ad acqua. | cad | 740.52 | 13.17 | 104.76
39885 | 13.30.019* | 004 | Valvola pressostatica per regolazione acqua. | cad | 359.73 | 6.4 | 26.19
39886 | 13.30.020* |  | Condizionatore autonomo d'ambiente con condensatore raffreddato ad acqua, potenza frigorifera nominale 50 KW. Condizionatore autonomo d'ambiente con condensatore raffreddato ad acqua per locali medi e grandi costituito da una unità interna ad armadio completa di mobile metallico verniciato, isolante termoacustico, griglia di aspirazione con filtro piano rigenerabile, batteria evaporante, ventilatori centrifughi con trasmissione a cinghia e puleggia a diametro variabile, compressore ermetico a gas ecologico, condensatore ad acqua di torre o di pozzo. Portata nominale dell'aria trattata: 10200 m³/h; pressione statica disponibile: 150 Pa; potenzialità frigorifera con aria interna a 19°C b.u. e temperatura di condensazione a 40°C: 50 KW; consumo di acqua di torre a 29°C: 7,9 m³/h; potenza elettrica assorbita: 14,6 KW; potenzialità termica con batteria a 3 ranghi, acqua a 70°C ed aria a 20°C: 77 KW. Il condizionatore è corredato di termostato ambiente, pressostato doppio di sicurezza, quadro elettrico con sezionatore, pulsante avviamento, teleruttori, relè termici, commutatore. Sono disponibili come accessori il plenum di mandata con bocchette ad alette orientabili, la batteria di riscaldamento ad acqua, la valvola pressostatica per funzionamento con acqua di pozzo o acquedotto. Sono esclusi i collegamenti elettrici.
39887 | 13.30.020* | 001 | Condizionatore autonomo raffreddato ad acqua. | cad | 11921.75 | 212.05 | 1047.6
39888 | 13.30.020* | 002 | Plenum di mandata con bocchette. | cad | 556.26 | 9.89 | 78.57
39889 | 13.30.020* | 003 | Batteria di riscaldamento ad acqua. | cad | 938.55 | 16.69 | 104.76
39890 | 13.30.020* | 004 | Valvola pressostatica per regolazione acqua. | cad | 408.35 | 7.26 | 26.19
39891 | 13.30.021 |  | Condizionatore autonomo d'ambiente con condensatore raffreddato ad acqua, potenza frigorifera nominale 70 KW. Condizionatore autonomo d'ambiente con condensatore raffreddato ad acqua per locali medi e grandi costituito da una unità interna ad armadio completa di mobile metallico verniciato, isolante termoacustico, griglia di aspirazione con filtro piano rigenerabile, batteria evaporante, ventilatori centrifughi con trasmissione a cinghia e puleggia a diametro variabile, compressore ermetico a gas ecologico, condensatore ad acqua di torre o di pozzo. Portata nominale dell'aria trattata: 13600 m³/h; pressione statica disponibile: 150 Pa; potenzialità frigorifera con aria interna a 19°C b.u. e temperatura di condensazione a 40°C: 70 KW; consumo di acqua di torre a 29°C: 13,4 m³/h; potenza elettrica assorbita: 21,7 KW; potenzialità termica con batteria a 3 ranghi, acqua a 70°C ed aria a 20°C: 97 KW. Il condizionatore è corredato di termostato ambiente, pressostato doppio di sicurezza, quadro elettrico con sezionatore, pulsante avviamento, teleruttori, relè termici, commutatore. Sono disponibili come accessori il plenum di mandata con bocchette ad alette orientabili, la batteria di riscaldamento ad acqua, la valvola pressostatica per funzionamento con acqua di pozzo o acquedotto. Sono esclusi i collegamenti elettrici.
39892 | 13.30.021 | 001 | Condizionatore autonomo raffreddato ad acqua. | cad | 13424.011 | 497.4938
39893 | 13.30.021 | 002 | Plenum di mandata con bocchette. | cad | 820.4331 | 30.4053
39894 | 13.30.021 | 003 | Batteria di riscaldamento ad acqua. | cad | 1128.7053 | 41.8298
39895 | 13.30.021 | 004 | Valvola pressostatica per regolazione acqua. | cad | 290.7689 | 10.7759
39896 | 13.30.022 |  | Condizionatore autonomo d'ambiente con condensatore raffreddato ad acqua, potenza frigorifera nominale 93 KW. Condizionatore autonomo d'ambiente con condensatore raffreddato ad acqua per locali medi e grandi costituito da una unità interna ad armadio completa di mobile metallico verniciato, isolante termoacustico, griglia di aspirazione con filtro piano rigenerabile, batteria evaporante, ventilatori centrifughi con trasmissione a cinghia e puleggia a diametro variabile, compressore ermetico a gas ecologico, condensatore ad acqua di torre o di pozzo. Portata nominale dell'aria trattata: 20400 m³/h; pressione statica disponibile: 150 Pa; potenzialità frigorifera con aria interna a 19°C b.u. e temperatura di condensazione a 40°C: 93 KW; consumo di acqua di torre a 29°C: 18,8 m³/h; potenza elettrica assorbita: 28,1 KW; potenzialità termica con batteria a 3 ranghi, acqua a 70°C ed aria a 20°C: 150 KW. Il condizionatore è corredato di termostato ambiente, pressostato doppio di sicurezza, quadro elettrico con sezionatore, pulsante avviamento, teleruttori, relè termici, commutatore. Sono disponibili come accessori il plenum di mandata con bocchette ad alette orientabili, la batteria di riscaldamento ad acqua, la valvola pressostatica per funzionamento con acqua di pozzo o acquedotto. Sono esclusi i collegamenti elettrici.
39897 | 13.30.022 | 001 | Condizionatore autonomo raffreddato ad acqua. | cad | 17348.5175 | 642.9361
39898 | 13.30.022 | 002 | Plenum di mandata con bocchette. | cad | 1335.2806 | 49.4855
39899 | 13.30.022 | 003 | Batteria di riscaldamento ad acqua. | cad | 1747.3707 | 64.7576
39900 | 13.30.022 | 004 | Valvola pressostatica per regolazione acqua. | cad | 391.2235 | 14.4987
39901 | 13.30.023* |  | Allaccio di condizionatore autonomo ad espansione diretta da unità motocondensante o da rete di distribuzione gas frigorifero. Allaccio di condizionatore autonomo ad espansione diretta da una unità motocondensante oppure da una rete di distribuzione gas frigorifero per una lunghezza massima di m 20, comprendente tubi di rame di diametro adeguato per fase liquida e fase gassosa, guaina isolante in elastomero sintetico estruso di spessore adeguato avente conducibilità a 40°C non superiore a 0,042 W/m³ e fattore di resistenza alla diffusione del vapore maggiore di 1600, tubazione di scarico condensa convogliata fino alla rete principale di scarico acque bianche oppure alla rete principale di scarico acque nere tramite pozzetto sifonato, guaina in plastica per passaggio alimentazione elettrica con relativi cavi provenienti dall'unità motocondensante o dal quadro elettrico di zona, comprensivo dei raccordi, saldature, materiale per giunzioni. Sono esclusi: la eventuale rete principale di distribuzione gas frigorifero; l'eventuale collettore di distribuzione; la rete principale di scarico. | cad | 666.68 | 11.86 | 349.2174
43288 | 13.30.024* |  | Pompa di calore ad espansione diretta secondo il sistema VRF ad alta efficienza energetica. Unità a pompa di calore ad espansione diretta secondo il sistema VRF con condensazione ad aria e portata variabile di refrigerante R410A tramite compressori ad inverter. Dovrà essere prevista per un impianto con circuito a due tubi, avente unità interne collegabili, la cui potenza complessiva resti compresa tra il 50% ed il 130% rispetto alla potenza di targa indicata. Al fine di garantire la compatibilità con la legge 46/90, l’unità esterna dovrà essere in grado di alimentare autonomamente la linea di trasmissione alle unità interne, incluse le valvole di espansione LEV, e i controlli remoti, senza che la mancanza di alimentazione di rete di una o più unità interne costituisca anomalia per il sistema. Potenza in raffreddamento (PF), potenza in riscaldamento (PT), n° max unità interne (NI). Assorbimento in raffreddamento (AF), assorbimento in riscaldamento (AT).
43289 | 13.30.024* | 001 | Unità in p.d.c. tipo VRF. PF= 22,4 kW; PT= 25 kW, AF= 5,09 kW; AT= 5,54 kW; NI= 17. | cad | 7927.56 | 141 | 220.48
43290 | 13.30.024* | 002 | Unità in p.d.c. tipo VRF. PF= 28 kW; PT= 31,5 kW, AF= 6,73 kW; AT= 7,15 kW; NI= 21. | cad | 9120.72 | 162.23 | 220.48
43291 | 13.30.024* | 003 | Unità in p.d.c. tipo VRF. PF= 33,5 kW; PT= 37,5 kW, AF= 8,03 kW; AT= 8,37 kW; NI= 26. | cad | 10861.38 | 193.19 | 220.48
43292 | 13.30.024* | 004 | Unità in p.d.c. tipo VRF. PF= 45 kW; PT= 50 kW, AF= 10,34 kW; AT= 11,41 kW; NI= 35. | cad | 15703.19 | 279.31 | 220.48
43293 | 13.30.024* | 005 | Unità in p.d.c. tipo VRF. PF= 50 kW; PT= 56 kW, AF= 11,87 kW; AT= 12,90 kW; NI= 39. | cad | 16895.58 | 300.51 | 220.48
43294 | 13.30.024* | 006 | Unità in p.d.c. tipo VRF. PF= 56 kW; PT= 63 kW, AF= 13,65 kW; AT= 14,54 kW; NI= 43. | cad | 18088.73 | 321.74 | 220.48
43295 | 13.30.024* | 007 | Unità in p.d.c. tipo VRF. PF= 63 kW; PT= 69 kW, AF= 15,36 kW; AT= 15,78 kW; NI= 47. | cad | 19830.17 | 352.71 | 220.48
43296 | 13.30.024* | 008 | Unità in p.d.c. tipo VRF, PF= 69 kW; PT= 76,5 Kw, AF= 16,82 kW; AT= 17,3 kW; NI= 50 | cad | 21570.85 | 383.67 | 220.48
43297 | 13.30.024* | 009 | Unità in p.d.c. tipo VRF, PF= 73 kW; PT= 81,5 Kw; AF= 17,46 kW; AT= 18,56 kW; NI= 50. | cad | 24697.84 | 439.29 | 220.48
43298 | 13.30.024* | 010 | Unità in p.d.c. tipo VRF, PF= 80 kW; PT= 88 Kw; AF= 19,41 kW; AT= 20,32 kW; NI= 50 | cad | 25891.75 | 460.53 | 220.48
43299 | 13.30.024* | 011 | Unità in p.d.c. tipo VRF, PF= 85 kW; PT= 95 Kw; AF= 20,93 kW; AT= 21,78 kW; NI= 50. | cad | 27084.15 | 481.73 | 220.48
43300 | 13.30.024* | 012 | Unità in p.d.c. tipo VRF, PF= 90 kW; PT= 100 Kw; AF= 22,16 kW; AT= 22,98 kW; NI= 50. | cad | 28824.82 | 512.69 | 220.48
43301 | 13.30.024* | 013 | Unità in p.d.c. tipo VRF, PF= 96 kW; PT= 108 Kw; AF= 23,58 kW; AT= 24,65 kW; NI= 50. | cad | 30566.26 | 543.67 | 220.48
43302 | 13.30.024* | 014 | Unità in p.d.c. tipo VRF, PF= 101 kW; PT= 113 kW; AF= 24,81 kW; AT= 25,50 kW; NI= 50. | cad | 32307.69 | 574.64 | 220.48
43303 | 13.30.025* |  | Pompa di calore ad espansione diretta secondo il sistema VRF a 2 tubi con recupero di calore ad alta efficienza energetica. Unità di raffreddamento e riscaldamento simultanei a recupero di calore ad espansione diretta secondo il sistema VRF con condensazione ad aria e portata variabile di refrigerante R410A tramite compressori ad inverter. Dovrà essere prevista per un impianto con circuito completamente a soli due tubi, avente unità interne collegabili, la cui potenza complessiva resti compresa tra il 50% ed il 150% rispetto alla potenza di targa indicata. Al fine di garantire la compatibilità con la legge 46/90, l'unità esterna dovrà essere in grado di alimentare autonomamente la linea di trasmissione alle unità interne, incluse le valvole di espansione LEV, e i controlli remoti, senza che la mancanza di alimentazione di rete di una o più unità interne costituisca anomalia per il sistema. Potenza in raffreddamento (PF), potenza in riscaldamento (PT), n. max unità interne (NI).
43304 | 13.30.025* | 001 | Unità in p.d.c. tipo VRF con recupero di calore PF= 22,4 kW; PT= 25 kW, AF= 5,07 kW; AT= 5,56 kW; NI= 20. | cad | 8719.95 | 155.1 | 220.48
43305 | 13.30.025* | 002 | Unità in p.d.c. tipo VRF con recupero di calore PF= 28 kW; PT= 31,50 kW, AF= 6,76 kW; AT= 7,15 kW; NI= 25. | cad | 10108.27 | 179.79 | 220.48
43306 | 13.30.025* | 003 | Unità in p.d.c. tipo VRF con recupero di calore PF= 33,5 kW; PT= 37,5 kW, AF= 8,25 kW; AT= 8,6 kW; NI= 30. | cad | 12196.1 | 216.93 | 220.48
43307 | 13.30.025* | 004 | Unità in p.d.c. tipo VRF con recupero di calore PF= 40 kW; PT= 45 kW, AF= 10,28 kW; AT= 10,58 kW; NI= 35. | cad | 14463.85 | 257.26 | 220.48
43308 | 13.30.025* | 005 | Unità in p.d.c. tipo VRF con recupero di calore, PF= 45 kW; PT= 50 Kw; AF= 10,41 kW; AT= 11,36 kW; NI= 40. | cad | 17359.98 | 308.78 | 220.48
43309 | 13.30.025* | 006 | Unità in p.d.c. tipo VRF con recupero di calore, PF= 50 kW; PT= 56 Kw; AF= 11,99 kW; AT= 12,87 kW; NI= 45. | cad | 18747.84 | 333.46 | 220.48
43310 | 13.30.025* | 007 | Unità in p.d.c. tipo VRF con recupero di calore, PF= 56 kW; PT= 63 Kw; AF= 13,96 kW; AT= 14,78 kW; NI= 50. | cad | 20135.61 | 358.14 | 220.48
43311 | 13.30.025* | 008 | Unità in p.d.c. tipo VRF con recupero di calore, PF= 63 kW; PT= 69 Kw; AF= 15,4 kW; AT= 15,93 kW; NI= 50. | cad | 22223.08 | 395.27 | 220.48
43312 | 13.30.025* | 009 | Unità in p.d.c. tipo VRF con recupero di calore, PF= 69 kW; PT= 76,5 kW; AF= 16,87 kW; AT= 17,38 kW; NI= 50. | cad | 24311.27 | 432.41 | 220.48
43313 | 13.30.025* | 010 | Unità in p.d.c. tipo VRF con recupero di calore, PF= 73 kW; PT= 81,5 kW; AF= 19,01 kW; AT= 19,73 kW; NI= 50. | cad | 26871.08 | 477.94 | 220.48
43314 | 13.30.025* | 011 | Unità in p.d.c. tipo VRF con recupero di calore, PF= 80 kW; PT= 88 kW; AF= 21,22 kW; AT= 22,05 kW; NI= 50. | cad | 29138.84 | 518.28 | 220.48
43315 | 13.30.026* |  | Pompa di calore ad espansione diretta secondo il sistema VRF a 3 tubi con recupero di calore ad alta efficienza energetica. Unità motocondensante a recupero di calore del tipo (a 3 tubi). Unità esterna a pompa di calore raffreddata ad aria, dotata di ventilatore elicoidale BLDC Inverter, ad espulsione verticale ed aspirazione laterale e posteriore. Possibilità di collegare (Ni) unità interne di diversa tipologia. E’ dotata di compressori tipo “Scroll”, a portata fissa e digitale a portata variabile con tecnologia PWM (Pulse Width Modulation) e DVI (Digital Vapor Injection). Modulazione su steps della potenza erogata, per assicurare sempre il corretto consumo o in funzione della potenza frigorifera erogata, riducendo al minimo gli sprechi energetici. Finitura esterna in lamiera zincata con trattamento anticorrosione, rivestita con vernice. Dispositivo di sbrinamento automatico tramite inversione di ciclo. Sistema dotato di ricevitore di liquido per consentire il funzionamento senza l’insorgere di problemi fino ad una temperatura esterna di –20°C. Assorbimento in raffreddamento (AF), assorbimento in riscaldamento (AT).
43316 | 13.30.026* | 001 | Unità in p.d.c. tipo VRF con recupero di calore PF= 50,4 kW; PT= 56,7 kW, AF= 12,24 kW; AT= 12,35 kW; NI= 26. | cad | 17868.03 | 317.81 | 440.96
43317 | 13.30.026* | 002 | Unità in p.d.c. tipo VRF con recupero di calore PF= 56 kW; PT= 63 kW, AF= 14,08 kW; AT= 13,78 kW; NI= 40. | cad | 18886.26 | 335.92 | 440.96
43318 | 13.30.026* | 003 | Unità in p.d.c. tipo VRF con recupero di calore PF= 61,6 kW; PT= 69,3 kW, AF= 15,3 kW; AT= 15,11 kW; NI= 43. | cad | 21601.59 | 384.22 | 440.96
43319 | 13.30.026* | 004 | Unità in p.d.c. tipo VRF con recupero di calore PF= 84 kW; PT= 94,5 kW, AF= 21,1 kW; AT= 20,95 kW; NI= 56. | cad | 27778.89 | 494.09 | 440.96
43320 | 13.30.026* | 005 | Unità in p.d.c. tipo VRF con recupero di calore PF= 89,6 kW; PT= 100,8 kW, AF= 24 kW; AT= 22,6 kW; NI= 64. | cad | 29204.47 | 519.45 | 440.96
43321 | 13.30.026* | 006 | Unità in p.d.c. tipo VRF con recupero di calore PF= 95,2 kW; PT= 107,1 kW, AF= 24,24 kW; AT= 23,65 kW; NI= 64 | cad | 32191.41 | 572.57 | 440.96
43322 | 13.30.026* | 007 | Unità in p.d.c. tipo VRF con recupero di calore PF= 100,8 kW; PT= 113,4 kW, AF= 26,08 kW; AT= 25,08 kW; NI= 64. | cad | 33209.67 | 590.69 | 440.96
43323 | 13.30.026* | 008 | Unità in p.d.c. tipo VRF con recupero di calore PF= 106,4 kW; PT= 119,7 kW, AF= 28,24 kW; AT= 26,69 kW; NI= 64. | cad | 35246.09 | 626.91 | 440.96
43324 | 13.30.026* | 009 | Unità in p.d.c. tipo VRF con recupero di calore PF= 112 kW; PT= 126 kW, AF= 28,3 kW; AT= 27,6 kW; NI= 64. | cad | 37282.65 | 663.13 | 440.96
43325 | 13.30.026* | 010 | Unità in p.d.c. tipo VRF con recupero di calore PF= 117,6 kW; PT= 132,3 kW, AF= 31,3 kW; AT= 29,45 kW; NI= 64. | cad | 38979.73 | 693.32 | 440.96
43326 | 13.30.026* | 011 | Unità in p.d.c. tipo VRF con recupero di calore PF= 123,2 kW; PT= 138,6 kW, AF= 33,2 kW; AT= 31,1 kW; NI= 64. | cad | 40405.6 | 718.68 | 440.96
43327 | 13.30.026* | 012 | Unità in p.d.c. tipo VRF con recupero di calore PF= 128,8 kW; PT= 144,9 kW, AF= 34,1 kW; AT= 32,25 kW; NI= 64. | cad | 42102.29 | 748.86 | 440.96
43328 | 13.30.026* | 013 | Unità in p.d.c. tipo VRF con recupero di calore PF= 134,4 kW; PT= 151,2 kW, AF= 36 kW; AT= 33,9 kW; NI= 64. | cad | 43527.88 | 774.21 | 440.96
43329 | 13.30.027* |  | Unità di condizionamento del tipo a cassetta quadrangolare, da controsoffitto, con distribuzione a quattro vie, a portata variabile di refrigerante secondo il sistema VRF, dotata di appositi connettori liberamente programmabili per il collegamento di segnali di INPUT ed OUTPUT digitali, al fine di gestire apparecchiature generiche tecnologiche di terzi presenti in campo. Dovranno essere disponibili almeno 3 segnali di INPUT e 4 segnali di OUTPUT. La sezione di controllo dell’unità interna dovrà essere alimentata autonomamente dalla linea di trasmissione proveniente dall’unità esterna incluse le valvole di espansione LEV, senza che la mancanza di alimentazione di rete all’unità interna stessa costituisca anomalia per il sistema sia per quanto riguarda la sezione elettrica che la sezione frigorifera. Potenza in raffreddamento (PF), potenza in riscaldamento (PT).
43330 | 13.30.027* | 001 | Unità interna a cassetta, PF= 2,2 kW; PT= 2,5 Kw | cad | 1366.95 | 24.31 | 330.72
43331 | 13.30.027* | 002 | Unità interna a cassetta, PF= 2,8 kW; PT= 3,2 Kw | cad | 1387.05 | 24.67 | 330.72
43332 | 13.30.027* | 003 | Unità interna a cassetta, PF= 3,6 kW; PT= 4 Kw | cad | 1405.44 | 25 | 330.72
43333 | 13.30.027* | 004 | Unità interna a cassetta, PF= 4,5 kW; PT= 5 Kw | cad | 1474.13 | 26.22 | 330.72
43334 | 13.30.028* |  | Unità di condizionamento del tipo a cassetta da incasso in controsoffitto, con distribuzione a quattro vie, a portata variabile di refrigerante secondo il sistema VRF, dotata di appositi connettori liberamente programmabili per il collegamento di segnali di INPUT ed OUTPUT digitali, al fine di gestire apparecchiature generiche tecnologiche di terzi presenti in campo. Dovranno essere disponibili almeno 3 segnali di INPUT e 4 segnali di OUTPUT. La sezione di controllo dell’unità interna dovrà essere alimentata autonomamente dalla linea di trasmissione proveniente dall’unità esterna incluse le valvole di espansione LEV, senza che la mancanza di alimentazione di rete all’unità interna stessa costituisca anomalia per il sistema sia per quanto riguarda la sezione elettrica che la sezione frigorifera. Potenza in raffreddamento (PF), potenza in riscaldamento (PT).
43335 | 13.30.028* | 001 | Unità interna a cassetta, PF= 5,6 kW; PT= 6,3 kW | cad | 1539.27 | 27.38 | 330.72
43336 | 13.30.028* | 002 | Unità interna a cassetta, PF= 7,1 kW; PT= 8 kW | cad | 1671.46 | 29.73 | 330.72
43337 | 13.30.028* | 003 | Unità interna a cassetta, PF= 9 kW; PT= 10 kW | cad | 1796.05 | 31.95 | 330.72
43338 | 13.30.028* | 004 | Griglia di ripresa per unità interna a cassetta a quattro vie quadrangolare dim. 600x600 mm | cad | 132.57 | 2.36 | 11.024
43339 | 13.30.028* | 005 | Griglia di ripresa per unità interna a cassetta a quattro vie dim. 800x800 mm | cad | 298.35 | 5.31 | 11.024
43340 | 13.30.029* |  | Unità di condizionamento canalizzabile a media prevalenza, a portata variabile di refrigerante secondo il sistema VRF, dotata di appositi connettori liberamente programmabili per il collegamento di segnali di INPUT ed OUTPUT digitali, al fine di gestire apparecchiature generiche tecnologiche di terzi presenti in campo. Dovranno essere disponibili almeno 3 segnali di INPUT e 4 segnali di OUTPUT. La sezione di controllo dell’unità interna dovrà essere alimentata autonomamente dalla linea di trasmissione proveniente dall’unità esterna incluse le valvole di espansione LEV, senza che la mancanza di alimentazione di rete all’unità interna stessa costituisca anomalia per il sistema sia per quanto riguarda la sezione elettrica che la sezione frigorifera. Potenza in raffreddamento (PF), potenza in riscaldamento (PT).
43341 | 13.30.029* | 001 | Unità interna canalizzata, PF= 2,2 kW; PT= 2,5 Kw; m³/60s (max)= 8,5 ; prevalenza (max)= 150 Pa. | cad | 1091.32 | 19.41 | 165.36
43342 | 13.30.029* | 002 | Unità interna canalizzata, PF= 2,8 kW; PT= 3,2 Kw; m³/60s (max)= 8,5 ; prevalenza (max)= 150 Pa. | cad | 1104.24 | 19.64 | 165.36
43343 | 13.30.029* | 003 | Unità interna canalizzata, PF= 3,6 kW; PT= 4,0 Kw; m³/60s (max)= 10,5 ; prevalenza (max)= 150 Pa. | cad | 1192.97 | 21.22 | 220.48
43344 | 13.30.029* | 004 | Unità interna canalizzata, PF= 4,5 kW; PT= 5,0 Kw; m³/60s (max)= 14 ; prevalenza (max)= 150 Pa. | cad | 1221.87 | 21.73 | 220.48
43345 | 13.30.029* | 005 | Unità interna canalizzata, PF= 5,6 kW; PT= 6,3 Kw; m³/60s (max)= 17 ; prevalenza (max)= 150 Pa. | cad | 1249.25 | 22.22 | 220.48
43346 | 13.30.029* | 006 | Unità interna canalizzata, PF= 7,1 kW; PT= 8,0 Kw; m³/60s (max)= 19 ; prevalenza (max)= 150 Pa. | cad | 1301.72 | 23.15 | 220.48
43347 | 13.30.029* | 007 | Unità interna canalizzata, PF= 8,0 kW; PT= 9,0 Kw; m³/60s (max)= 21,0 ; prevalenza (max)= 150 Pa. | cad | 1371.68 | 24.4 | 220.48
43348 | 13.30.029* | 008 | Unità interna canalizzata, PF= 9,0 kW; PT= 10,0 Kw; m³/60s (max)= 21,0 ; prevalenza (max)= 150 Pa. | cad | 1419.58 | 25.25 | 220.48
43349 | 13.30.029* | 009 | Unità interna canalizzata, PF= 11,2 kW; PT= 12,5 Kw; m³/60s (max)= 33,0 ; prevalenza (max)= 150 Pa. | cad | 1547.34 | 27.52 | 220.48
43350 | 13.30.029* | 010 | Unità interna canalizzata, PF= 14,0 kW; PT= 16,0 Kw; m³/60s (max)= 40,0 ; prevalenza (max)= 150 Pa. | cad | 1683.47 | 29.94 | 220.48
43351 | 13.30.029* | 011 | Unità interna canalizzata, PF= 16,0 kW; PT= 18,0 Kw; m³/60s (max)= 42,0 ; prevalenza (max)= 150 Pa. | cad | 1789.16 | 31.82 | 220.48
43352 | 13.30.030* |  | Unità di condizionamento per installazione pensile a soffitto a portata variabile di refrigerante secondo il sistema VRF, dotata di appositi connettori liberamente programmabili per il collegamento di segnali di INPUT ed OUTPUT digitali, al fine di gestire apparecchiature generiche tecnologiche di terzi presenti in campo. Dovranno essere disponibili almeno 3 segnali di INPUT e 4 segnali di OUTPUT. La sezione di controllo dell’unità interna dovrà essere alimentata autonomamente dalla linea di trasmissione proveniente dall’unità esterna incluse le valvole di espansione LEV, senza che la mancanza di alimentazione di rete all’unità interna stessa costituisca anomalia per il sistema sia per quanto riguarda la sezione elettrica che la sezione frigorifera. Potenza in raffreddamento (PF), potenza in riscaldamento (PT).
43353 | 13.30.030* | 001 | Unità interna pensile a soffitto, PF= 4,5 kW; PT= 5 KW | cad | 1548.88 | 27.55 | 220.48
43354 | 13.30.030* | 002 | Unità interna pensile a soffitto, PF= 7,1 kW; PT= 8 KW | cad | 1689.56 | 30.05 | 220.48
43355 | 13.30.030* | 003 | Unità interna pensile a soffitto, PF= 11,2 kW; PT= 12,5 KW | cad | 1968.63 | 35.01 | 220.48
43356 | 13.30.030* | 004 | Unità interna pensile a soffitto, PF= 14 kW; PT= 16 KW | cad | 2462.93 | 43.81 | 220.48
43357 | 13.30.031* |  | Unità di condizionamento per installazione a parete a portata variabile di refrigerante secondo il sistema VRF, dotata di appositi connettori liberamente programmabili per il collegamento di segnali di INPUT ed OUTPUT digitali, al fine di gestire apparecchiature generiche tecnologiche di terzi presenti in campo. Dovranno essere disponibili almeno 3 segnali di INPUT e 4 segnali di OUTPUT. La sezione di controllo dell’unità interna dovrà essere alimentata autonomamente dalla linea di trasmissione proveniente dall’unità esterna incluse le valvole di espansione LEV, senza che la mancanza di alimentazione di rete all’unità interna stessa costituisca anomalia per il sistema sia per quanto riguarda la sezione elettrica che la sezione frigorifera. Potenza in raffreddamento (PF), potenza in riscaldamento (PT).
43358 | 13.30.031* | 001 | Unità interna pensile a parete, PF= 1,7 kW; PT= 1,9 Kw | cad | 879.9 | 15.65 | 165.36
43359 | 13.30.031* | 002 | Unità interna pensile a parete, PF= 2,2 kW; PT= 2,5 kW | cad | 890.54 | 15.84 | 165.36
43360 | 13.30.031* | 003 | Unità interna pensile a parete, PF= 2,8 kW; PT= 3,2 Kw | cad | 902.7 | 16.06 | 165.36
43361 | 13.30.031* | 004 | Unità interna pensile a parete, PF= 3,6 kW; PT= 4,0 Kw | cad | 912.59 | 16.23 | 165.36
43362 | 13.30.031* | 005 | Unità interna pensile a parete, PF= 4,5 kW; PT= 5 kW | cad | 917.16 | 16.31 | 165.36
43363 | 13.30.031* | 006 | Unità interna pensile a parete, PF= 5,6 kW; PT= 6,3 Kw | cad | 933.89 | 16.61 | 165.36
43364 | 13.30.031* | 007 | Unità interna pensile a parete, PF= 7,1 kW; PT= 8 kW | cad | 1142.78 | 20.33 | 220.48
43365 | 13.30.031* | 008 | Unità interna pensile a parete, PF= 11,2 kW; PT= 12,5 kW | cad | 1357.98 | 24.15 | 220.48
43366 | 13.30.032* |  | Unità di condizionamento per installazione a pavimento, a vista, a portata variabile di refrigerante secondo il sistema VRF costituita da scocca esterna in materiale plastico antiurto con colorazione bianca lucida e di dimensioni compatte avente linea armoniosa, dotata di appositi connettori liberamente programmabili per il collegamento di segnali di INPUT ed OUTPUT digitali, al fine di gestire apparecchiature generiche tecnologiche di terzi presenti in campo. Dovranno essere disponibili almeno 3 segnali di INPUT e 4 segnali di OUTPUT. La sezione di controllo dell’unità interna dovrà essere alimentata autonomamente dalla linea di trasmissione proveniente dall’unità esterna incluse le valvole di espansione LEV, senza che la mancanza di alimentazione di rete all’unità interna stessa costituisca anomalia per il sistema sia per quanto riguarda la sezione elettrica che la sezione frigorifera. Potenza in raffreddamento (PF), potenza in riscaldamento (PT).
43367 | 13.30.032* | 001 | Unità interna pavimento a vista, PF= 2,2 kW; PT= 2,5 Kw | cad | 1247.96 | 22.2 | 165.36
43368 | 13.30.032* | 002 | Unità interna pavimento a vista, PF= 2,8 kW; PT= 3,2 kW | cad | 1254.04 | 22.31 | 165.36
43369 | 13.30.032* | 003 | Unità interna pavimento a vista, PF= 3,6 kW; PT= 4,0 Kw | cad | 1270.03 | 22.59 | 165.36
43370 | 13.30.032* | 004 | Unità interna pavimento a vista, PF= 4,5 kW; PT= 5,0 kW | cad | 1310.32 | 23.31 | 165.36
43371 | 13.30.033* |  | Unità di condizionamento per installazione a pavimento, ad incasso tipo ad alta prevalenza con non meno di 60 Pa, a portata variabile di refrigerante secondo il sistema VRF, dotata di appositi connettori liberamente programmabili per il collegamento di segnali di INPUT ed OUTPUT digitali, al fine di gestire apparecchiature generiche tecnologiche di terzi presenti in campo. Dovranno essere disponibili almeno 3 segnali di INPUT e 4 segnali di OUTPUT. La sezione di controllo dell’unità interna dovrà essere alimentata autonomamente dalla linea di trasmissione proveniente dall’unità esterna incluse le valvole di espansione LEV, senza che la mancanza di alimentazione di rete all’unità interna stessa costituisca anomalia per il sistema sia per quanto riguarda la sezione elettrica che la sezione frigorifera. Potenza in raffreddamento (PF), potenza in riscaldamento (PT).
43372 | 13.30.033* | 001 | Unità interna pavimento ad incasso, PF= 2,2 kW; PT= 2,5 KW; prevalenza (max)= 60 Pa. | cad | 1271.52 | 22.62 | 165.36
43373 | 13.30.033* | 002 | Unità interna pavimento ad incasso, PF= 2,8 kW; PT= 3,2 KW; prevalenza (max)= 60 Pa. | cad | 1282.18 | 22.81 | 165.36
43374 | 13.30.033* | 003 | Unità interna pavimento ad incasso, PF= 3,6 kW; PT= 4,0 KW; prevalenza (max)= 60 Pa. | cad | 1303.47 | 23.18 | 165.36
43375 | 13.30.033* | 004 | Unità interna pavimento ad incasso, PF= 4,5 kW; PT= 5,0 KW; prevalenza (max)= 60 Pa. | cad | 1324 | 23.55 | 165.36
43376 | 13.30.033* | 005 | Unità interna pavimento ad incasso, PF= 5,6 kW; PT= 6,3 KW; prevalenza (max)= 60 Pa. | cad | 1365.08 | 24.28 | 165.36
43377 | 13.30.033* | 006 | Unità interna pavimento ad incasso, PF= 7,1 kW; PT= 8,0 KW; prevalenza (max)= 60 Pa. | cad | 1400.05 | 24.9 | 165.36
43378 | 13.30.034* |  | Unità per il trattamento dell’aria primaria, adatta per installazione in controsoffitto, comprendente scambiatore per recupero del calore sensibile e latente, sarranda di by-pass per free-cooling, batteria di trattamento alimentata da refrigerante R407C o R410A, Umidificatore di tipo evaporativo a pellicola permeabile, ventilatore d’aria d’espulsione e ventilatore d’aria di mandata. Scheda elettronica di controllo gestione e comando adatta ad essere collegata a bus di trasmissione dati per sistemi di climatizzazione tipo VRF. La sezione di controllo dell’unità dovrà essere alimentata autonomamente dalla linea di trasmissione proveniente dall’unità esterna incluse le valvole di espansione LEV, senza che la mancanza di alimentazione di rete all’unità stessa costituisca anomalia per il sistema sia per quanto riguarda la sezione elettrica che la sezione frigorifera. Caratteristiche tecniche: - Recupero di calore totale /sensibile + latente) da aria esterna; - 2 motori a 4 poli ad induzione di tipo chiuso con condensatore permanentemente inserito; - Ventilatore di mandata tipo centrifugo, di diametro 220 mm; - Ventilatore di ripresa tipo centrifugo, di diametro 220 mm; - Filtro sintetico; - Dimensioni (HxLxP): 317x1016x1288 mm; - Alimentazione elettrica: monofase; - Efficienza di recupero in riscaldamento (alta/bassa velocità): 66/71%; - Efficienza di recupero in raffreddamento (alta/bassa velocità): 61,5/66%; - Potenzialità di riscaldamento (PT); - Potenzialità di raffreddamento (PF); - Portata d'aria (max)= 500 m³/h; - Prevalenza utile 125 Pa;- PT= 6,42 kW; PF= 5,29 kW. | cad | 2644.21 | 47.03 | 330.72
43379 | 13.30.035* |  | Unità per il trattamento dell’aria primaria, adatta per installazione in controsoffitto, comprendente scambiatore per recupero del calore sensibile e latente, sarranda di by-pass per free-cooling, batteria di trattamento alimentata da refrigerante R407C o R410A, Umidificatore di tipo evaporativo a pellicola permeabile, ventilatore d’aria d’espulsione e ventilatore d’aria di mandata. Scheda elettronica di controllo gestione e comando adatta ad essere collegata a bus di trasmissione dati per sistemi di climatizzazione tipo VRF. La sezione di controllo dell’unità dovrà essere alimentata autonomamente dalla linea di trasmissione proveniente dall’unità esterna incluse le valvole di espansione LEV, senza che la mancanza di alimentazione di rete all’unità stessa costituisca anomalia per il sistema sia per quanto riguarda la sezione elettrica che la sezione frigorifera. Caratteristiche tecniche: - Recupero di calore totale /sensibile + latente) da aria esterna; - 2 motori a 4 poli ad induzione di tipo chiuso con condensatore permanentemente inserito; - Ventilatore di mandata tipo centrifugo, di diametro 265 mm; - Ventilatore di ripresa tipo centrifugo, di diametro 265 mm; - Filtro sintetico; - Dimensioni (HxLxP): 398x1231x1580 mm; - Alimentazione elettrica: monofase; - Efficienza di recupero in riscaldamento (alta/bassa velocità): 70/74%; - Efficienza di recupero in raffreddamento (alta/bassa velocità): 64,5/68,5%; - Potenzialità di riscaldamento (PT); - Potenzialità di raffreddamento (PF); - Portata d'aria (max)= 1000 m³/h; Prevalenza utile 135 Pa; - PT= 13 kW; PF= 10,83 kW. | cad | 3576.06 | 63.61 | 440.96
43380 | 13.30.036* |  | Unità per il trattamento dell’aria esterna di tipo packaged a basso consumo energetico, dotata di ventilatori di mandata e di ripresa a pale rovesce del tipo a girante libera con motore a commutazione elettronica integrato alla struttura della girante, di recuperatore di calore totale ad alto rendimento (minimo 72%) e completa di dispositivi di regolazione della portata del refrigerante e controllo (valvole di espansione lineare LEV, sensori di temperatura e unità di controllo) per il funzionamento integrato con unità esterna remota a pompa di calore di tipo VRF con refrigerante R410A. L'unità è predisposta per la funzione di gestione remota WEB browser via LAN, WAN e INTERNET delle principali operazioni di accensione, spegnimento, regolazione della temperatura e segnalazione delle anomalie.
43381 | 13.30.036* | 001 | Portata d'aria (max)= 5000 m³/h; | cad | 20706.04 | 368.29 | 440.96
43382 | 13.30.036* | 002 | Portata d'aria (max)= 7500 m³/h; | cad | 27550.12 | 490.02 | 440.96
43383 | 13.30.036* | 003 | Portata d'aria (max)= 10000 m³/h; | cad | 33079.39 | 588.37 | 440.96
43384 | 13.30.037* |  | Unità per la produzione di acqua calda sanitaria (45 °C) in abbinamento a pompa di calore ed unità a recupero di calore condensate ad aria, a portata variabile di refrigerante secondo il sistema VRF, avente potenzialità nominale di 25,0 kW in riscaldamento e 22,4 kW in raffreddamento, adatta per installazione a parete, sospesa o a pavimento, comprendente scambiatore refrigerante R410A/acqua calda, scheda elettronica di controllo, gestione e comando, prevista per collegamento a bus di trasmissione dati di sistemi di climatizzazione tipo VRF. La sezione di controllo dell’unità dovrà essere alimentata autonomamente dalla linea di trasmissione proveniente dall’unità esterna incluse le valvole di espansione LEV, senza che la mancanza di alimentazione di rete all’unità stessa costituisca anomalia per il sistema sia per quanto riguarda la sezione elettrica che la sezione frigorifera. | cad | 3096.21 | 55.07 | 440.96
43385 | 13.30.038* |  | Unità di distribuzione di gas refrigerante, per realizzazione di impianti a raffreddamento/riscaldamento simultanei a recupero di calore a portata variabile di refrigerante secondo il sistema VRF.
43386 | 13.30.038* | 001 | Modello a 4 derivazioni per distributori principali resa in raffreddamento da 22,4 Kw a 40 Kw | cad | 2135.64 | 37.99 | 110.24
43387 | 13.30.038* | 002 | Modello a 5 derivazioni per distributori principali resa in raffreddamento da 22,4 Kw a 40 Kw | cad | 2438.94 | 43.38 | 137.8
43388 | 13.30.038* | 003 | Modello a 6 derivazioni per distributori principali resa in raffreddamento da 22,4 Kw a 40 Kw | cad | 2870.01 | 51.05 | 165.36
43389 | 13.30.038* | 004 | Modello a 8 derivazioni per distributori principali resa in raffreddamento da 22,4 Kw a 40 Kw | cad | 3546.58 | 63.08 | 220.48
43390 | 13.30.038* | 005 | Modello a 10 derivazioni per distributori principali resa in raffreddamento da 22,4 Kw a 40 Kw | cad | 4283.98 | 76.2 | 275.6
43391 | 13.30.038* | 006 | Modello a 13 derivazioni per distributori principali resa in raffreddamento da 22,4 Kw a 40 Kw | cad | 5127.84 | 91.21 | 330.72
43392 | 13.30.038* | 007 | Modello a 16 derivazioni per distributori principali resa in raffreddamento da 22,4 Kw a 40 Kw | cad | 5902 | 104.98 | 330.72
43393 | 13.30.038* | 008 | Unità Master modello a 8 derivazioni per distributori principali resa in raffreddamento da 45 Kw a 73 Kw | cad | 3739.74 | 66.52 | 220.48
43394 | 13.30.038* | 009 | Unità Master modello a 10 derivazioni per distributori principali resa in raffreddamento da 45 Kw a 73 Kw | cad | 4519.72 | 80.39 | 275.6
43395 | 13.30.038* | 010 | Unità Master modello a 13 derivazioni per distributori principali resa in raffreddamento da 45 Kw a 73 Kw | cad | 5413.02 | 96.28 | 330.72
43396 | 13.30.038* | 011 | Unità Master modello a 16 derivazioni per distributori principali resa in raffreddamento da 45 Kw a 73 Kw | cad | 6209.96 | 110.45 | 330.72
43397 | 13.30.038* | 012 | Unità Master modello a 16 derivazioni per distributori principali resa in raffreddamento da 80 Kw a 101 Kw | cad | 6499.71 | 115.61 | 330.72
43398 | 13.30.038* | 013 | Unità Slave modello a 4 derivazioni per distributori secondari resa in raffreddamento da 22,4 Kw a 101 Kw | cad | 2037.54 | 36.24 | 110.24
43399 | 13.30.038* | 014 | Unità Slave modello a 8 derivazioni per distributori secondari resa in raffreddamento da 22,4 Kw a 101 Kw | cad | 3380.81 | 60.13 | 220.48
43400 | 13.30.038* | 015 | Unità Slave modello a 16 derivazioni per distributori secondari resa in raffreddamento da 22,4 Kw a 101 Kw | cad | 5902 | 104.98 | 330.72
43401 | 13.30.039* |  | Giunti e collettori
43402 | 13.30.039* | 001 | Giunti ad Y, portata di carico uguale o inferiore a 15.0 kW | cad | 115.97 | 2.06 | 16.536
43403 | 13.30.039* | 002 | Giunti ad Y, portata di carico compresa tra 15.1 kW e 40,6 kW | cad | 179.36 | 3.19 | 16.536
43404 | 13.30.039* | 003 | Giunti ad Y, portata di carico compresa tra 40,7 kW e 46,4 kW | cad | 211.04 | 3.75 | 16.536
43405 | 13.30.039* | 004 | Giunti ad Y, portata di carico compresa tra 46,5 kW e 69,6 kW | cad | 223.71 | 3.98 | 16.536
43406 | 13.30.039* | 005 | Giunti ad Y, portata di carico compresa tra 69.7 kW e 98,6 kW | cad | 242.72 | 4.32 | 16.536
43407 | 13.30.039* | 006 | Giunti ad Y, portata di carico compresa tra 98,7 kW e 139,2 KW | cad | 306.11 | 5.45 | 16.536
43408 | 13.30.039* | 007 | Giunti ad Y, portata di carico superiore a 139,2 kW | cad | 369.47 | 6.57 | 16.536
43409 | 13.30.039* | 008 | Giunti ad Y a 3 tubi, portata di carico uguale o inferiore a 23.2 kW | cad | 91.26 | 1.62 | 22.048
43410 | 13.30.039* | 009 | Giunti ad Y a 3 tubi, portata di carico compresa tra 23,3 e 69,6 kW | cad | 122.94 | 2.19 | 22.048
43411 | 13.30.039* | 010 | Giunti ad Y a 3 tubi, portata di carico compresa tra 98,7 e 139,2 kW | cad | 154.62 | 2.75 | 22.048
43412 | 13.30.039* | 011 | Giunti ad Y a 3 tubi, portata di carico superiore a 139,2 kW | cad | 186.31 | 3.31 | 22.048
43413 | 13.30.039* | 012 | Collettore a 4 uscite, potenza uguale o inferiore a 46.4 kW | cad | 213.9 | 3.8 | 68.9
43414 | 13.30.039* | 013 | Collettore a 8 uscite, potenza compresa tra 46.5 e 69,6 kW | cad | 326.38 | 5.81 | 82.68
43415 | 13.30.039* | 014 | Collettore a 8 uscite, potenza superiore a 69,6 kW | cad | 392.93 | 6.99 | 110.24
43416 | 13.30.039* | 015 | Giunto di connessione a T, potenza uguale o inferiore a 48 HP | cad | 218 | 3.88 | 22.048
43417 | 13.30.039* | 016 | Giunto di connessione a T, potenza superiore a 48 HP | cad | 281.36 | 5 | 22.048
43418 | 13.30.039* | 017 | Giunto di connessione a T per 3 tubi, potenza uguale o inferiore a 48 HP | cad | 71.62 | 1.27 | 16.536
43419 | 13.30.039* | 018 | Giunto di connessione a T per 3 tubi, potenza superiore a 48 HP | cad | 91.26 | 1.62 | 22.048
43420 | 13.30.039* | 019 | Pompa di drenaggio acqua di condensa con prevalenza verticale massima di 750 mm. | cad | 136.27 | 2.42 | 27.56
43421 | 13.30.039* | 020 | Comando cablato per recuperatore e unità interne | cad | 186.31 | 3.31 | 22.048
43422 | 13.30.040* |  | Controllo di supervisione WEB SERVER con display touch screen 9 pollici a colori ad alta risoluzione retroilluminato, dotato di microprocessore, porta di comunicazione USB, interfaccia di rete Ethernet standard RJ45 di serie senza necessità di hardware aggiuntivo. Esso dovrà essere dotato delle seguenti funzioni: - Visualizzazione planimetrie grafiche, - On/Off, - Modo di funzionamento, - Temperatura set point aria, - Temperatura set point acqua, - Temperatura acqua, - Temperatura ambiente, - Velocità del ventilatore, - Direzione del flusso aria, - Indirizzo del climatizzatore, - Nome del climatizzatore, - Anomalie (codice e messaggio esteso di descrizione), - Segnalazione filtro sporco, - Programmazioni orarie timer, - Proibizioni/Abilitazioni delle funzioni dei comandi locali, - Programmazione temperatura di mantenimento estiva e invernale, - Programmazione temperatura scorrevole estiva (tramite interfaccia hardware dedicata ed opzionale per acquisizione sensore temperatura esterna), - Start-up ottimizzato, - Autodiagnosi e funzione di test run delle unità, - Segnalazione filtro, - Monitoraggio indiretto della quantità del refrigerante del sistema, - Controllo sistemi di ventilazione e recupero interbloccati o indipendenti, - Archivio storico degli ultimi 64 eventi di tipo non volatile, - Archivio dati sui consumi fino a 62 giorni consecutivi, - Timer esteso giornaliero, stagionale, annuale. | cad | 2816.37 | 50.09 | 440.96
43423 | 13.30.041* |  | Controllore centralizzato di sistema con display touch screen 5 pollici a colori ad alta risoluzione retroilluminato, per montaggio a parete, dotato di slot di accesso SD Card. Esso dovrà essere dotato delle seguenti funzioni: - On/Off; - Modo di funzionamento; - Temperatura set point aria; - Temperatura ambiente; - Velocità del ventilatore; - Direzione del flusso aria; - Indirizzo del gruppo/unità interna; - Nome del gruppo/unità interna; - Anomalie (codice e messaggio esteso di descrizione); - Segnalazione filtro sporco; - Programmazioni orarie timer; - Proibizioni/Abilitazioni delle funzioni dei comandi locali; - Programmazione temperatura di mantenimento estiva e invernale; - Programmazione temperatura scorrevole estiva; - Autodiagnosi e funzione di test run delle unità; - Segnalazione filtro; - Controllo sistemi di ventilazione e recupero interbloccati o indipendenti. - Controllo indipendente o collettivo fino a 50 gruppi e 50 unità complessive, collegamento alle unità interne mediante bus di trasmissione 2 conduttori non polarizzati. | cad | 1926.63 | 34.27 | 440.96
43424 | 13.30.042* |  | Controllo di supervisione cieco WEB SERVER, da installare in quadro elettrico su fondo quadro o su guida DIN rail, dotato di microprocessore, di porta di comunicazione USB, di interfaccia di rete Ethernet standard RJ45 di serie senza necessità di hardware aggiuntivo. Esso dovrà essere dotato delle seguenti funzioni: - On/Off, - Modo di funzionamento, - Temperatura set point aria, - Temperatura set point acqua, - Temperatura acqua, - Temperatura ambiente, - Velocità del ventilatore, - Direzione del flusso aria, - Indirizzo del climatizzatore, - Nome del climatizzatore, - Anomalie (codice e messaggio esteso di descrizione), - Segnalazione filtro sporco, - Programmazioni orarie timer, - Proibizioni/Abilitazioni delle funzioni dei comandi locali, - Programmazione temperatura di mantenimento estiva e invernale, - Programmazione temperatura scorrevole estiva (tramite interfaccia hardware dedicata ed opzionale per acquisizione sensore temperatura esterna), - Start-up ottimizzato, - Autodiagnosi e funzione di test run delle unità, - Segnalazione filtro, - Monitoraggio indiretto della quantità del refrigerante del sistema, - Controllo sistemi di ventilazione e recupero interbloccati o indipendenti, - Archivio storico degli ultimi 64 eventi di tipo non volatile, - Archivio dati sui consumi fino a 62 giorni consecutivi. - Timer esteso stagionale 2, annuale. | cad | 1855.66 | 33.01 | 440.96
43425 | 13.30.043* |  | Controllo remoto ambiente, da installare a muro, con display a cristalli liquidi, dotato di microprocessore e di sensore di temperatura interno, con le seguenti funzioni : ON/OFF, scelta modo di funzionamento (raffreddamento/riscaldamento/deumidificazione/automatico/ventilazione), regolazione temperatura ambiente, regolazione velocità ventilatore, visualizzazione temperatura ambiente, visualizzazione eventuali anomalie di funzionamento, timer interno giornaliero a 24 ore, timer interno settimanale, autodiagnosi e funzione di test run dell’unità interna, segnalazione filtro, controllo di sistemi di ventilazione e recupero interbloccati. Controllo collettivo di 1 gruppo fino a 16 unità interne. | cad | 101.64 | 1.81 | 22.048
43426 | 13.30.044* |  | Controllo remoto ambiente, da installare a muro, con display a cristalli liquidi, dotato di microprocessore e di sensore di temperatura interno, con le seguenti funzioni : ON/OFF, scelta modo di funzionamento (raffreddamento/riscaldamento/deumidificazione/automatico/ventilazione), regolazione temperatura ambiente, regolazione velocità ventilatore, visualizzazione temperatura ambiente, visualizzazione eventuali anomalie di funzionamento, ON/OFF timer, timer interno giornaliero a 24 ore, timer interno settimanale, impostazione di una temperatura notturna minima invernale e massima estiva, impostazione di temperatura diversa dalla programmazione oraria, autodiagnosi e funzione di test run dell’unità interna, segnalazione filtro, controllo di sistemi di ventilazione e recupero interbloccati. Possibilità di proibire ON/OFF, Modo, Regolazione temperatura, Reset segnalazione filtro. Controllo collettivo di 1 gruppo fino a 16 unità interne. | cad | 152.59 | 2.71 | 22.048
39902 | 13.31 |  | Opere murarie per impiantistica
39903 | 13.31.001* |  | Apertura e chiusura di traccia su muratura, conteggiata a metro cubo. Traccia su muratura di qualsiasi genere per la posa di tubazioni termo-idro-sanitarie e per la posa di canalizzazioni di fumi, aria o gas eseguita a qualsiasi altezza sia all'interno che all'esterno di edifici, conteggiata per m³ e misurata per un ingombro pari all'ingombro delle tubazioni o canalizzazioni maggiorate di cm 5 su ciascun lato. Sono compresi: i ponteggi interni; il carico, il trasporto e lo scarico a rifiuto del materiale di risulta alla pubblica discarica; la chiusura con malta escluso l'intonaco, la rasatura e la tinteggiatura. Il prezzo è da applicare per le categorie in cui sono escluse le opere murarie oppure come incremento per le categorie dove è prevista la traccia su murature leggere ed invece deve essere eseguita su muri in c.a. o in pietra.
39904 | 13.31.001* | 001 | Tracce su muri e solai leggeri (forati). | m³ | 1967.44 | 34.99 | 1497.1776
39905 | 13.31.001* | 002 | Tracce su muri e solai pieni (cls. o pietra). | m³ | 3192.79 | 56.79 | 2465.8379
39906 | 13.31.001* | 003 | Incremento per tracce su muri e solai pieni. | m³ | 1862.55 | 33.13 | 1414.26
39907 | 13.31.002 |  | Apertura e chiusura di traccia su muratura, conteggiata a percentuale. Traccia su muratura di qualsiasi genere per la posa di tubazioni termo-idro-sanitarie e per la posa di canalizzazioni di fumi, aria o gas eseguita a qualsiasi altezza sia all'interno che all'esterno di edifici, conteggiata a percentuale sui lavori medesimi. Sono compresi: i ponteggi interni; il carico, il trasporto e lo scarico a rifiuto del materiale di risulta alla pubblica discarica; la chiusura con malta compreso l'intonaco; sono esclusi la rasatura e la tinteggiatura. Il prezzo è da applicare per le categorie in cui sono escluse le opere murarie.
39908 | 13.31.002 | 001 | Su murature piene. | % | 25
39909 | 13.31.002 | 002 | Su murature in foglio. | % | 15
47606 | 13.31.002 | 003 | Incremento per oneri di predisposizione e fissaggio tubazioni, cassette di derivazione e scatole portafrutto all'interno di pareti leggere conteggiate a percentuale sui lavori medesimi. Sono compresi i ponteggi interni, il trasporto e lo scarico a rifiuto del materiale di risulta alla pubblica discarica, le opere di taglio, foratura degli inserti metallici ed il fissaggio con idonei dispositivi di bloccaggio. Sono esclusi il taglio dei pannelli, la stuccatura, la rasatura e la tinteggiatura. (Percentuale 20%). | % | 20
39910 | 13.31.003* |  | Apertura e chiusura di traccia su muratura di qualsiasi genere esclusa quella in pietra o c.a. per posa di tubazioni, conteggiata a metro lineare. Traccia su muratura di qualsiasi genere esclusa quella in pietra o c.a. per la posa di tubazioni aventi diametro massimo esterno di mm 60 compreso l'eventuale isolamento termico, eseguita a qualsiasi altezza sia all'interno che all'esterno di edifici, conteggiata per m per una profondità necessaria ad incassare le tubazioni con uno spessore di malta minimo di mm 20 tutto intorno. Sono compresi: i ponteggi interni; il carico, il trasporto e lo scarico a rifiuto del materiale di risulta alla pubblica discarica; la chiusura con malta escluso l'intonaco, la rasatura e la tinteggiatura. Il prezzo è da applicare per le categorie in cui sono escluse le opere murarie.
39911 | 13.31.003* | 001 | Traccia fino a cm 10 di larghezza. | m | 16.83 | 0.3 | 11.7476
39912 | 13.31.003* | 002 | Per ogni centimetro di larghezza in più oltre i cm 10. | m | 1.29 | 0.02 | 0.9952
39913 | 13.31.004* |  | Apertura e chiusura di traccia su muratura piena in pietra o in c.a. per posa di tubazioni, conteggiata a metro lineare. Traccia su muratura piena in pietra o c.a. per la posa di tubazioni aventi diametro massimo esterno di mm 60 compreso l'eventuale isolamento termico, eseguita a qualsiasi altezza sia all'interno che all'esterno di edifici, conteggiata a m per una profondità necessaria ad incassare le tubazioni con uno spessore di malta minimo di mm 20 tutto intorno. Sono compresi: i ponteggi interni; il carico, il trasporto e lo scarico a rifiuto del materiale di risulta alla pubblica discarica; la chiusura con malta escluso l'intonaco, la rasatura e la tinteggiatura. Il prezzo è da applicare per le categorie in cui sono escluse le opere murarie oppure come incremento per le categorie dove è prevista la traccia su murature leggere ed invece deve essere eseguita su muri in c.a. o in pietra.
39914 | 13.31.004* | 001 | Traccia fino a cm 10 di larghezza. | m | 41.62 | 0.74 | 31.3474
39915 | 13.31.004* | 002 | Per ogni centimetro di larghezza in più oltre i cm 10. | m | 2.92 | 0.05 | 2.2714
39916 | 13.31.005* |  | Incremento per apertura e chiusura di traccia su muratura piena in pietra o in c.a. per posa di tubazioni, conteggiata a metro lineare. Incremento di prezzo per traccia su muratura piena o in pietra o in c.a. per la posa di tubazioni aventi diametro massimo esterno di mm 60 compreso l'eventuale isolamento termico, eseguita a qualsiasi altezza sia all'interno che all'esterno di edifici, conteggiata a m per una profondità necessaria ad incassare le tubazioni con uno spessore di malta minimo di mm 20 tutto intorno. Sono compresi: i ponteggi interni; il carico, il trasporto e lo scarico a rifiuto del materiale di risulta alla pubblica discarica; la chiusura con malta escluso l'intonaco, la rasatura e la tinteggiatura. Il prezzo è da applicare per le categorie in cui è prevista la traccia su murature leggere ed invece deve essere eseguita su muri in c.a. o in pietra.
39917 | 13.31.005* | 001 | Traccia fino a cm 10 di larghezza. | m | 24.54 | 0.44 | 17.8475
39918 | 13.31.005* | 002 | Per ogni centimetro di larghezza in più oltre i cm 10. | m | 1.69 | 0.03 | 1.3095
39919 | 14. |  | IMPIANTO IDRICO - SANITARIO
39920 | 14.01 |  | Impianto idrico
39921 | 14.01.001* |  | Raccordi flessibili per acqua calda o fredda. Raccordi flessibili per acqua calda o fredda PN 16, lunghezza cm 50, attacchi maschio-femmina comprensivi del materiale di tenuta, forniti e posti in opera. E' inoltre compreso quanto altro occorre per dare il lavoro finito e funzionante.
39922 | 14.01.001* | 001 | Diametro nominale mm 15 (1/2"). | cad | 14.42 | 0.26 | 8.7474
39923 | 14.01.001* | 002 | Diametro nominale mm 20 (3/4"). | cad | 15.86 | 0.28 | 8.7474
39924 | 14.01.001* | 003 | Diametro nominale mm 25 (1"). | cad | 23.21 | 0.41 | 13.095
39925 | 14.01.001* | 004 | Diametro nominale mm 32 (1"1/4). | cad | 35.67 | 0.63 | 15.714
39926 | 14.01.001* | 005 | Diametro nominale mm 40 (1"1/2). | cad | 42.66 | 0.76 | 17.4426
39927 | 14.01.001* | 006 | Diametro nominale mm 50 (2"). | cad | 57.74 | 1.03 | 21.8424
39928 | 14.01.002* |  | Valvola di intercettazione a sfera. Valvola di intercettazione a sfera con corpo in ottone e tenuta in P.T.F.E., sezione di passaggio totale. Pressione nominale 16 bar, comprensiva del materiale di tenuta, fornita e posta in opera. E' inoltre compreso quanto altro occorre per dare il lavoro finito e funzionante.
39929 | 14.01.002* | 001 | Diametro nominale mm 10 (3/8"). | cad | 14.7 | 0.26 | 8.7474
39930 | 14.01.002* | 002 | Diametro nominale mm 15 (1/2") | cad | 17.62 | 0.31 | 9.5856
39931 | 14.01.002* | 003 | Diametro nominale mm 20 (3/4"). | cad | 21.66 | 0.39 | 10.476
39932 | 14.01.002* | 004 | Diametro nominale mm 25 (1"). | cad | 28.15 | 0.5 | 13.095
39933 | 14.01.002* | 005 | Diametro nominale mm 32 (1"1/4). | cad | 37.32 | 0.66 | 14.8236
39934 | 14.01.002* | 006 | Diametro nominale mm 40 (1"1/2). | cad | 46.18 | 0.82 | 17.4426
39935 | 14.01.002* | 007 | Diametro nominale mm 50 (2"). | cad | 64.17 | 1.14 | 19.2234
39936 | 14.01.002* | 008 | Diametro nominale mm 65 (2"1/2). | cad | 125.38 | 2.23 | 21.8424
39937 | 14.01.002* | 009 | Diametro nominale mm 80 (3"). | cad | 181.3 | 3.23 | 26.19
39938 | 14.01.002* | 010 | Diametro nominale mm 100 (4"). | cad | 285.98 | 5.09 | 34.9374
39939 | 14.01.003* |  | Saracinesca di intercettazione in ottone con volantino. Pressione nominale 10 bar, comprensiva del materiale di tenuta, fornita e posta in opera. E' inoltre compreso quanto altro occorre per dare il lavoro finito e funzionante.
39940 | 14.01.003* | 001 | Diametro nominale mm 10 (3/8"). | cad | 20.42 | 0.36 | 13.1521
39941 | 14.01.003* | 002 | Diametro nominale mm 15 (1/2"). | cad | 20.38 | 0.36 | 13.1521
39942 | 14.01.003* | 003 | Diametro nominale mm 20 (3/4"). | cad | 20.42 | 0.36 | 13.1521
39943 | 14.01.003* | 004 | Diametro nominale mm 25 (1"). | cad | 20.93 | 0.37 | 13.095
39944 | 14.01.003* | 005 | Diametro nominale mm 32 (1"1/4). | cad | 27.75 | 0.49 | 17.4426
39945 | 14.01.003* | 006 | Diametro nominale mm 40 (1"1/2). | cad | 35.2 | 0.63 | 21.8424
39946 | 14.01.003* | 007 | Diametro nominale mm 50 (2"). | cad | 43.1 | 0.77 | 26.19
39947 | 14.01.003* | 008 | Diametro nominale mm 65 (2"1/4). | cad | 51.56 | 0.92 | 28.809
39948 | 14.01.003* | 009 | Diametro nominale mm 80 (3"). | cad | 65.51 | 1.17 | 30.5376
39949 | 14.01.003* | 010 | Diametro nominale mm 100 (4"). | cad | 78.6 | 1.4 | 33.1566
39950 | 14.01.004* |  | Presa d'acqua. Presa d'acqua costituita da un rubinetto cromato con estremità predisposta per attacco con portagomma, fornita e posta in opera. E' compreso quanto occorre per dare il lavoro finito e funzionante. | cad | 112.33 | 2 | 34.9374
39951 | 14.01.005* |  | Bocca di lavaggio e di innaffiamento. Bocca di lavaggio e di innaffiamento, costituita da un rubinetto cromato del tipo a chiave asportabile e con una estremità a manicotto per il collegamento con il tubo di adduzione e l'altra filettata esternamente, fornita e posta in opera. E' compreso quanto occorre per dare il lavoro finito e funzionante. | cad | 24.98 | 0.44 | 13.095
39952 | 14.01.006* |  | Converse in piombo di prima fusione. Converse in piombo di prima fusione per docce, fornite e posta in opera. E' compreso quanto occorre per dare il lavoro finito. | cad | 38.21 | 0.68 | 17.4426
39953 | 14.01.007 |  | Sifone di ispezione. Sifone di ispezione in ghisa del diametro di mm 100, fornito e posto in opera. E' compreso quanto occorre per dare il lavoro finito e funzionante. | cad | 57.563 | 2.1563
39954 | 14.01.008* |  | Contatore d'acqua fredda. Contatore d'acqua fredda del tipo a lettura diretta, con turbina e quadrante sommerso, allacciato alla rete idrica, fornito e posto in opera. Sono compresi: i dadi; i raccordi; i contenitori in ottone interamente protetti con verniciatura a fuoco; i filtri; le lancette indicatrici. E' inoltre compreso quanto altro occorre per dare il lavoro finito e funzionante.
39955 | 14.01.008* | 001 | Con attacchi del diametro di mm 16. | cad | 49.03 | 0.87 | 17.4426
39956 | 14.01.008* | 002 | Con attacchi del diametro di mm 20. | cad | 60.18 | 1.07 | 21.8424
39957 | 14.01.009* |  | Piletta di scarico. Piletta di scarico posta su pavimento, con coperchio in ottone del tipo pesante cromato, fissato a vite, con campana a bussola interamente ispezionabile, smontabile ed a tenuta stagna, del diametro utile di mm 100. E' inoltre compreso quanto altro occorre per dare il lavoro finito e funzionante. | cad | 42.48 | 0.76 | 17.4426
39958 | 14.01.010* |  | Tubazioni d'acciaio zincato per linee, conteggiato metro lineare. Tubazioni d'acciaio zincato conteggiate a metro lineare, per linee, escluse quelle all'interno di locali tecnici e bagni, fornite e poste in opera. Sono compresi: le viti; i manicotti; i pezzi speciali zincati; il materiale di tenuta. E' inoltre compreso quanto altro occorre per dare il lavoro finito e funzionante. Sono esclusi: le opere murarie; gli staffaggi.
39959 | 14.01.010* | 001 | Diametro nominale mm 10 (3/8") - Peso a metro Kg/m 0,72. | m | 17.29 | 0.31 | 10.476
39960 | 14.01.010* | 002 | Diametro nominale mm 15 (1/2") - Peso a metro Kg/m 1,02. | m | 17.89 | 0.32 | 11.395
39961 | 14.01.010* | 003 | Diametro nominale mm 20 (3/4") - Peso a metro Kg/m 1,51. | m | 19.65 | 0.35 | 12.2046
39962 | 14.01.010* | 004 | Diametro nominale mm 25 (1") - Peso a metro Kg/m 2,13. | m | 26.13 | 0.47 | 15.714
39963 | 14.01.010* | 005 | Diametro nominale mm 32 (1"1/4) - Peso a metro Kg/m 2,74. | m | 31.03 | 0.55 | 18.333
39964 | 14.01.010* | 006 | Diametro nominale mm 40 (1"1/2) - Peso a metro Kg/m 3,45. | m | 33.31 | 0.59 | 19.2234
39965 | 14.01.010* | 007 | Diametro nominale mm 50 (2") - Peso a metro Kg/m 4,36. | m | 42.13 | 0.75 | 23.571
39966 | 14.01.010* | 008 | Diametro nominale mm 65 (2"1/2) - Peso a metro Kg/m 6,14. | m | 49.01 | 0.87 | 26.19
39967 | 14.01.010* | 009 | Diametro nominale mm 80 (3") - Peso a metro Kg/m 7,21. | m | 59.9 | 1.07 | 30.5376
39968 | 14.01.010* | 010 | Diametro nominale mm 100 (4") - Peso a metro Kg/m 11,50. | m | 77.5 | 1.38 | 37.5564
39969 | 14.01.011* |  | Tubazioni d'acciaio zincato conteggiate a metro lineare, per linee, eseguite all'interno di locali tecnici e bagni, fornite e poste in opera. Sono compresi: le viti; i manicotti; i pezzi speciali zincati; il materiale di tenuta. E' inoltre compreso quanto altro occorre per dare il lavoro finito e funzionante. Sono esclusi: le opere murarie; gli staffaggi.
39970 | 14.01.011* | 001 | Diametro nominale mm 10 (3/8") - Peso a metro Kg/m 0,72. | m | 29.13 | 0.52 | 19.4519
39971 | 14.01.011* | 002 | Diametro nominale mm 15 (1/2") - Peso a metro Kg/m 1,02. | m | 29.59 | 0.53 | 20.3186
39972 | 14.01.011* | 003 | Diametro nominale mm 20 (3/4") - Peso a metro Kg/m 1,51. | m | 32.54 | 0.58 | 21.9852
39973 | 14.01.011* | 004 | Diametro nominale mm 25 (1") - Peso a metro Kg/m 2,13. | m | 41.43 | 0.74 | 27.2232
39974 | 14.01.011* | 005 | Diametro nominale mm 32 (1"1/4) - Peso a metro Kg/m 2,74. | m | 48.6 | 0.86 | 31.4851
39975 | 14.01.011* | 006 | Diametro nominale mm 40 (1"1/2) - Peso a metro Kg/m 3,45. | m | 53.2 | 0.95 | 34.1041
39976 | 14.01.011* | 007 | Diametro nominale mm 50 (2") - Peso a metro Kg/m 4,36. | m | 65.67 | 1.17 | 41.0136
39977 | 14.01.011* | 008 | Diametro nominale mm 65 (2"1/2) - Peso a metro Kg/m 6,14. | m | 76.3 | 1.36 | 46.2516
39978 | 14.01.011* | 009 | Diametro nominale mm 80 (3") - Peso a metro Kg/m 7,21. | m | 91.21 | 1.62 | 53.2704
39979 | 14.01.011* | 010 | Diametro nominale mm 100 (4") - Peso a metro Kg/m 11,50. | m | 116.4 | 2.07 | 65.475
39980 | 14.01.012* |  | Tubazioni d'acciaio zincato per linee, conteggiate al chilogrammo. Tubazioni d'acciaio zincato conteggiate al chilogrammo, per linee, escluse quelle all'interno di locali tecnici e bagni, fornite e poste in opera. Sono comprese: le viti; i manicotti; i pezzi speciali zincati; il materiale di tenuta. E' inoltre compreso quanto altro occorre per dare il lavoro finito e funzionante. Sono esclusi: le opere murarie; gli staffaggi.
39981 | 14.01.012* | 001 | Diametro nominale mm 10 - 15 - 20 (3/8" - 1/2" - 3/4"). | kg | 17.01 | 0.3 | 10.5807
39982 | 14.01.012* | 002 | Diametro nominale mm 25 - 32 - 40 (1" - 1"1/4 - 1"1/2). | kg | 10.78 | 0.19 | 6.338
39983 | 14.01.012* | 003 | Diametro nominale mm 50 - 65 - 80 (2" - 2" 1/2 - 3"). | kg | 8.44 | 0.15 | 4.5047
39984 | 14.01.012* | 004 | Diametro nominale mm 100 (4"). | kg | 5.95 | 0.11 | 3.2475
39985 | 14.01.013* |  | Tubazioni d'acciaio zincato per linee all'interno di locali tecnici e bagni, conteggiate al chilogrammo. Tubazioni d'acciaio zincato conteggiate al chilogrammo, per linee eseguite all'interno di locali tecnici e bagni, fornite e poste in opera. Sono compresi: le viti; i manicotti; i pezzi speciali zincati; il materiale di tenuta. E' inoltre compreso quanto altro occorre per dare il lavoro finito e funzionante. Sono esclusi: le opere murarie; gli staffaggi.
39986 | 14.01.013* | 001 | Diametro nominale mm 10 - 15 - 20 (3/8" - 1/2" - 3/4"). | kg | 28.25 | 0.5 | 19.1282
39987 | 14.01.013* | 002 | Diametro nominale mm 25 - 32 - 40 (1" - 1"1/4 - 1"1/2). | kg | 17.19 | 0.31 | 11.157
39988 | 14.01.013* | 003 | Diametro nominale mm 50 - 65 - 80 (2" - 2" 1/2 - 3"). | kg | 13 | 0.23 | 7.857
39989 | 14.01.013* | 004 | Diametro nominale mm 100 (4"). | kg | 9.21 | 0.16 | 5.6571
39990 | 14.01.013* | 005 | Collettori con fori e flange. | kg | 12.94 | 0.23 | 8.776
39991 | 14.01.014* |  | Tubazioni in polipropilene per linee d'acqua, conteggiate a metro lineare. Tubazioni in polipropilene conteggiate a metro lineare, per linee, escluse quelle all'interno di locali tecnici e bagni, idonee per distribuzione d'acqua sanitaria calda e fredda, rispondenti alle normative vigenti, posate sottotraccia con giunzioni saldate, fornite e poste in opera. Sono compresi: i pezzi speciali; il materiale per le saldature. E' inoltre compreso quanto altro occorre per dare il lavoro finito e funzionante. Sono escluse le opere murarie.
39992 | 14.01.014* | 001 | Diametro esterno per spessore = mm 16 x 2,7. | m | 11.42 | 0.2 | 7.9141
39993 | 14.01.014* | 002 | Diametro esterno per spessore = mm 20 x 3,4. | m | 12.53 | 0.22 | 8.776
39994 | 14.01.014* | 003 | Diametro esterno per spessore = mm 25 x 4,2. | m | 14.75 | 0.26 | 9.6427
39995 | 14.01.014* | 004 | Diametro esterno per spessore = mm 32 x 5,4. | m | 17.31 | 0.31 | 10.476
39996 | 14.01.014* | 005 | Diametro esterno per spessore = mm 40 x 6,7. | m | 20.98 | 0.37 | 11.3664
39997 | 14.01.014* | 006 | Diametro esterno per spessore = mm 50 x 8,4. | m | 25.32 | 0.45 | 12.2046
39998 | 14.01.014* | 007 | Diametro esterno per spessore = mm 63 x 10,5. | m | 31.35 | 0.56 | 13.095
39999 | 14.01.014* | 008 | Diametro esterno per spessore = mm 75 x 12,5. | m | 39.91 | 0.71 | 14.8236
40000 | 14.01.014* | 009 | Diametro esterno per spessore = mm 90 x 15. | m | 52.76 | 0.94 | 17.4426
40001 | 14.01.015* |  | Tubazioni in polipropilene all'interno dei locali tecnici e bagni conteggiate a metro lineare. Tubazioni in polipropilene, conteggiate a metro lineare, eseguite all'interno di locali tecnici e bagni, idonee per distribuzione d'acqua sanitaria calda e fredda, rispondenti alle normative vigenti, posate sottotraccia con giunzioni saldate, fornite e poste in opera. Sono compresi: i pezzi speciali; il materiale per saldature. E' inoltre compreso quanto altro occorre per dare il lavoro finito e funzionante. Sono escluse le opere murarie.
40002 | 14.01.015* | 001 | Diametro esterno per spessore = mm 16 x 2,7. | m | 19.01 | 0.34 | 13.1521
40003 | 14.01.015* | 002 | Diametro esterno per spessore = mm 20 x 3,4. | m | 20.16 | 0.36 | 14.0711
40004 | 14.01.015* | 003 | Diametro esterno per spessore = mm 25 x 4,2. | m | 23.08 | 0.41 | 14.8807
40005 | 14.01.015* | 004 | Diametro esterno per spessore = mm 32 x 5,4. | m | 26.65 | 0.47 | 15.714
40006 | 14.01.015* | 005 | Diametro esterno per spessore = mm 40 x 6,7. | m | 31.96 | 0.57 | 16.6044
40007 | 14.01.015* | 006 | Diametro esterno per spessore = mm 50 x 8,4. | m | 38.53 | 0.69 | 17.4426
40008 | 14.01.015* | 007 | Diametro esterno per spessore = mm 63 x 10,5. | m | 47.83 | 0.85 | 18.333
40009 | 14.01.015* | 008 | Diametro esterno per spessore = mm 75 x 12,5. | m | 60.65 | 1.08 | 20.0616
40010 | 14.01.015* | 009 | Diametro esterno per spessore = mm 90 x 15. | m | 78.76 | 1.4 | 21.8424
40011 | 14.01.016* |  | Tubazioni calibrate in acciaio inox AISI 316L. Tubazioni calibrate in acciaio inox AISI 316L conformi alla normativa vigente, complete di raccordi a pressare per la realizzazione di impianti di adduzione acqua potabile ad uso umano. Fornite in verghe da 5 metri, protette alle estremità con tappi in plastica, con superfici interne ed esterne di metallo nudo e liscio perfettamente scordonate, senza vaiolature e senza alcuna presenza di sostanze che possano generare fenomeni di corrosione o essere dannose alla salute umana. Sono escluse: le opere murarie per l'apertura, chiusura delle tracce e ripristino dell'intonaco. Diametro esterno x spessore: D x s (mm).
40012 | 14.01.016* | 001 | D x s = 15 x 1,0 | m | 14.08 | 0.25 | 4.3476
40013 | 14.01.016* | 002 | D x s = 18 x 1,0 | m | 14.86 | 0.26 | 4.3476
40014 | 14.01.016* | 003 | D x s = 22 x 1,2 | m | 18.38 | 0.33 | 4.3476
40015 | 14.01.016* | 004 | D x s = 28 x 1,2 | m | 22.84 | 0.41 | 5.238
40016 | 14.01.016* | 005 | D x s = 35 x 1,5 | m | 30.03 | 0.53 | 5.238
40017 | 14.01.016* | 006 | D x s = 42 x 1,5 | m | 35.92 | 0.64 | 6.1284
40018 | 14.01.016* | 007 | D x s = 54 x 1,5 | m | 44.81 | 0.8 | 6.9666
40019 | 14.01.016* | 008 | D x s = 76 x 2,0 | m | 82.47 | 1.47 | 7.857
40020 | 14.01.016* | 009 | D x s = 89 x 2,0 | m | 96 | 1.71 | 8.7474
40021 | 14.01.016* | 010 | D x s = 108 x 2,0 | m | 119.38 | 2.12 | 11.3664
40022 | 14.01.017* |  | Tubazioni in rame trafilato per gas medicali. Tubazioni in rame trafilato senza saldatura, crudo in verghe o ricotto in rotoli per gas medicali, del tipo serie B (pesante), in rame Cu-DHP conformi a quanto previsto dalle normative vigenti. Le superfici delle tubazioni dovranno essere sgrassate, disossidate, liscie, appositamente preparate e collaudate secondo quanto previsto dal Ministero della Sanità.
40023 | 14.01.017* | 001 | Diametro nominale 8/10 mm. | m | 9.01 | 0.16 | 4.3476
40024 | 14.01.017* | 002 | Diametro nominale 10/12 mm. | m | 9.76 | 0.17 | 4.3476
40025 | 14.01.017* | 003 | Diametro nominale 12/14 mm. | m | 10.51 | 0.19 | 4.3476
40026 | 14.01.017* | 004 | Diametro nominale 14/16 mm. | m | 11.26 | 0.2 | 4.3476
40027 | 14.01.017* | 005 | Diametro nominale 18/16 mm. | m | 11.99 | 0.21 | 4.3476
40028 | 14.01.017* | 006 | Diametro nominale 20/22 mm. | m | 14.85 | 0.26 | 5.238
40029 | 14.01.017* | 007 | Diametro nominale 26/28 mm. | m | 16.93 | 0.3 | 5.238
40030 | 14.01.017* | 008 | Diametro nominale 32/35 mm. | m | 25.8 | 0.46 | 5.238
40031 | 14.01.017* | 009 | Diametro nominale 52/54 mm. | m | 46.7 | 0.83 | 5.238
40032 | 14.02 |  | Impianto sanitario
40033 | 14.02.001* |  | Predisposizione di allaccio idrico e di scarico per apparecchio igienico-sanitario, fornito e posto in opera all'interno di bagni, Wc, docce, cucine ecc. a valle delle valvole di intercettazione ubicate nel locale, comprendente: le valvole suddette, le tubazioni in polipropilene o multistrato, (rispondente alle prescrizioni del Ministero della Sanità) per distribuzione di acqua fredda e acqua calda, il rivestimento delle tubazioni acqua calda con guaina isolante in materiale sintetico espanso classificato autoestinguente, spessore dell'isolante a norma di legge ridotto del 30% per installazione all'interno dei locali riscaldati, le tubazioni di scarico in polietilene ad alta densità fino alla colonna principale di scarico. Sono escluse: le opere murarie per l'apertura, chiusura delle tracce e ripristino dell'intonaco. Sono inoltre esclusi: la fornitura e la posa in opera delle apparecchiature igienico-sanitarie con relative rubinetterie.
40034 | 14.02.001* | 001 | Lavabo, lavamani - diametro minimo della tubazione di scarico mm 40 - diametro minimo della tubazione d'adduzione acqua calda e fredda mm 15 (1/2"). | cad | 243.83 | 4.34 | 130.95
40035 | 14.02.001* | 002 | Lavello cucina - diametro minimo della tubazione di scarico mm 50 - diametro minimo della tubazione di adduzione acqua calda e fredda mm 15 (1/2"). | cad | 243.83 | 4.34 | 130.95
40036 | 14.02.001* | 003 | Lavapiedi - diametro minimo della tubazione di scarico mm 40 - diametro minimo della tubazione d'adduzione acqua calda e fredda mm 15 (1/2"). | cad | 243.83 | 4.34 | 130.95
40037 | 14.02.001* | 004 | Lavatoio - diametro minimo della tubazione di scarico mm 50 - diametro minimo della tubazione d'adduzione acqua calda e fredda mm 15 (1/2"). | cad | 243.83 | 4.34 | 130.95
40038 | 14.02.001* | 005 | Pilozzo - diametro minimo della tubazione di scarico mm 50 - diametro minimo della tubazione d'adduzione acqua calda e fredda mm 15 (1/2"). | cad | 243.83 | 4.34 | 130.95
40039 | 14.02.001* | 006 | Lavastoviglie - diametro minimo della tubazione di scarico mm 50 - diametro minimo della tubazione d'adduzione acqua calda e fredda mm 15 (1/2"). | cad | 140.44 | 2.5 | 69.8226
40040 | 14.02.001* | 007 | Lavatrice - diametro minimo della tubazione di scarico mm 50 - diametro minimo della tubazione d'adduzione acqua calda e fredda mm 15 (1/2"). | cad | 140.44 | 2.5 | 69.8226
40041 | 14.02.001* | 008 | Beverino - diametro minimo della tubazione di scarico mm 25 - diametro minimo della tubazione d'adduzione acqua mm 10 (3/8"). | cad | 140.44 | 2.5 | 69.8226
40042 | 14.02.001* | 009 | Bidet - diametro minimo della tubazione di scarico mm 40 - diametro minimo della tubazione d'adduzione acqua calda e fredda mm 15 (1/2"). | cad | 243.83 | 4.34 | 130.95
40043 | 14.02.001* | 010 | Vasca da bagno - diametro minimo della tubazione di scarico mm 50 - diametro minimo della tubazione d'adduzione acqua calda e fredda mm 15 (1/2"). | cad | 243.83 | 4.34 | 130.95
40044 | 14.02.001* | 011 | Piatto doccia - diametro minimo della tubazione di scarico mm 50 - diametro minimo della tubazione d'adduzione acqua calda e fredda mm 15 (1/2"). | cad | 243.83 | 4.34 | 130.95
40045 | 14.02.001* | 012 | Orinatoio - diametro minimo della tubazione di scarico mm 50 - diametro minimo della tubazione d'adduzione acqua mm 15 (1/2"). | cad | 185.26 | 3.3 | 105.2455
40046 | 14.02.001* | 013 | Vaso a cacciata - diametro minimo della tubazione di scarico mm 110. | cad | 140.44 | 2.5 | 69.8226
40047 | 14.02.001* | 014 | Vaso alla turca - diametro minimo della tubazione di scarico mm 110. | cad | 140.44 | 2.5 | 69.8226
40048 | 14.02.001* | 015 | Cassetta di scarico - diametro minimo della tubazione di scarico mm 40 - diametro minimo della tubazione d'adduzione acqua mm 10 (3/8"). | cad | 169.09 | 3.01 | 87.3174
40049 | 14.02.001* | 016 | Flussometro - diametro minimo della tubazione d'adduzione acqua mm 20 (3/4"). | cad | 121.92 | 2.17 | 65.475
40050 | 14.02.001* | 017 | Scaldacqua elettrico - diametro minimo della tubazione d'adduzione acqua mm 15 (1/2"). | cad | 140.44 | 2.5 | 69.8226
40051 | 14.02.001* | 018 | Scaldacqua termoelettrico - diametro minimo della tubazione d'adduzione acqua mm 15 (1/2"). | cad | 140.44 | 2.5 | 69.8226
40052 | 14.02.002* |  | Lavabo in porcellana vetrificata. Lavabo in porcellana vetrificata (vitreus-china), installato su due mensole a sbalzo in ghisa smaltata, completo di fori per la rubinetteria, collegato allo scarico ed alle tubazioni d'adduzione d'acqua calda e fredda, fornito e posto in opera. Sono compresi: la piletta; lo scarico automatico a pistone; il sifone a bottiglia; i flessibili a parete, corredati del relativo rosone in ottone cromato del tipo pesante; i relativi morsetti, bulloni, viti cromate, etc; l'assistenza muraria. E' inoltre compreso quanto altro occorre per dare il lavoro finito. Sono esclusi: la rubinetteria; le tubazioni di allaccio e di scarico.
40053 | 14.02.002* | 001 | Delle dimensioni di cm 70x54 con tolleranze in meno o in più di cm 2. | cad | 250.61 | 4.46 | 52.38
40054 | 14.02.002* | 002 | Delle dimensioni di cm 65x51 con tolleranze in meno o in più di cm 2. | cad | 245.77 | 4.37 | 52.38
40055 | 14.02.002* | 003 | Delle dimensioni di cm 61 e 58x47 con tolleranze in meno o in più di cm 2. | cad | 137.13 | 2.44 | 52.38
40056 | 14.02.003* |  | Colonna in porcellana vetrificata per lavabo. Colonna in porcellana vetrificata per lavabo, fornita a posta in opera. | cad | 67.54 | 1.2 | 17.4426
40057 | 14.02.004* |  | Lavabo in porcellana vetrificata del tipo a semincasso. Lavabo in porcellana vetrificata del tipo a semincasso, installato su due mensole a sbalzo in ghisa smaltata, completo di fori per la rubinetteria, collegato allo scarico ed alle tubazioni d'adduzione d'acqua calda e fredda, fornito e posto in opera. Sono compresi: la piletta; lo scarico automatico a pistone; il sifone a bottiglia; i flessibili a parete corredati del relativo rosone in ottone cromato del tipo pesante; i relativi morsetti, bulloni, viti cromate; l'assistenza muraria. E' inoltre compreso quanto altro occorre per dare il lavoro finito. Sono esclusi: la rubinetteria; le tubazioni di allaccio e di scarico.
40058 | 14.02.004* | 001 | Delle dimensioni standard di mercato di circa cm 63x48. | cad | 248.14 | 4.41 | 52.38
40059 | 14.02.004* | 002 | Delle dimensioni standard di mercato di circa cm 66x54. | cad | 274.64 | 4.89 | 52.38
40060 | 14.02.005* |  | Lavamano elettronico con vasca ovale e pannellatura sotto vasca. Fornitura a posa in opera di lavamano in acciaio inox AISI304, di dimensioni 50x50x60cm circa, senza troppo pieno, con piano superiore della spalletta inclinato di 30°. Parte idraulica del rubinetto in ottone massiccio con superfici interne perfettamente lisce. Elettrovalvola rubinetto con filtro e regolatore di portata da 8 l/min. Completo di trasformatore di sicurezza 220/18Vca, rubinetto d'arresto con valvola di non ritorno e filtro ispezionabile, sifone di scarico, tubo di collegamento flessibile. E' compreso quanto altro occorre per dare il lavoro finito.
40061 | 14.02.005* | 001 | Con rubinetto. Completo di circuito elettronico ad infrarossi con incorporato sistema antiallagamento. | cad | 1084.03 | 19.28 | 11.91
40062 | 14.02.005* | 002 | Con rubinetto e dosatore di sapone. Completo di: circuiti elettronici ad infrarossi con incorporato sistema antiallagamento per il rubinetto e antigocciolamento per il dosatore; serbatoio e pompa del dosatore in materiale antiacido utilizzabili con sapone o disinfettante di varia densità; pompa di tipo peristaltico autoadescante con dose regolabile elettronicamente. | cad | 1530.57 | 27.22 | 11.91
40063 | 14.02.005* | 003 | Con rubinetto e dosatore di sapone elettronici e con miscelatore termostatico. Completo di: miscelatore termostatico con pulsante di sicurezza: circuiti elettronici ad infrarossi con incorporato sistema antiallagamento per il rubinetto e antigocciolamento per il dosatore; serbatoio e pompa del dosatore in materiale antiacido utilizzabili con sapone o disinfettante di varia densità; pompa di tipo peristaltico autoadescante con dose regolabile elettronicamente. | cad | 1662.86 | 29.58 | 11.91
40064 | 14.02.006* |  | Lavamano elettronico con vasca rettangolare e pannellatura sotto vasca. Fornitura e posa in opera di lavamano in acciaio inox AISI304, di dimensioni 40x45x70cm circa, pensile e basculante, con vasca ad angoli arrotondati e senza troppo pieno, con piano superiore della spalletta inclinato di 30°. Parte idraulica del rubinetto in ottone massiccio con superfici interne perfettamente lisce. Elettrovalvola rubinetto con filtro e regolatore di portata da 8 l/min. Completo di trasformatore di sicurezza 220/18Vca, rubinetto d'arresto con valvola di non ritorno e filtro ispezionabile, sifone di scarico, tubo di collegamento flessibile. E' compreso quanto altro occorre per dare il lavoro finito.
40065 | 14.02.006* | 001 | Con rubinetto. Completo di circuito elettronico ad infrarossi con incorporato sistema antiallagamento. | cad | 969.73 | 17.25 | 11.91
40066 | 14.02.006* | 002 | Con rubinetto e dosatore di sapone elettronici. Completo di: circuiti elettronici ad infrarossi con incorporato sistema antiallagamento per il rubinetto e antigocciolamento per il dosatore; serbatoio e pompa del dosatore in materiale antiacido utilizzabili con sapone o disinfettante di varia densità; pompa di tipo peristaltico autoadescante con dose regolabile elettronicamente. | cad | 1416.26 | 25.19 | 11.91
40067 | 14.02.006* | 003 | Con rubinetto e dosatore di sapone elettronici e con miscelatore termostatico. Completo di; miscelatore termostatico con pulsante di sicurezza; circuiti elettronici ad infrarossi con incorporato sistema antiallagamento per il rubinetto e antigocciolamento per il dosatore; serbatoio e pompa del dosatore in materiale antiacido utilizzabili con sapone o disinfettante di varia densità; pompa di tipo peristaltico autoadescante con dose regolabile elettronicamente. | cad | 1549.31 | 27.56 | 11.91
40068 | 14.02.007* |  | Lavamano elettronico con vasca a canale e pannellatura sotto vasca. Fornitura e posa in opera di lavamano in acciaio inox AISI316 di dimensioni 120x60x110cm circa pensile e basculante e con piano superiore della spalletta inclinato di 30°. Vasca profonda 35cm circa con bordo vasca antidebordamento, con parete anteriore inclinata antispruzzo e con angoli interni arrotondati. Parte idraulica dei rubinetti in ottone massiccio con superfici interne perfettamente lisce. Elettrovalvole rubinetto con filtro e regolatore di portata da 8 l/min. Completo di trasformatore di sicurezza 220/18Vca, rubinetto d'arresto con valvola di non ritorno e filtro ispezionabile, sifone di scarico, tubo di collegamento flessibile. E' compreso quanto altro occorre per dare il lavoro finito.
40069 | 14.02.007* | 001 | Con due rubinetti elettronici. Completo di circuito elettronico ad infrarossi. | cad | 2677.92 | 47.63 | 11.91
40070 | 14.02.007* | 002 | Con due rubinetti ed un dosatore di sapone elettronici. Completo di: circuiti elettronici ad infrarossi; serbatoio e pompa del dosatore in materiale antiacido utilizzabili con sapone o disinfettante di varia densità; pompa di tipo peristaltico autoadescante con dose regolabile elettronicamente e sistema antigocciolamento incorporato. | cad | 3109.93 | 55.32 | 11.91
40071 | 14.02.007* | 003 | Con due rubinetti ed un dosatore di sapone elettronici e con miscelatore termostatico. Completo di: miscelatore termostatico con pulsante di sicurezza; circuiti elettronici ad infrarossi. Serbatoio e pompa del dosatore in materiale antiacido utilizzabili con sapone o disinfettante di varia densità; pompa di tipo peristaltico autoadescante con dose regolabile elettronicamente e sistema antigocciolamento incorporato. | cad | 3237.62 | 57.59 | 11.91
40072 | 14.02.008* |  | Vaso igienico in porcellana vetrificata. Vaso igienico in porcellana vetrificata (vitreous-china) del tipo ad aspirazione o a cacciata con scarico a pavimento o a parete, fornito e posto in opera. Sono compresi: l'allettamento sul pavimento con cemento; il relativo fissaggio con viti e borchie d'acciaio cromato; le relative guarnizioni; il sedile ed il coperchio di buona qualità; l'assistenza muraria. E' inoltre compreso quanto altro occorre per dare il lavoro finito. E' esclusa la cassetta di scarico che verrà computata a parte.
40073 | 14.02.008* | 001 | A pavimento con cassetta appoggiata sul vaso. | cad | 407 | 7.24 | 52.38
40074 | 14.02.008* | 002 | A pavimento con cassetta a parete o ad incasso. | cad | 285.49 | 5.08 | 52.38
40075 | 14.02.008* | 003 | A sbalzo o sospeso a parete. | cad | 293.46 | 5.22 | 52.38
40076 | 14.02.009* |  | Cassetta di scarico del tipo ad incasso. Cassetta di scarico per il lavaggio del vaso igienico, del tipo da incasso a parete (non in vista), realizzata a monoblocco con materiale plastico antiurto del tipo pesante, della capacità utile non inferiore a lt 10, fornita e posta in opera. Sono compresi: l'assistenza muraria; la predisposizione della superficie esterna per l'ancoraggio degli intonaci; la batteria interna a funzionamento silenzioso con possibilità di facile e completa ispezionabilità in ogni sua parte all'interno della parete dove è stata collocata; la sicurezza di scarico sul troppo pieno; il comando a maniglia o pulsante posto sulla parete esterna; il collegamento alla rete idrica esistente ed il tubo di raccordo al vaso. E' inoltre compreso quanto altro occorre per dare il lavoro finito. | cad | 164.14 | 2.92 | 39.285
40077 | 14.02.010* |  | Cassetta di scarico del tipo a vista. Cassetta di scarico per il lavaggio di vaso igienico del tipo da installare a parete in alto a vista, senza coperchio, in porcellana vetrificata, (vitreous-china), della capacità utile non inferiore a lt 10, fornita e posta in opera. Sono compresi: la batteria interna a funzionamento silenzioso; il rubinetto d'interruzione; il comando a maniglia o pulsante; le grappe; le guarnizioni di gomma; l'assistenza muraria; il collegamento alla rete idrica esistente; il tubo di raccordo al vaso. E' inoltre compreso quanto altro occorre per dare il lavoro finito. | cad | 159.58 | 2.84 | 26.19
40078 | 14.02.011* |  | Vaso igienico alla turca. Vaso igienico a pavimento (alla turca) in porcellana vetrificata (vitreous-china) corredato di pedana con dimensioni di circa cm 60x50, del tipo con rubinetto a passo rapido o con cassetta di scarico all'esterno, montato a filo pavimento, fornito e posto in opera. E' compresa l'assistenza muraria. E' inoltre compreso quanto altro occorre per dare il lavoro finito. E' esclusa la cassetta di scarico che verrà computata a parte. | cad | 167.26 | 2.97 | 52.38
40079 | 14.02.012* |  | Orinatoio del tipo sospeso a parete. Orinatoio in porcellana vetrificata (vitreous-china) del tipo sospeso a parete, con sifone incorporato del tipo ispezionabile, con flusso continuo o corredato di rubinetto cromato a passo rapido, fornito e posto in opera. Sono compresi: gli allacci alla tubazione di adduzione e di scarico; le relative zanche e bulloni cromati per il fissaggio alla parete; l'assistenza muraria. E' inoltre compreso quanto altro occorre per dare il lavoro finito.
40080 | 14.02.012* | 001 | A becco di flauto o senza becco delle dimensioni standard di mercato di circa cm 30x45. | cad | 170.72 | 3.04 | 52.38
40081 | 14.02.012* | 002 | Rettangolare, parte superiore in piano, delle dimensioni standard di mercato di circa cm 45x80. | cad | 263.59 | 4.69 | 52.38
40082 | 14.02.013* |  | Orinatoio del tipo fissato a parete. Orinatoio del tipo a colonna in porcellana vetrificata (vitreous-china) delle dimensioni di cm 112x48x24 del tipo fissato a parete ed a pavimento, fornito e posto in opera. Sono compresi: la griglia in ottone cromato; il sifone e pilettone con flusso continuo; la relativa pedana per orinatoio; il raccordo all'impianto idrico; le zanche, i bulloni cromati, se a vista, per il fissaggio a parete; la relativa sistemazione a pavimento; l'assistenza muraria. E' inoltre compreso quanto altro occorre per dare il lavoro finito. | cad | 263.59 | 4.69 | 52.38
40083 | 14.02.014* |  | Orinatoio elettronico ad infrarossi in monoblocco di ceramica. Fornitura e posa in opera di orinatoio in ceramica bianca basculante, per ispezione e manutenzione, fissato con viti inox di tipo antivandalico, dimensioni 38x70x35cm circa. Parti idraulica ed elettronica inglobate nella ceramica. Sifone di scarico ad aspirazione forzata. Funzionamento: dopo 3" dall'approssimarsi dell'utilizzatore, creazione di un velo continuo d'acqua all'interno dell'orinatoio; per il periodo che rimane di fronte, spruzzi d'acqua ad intermittenza; all'allontanamento, velo continuo per 10". Completo di trasformatore di sicurezza 220/18Vca, barre filettate di fissaggio, tubi di collegamento flessibili, rubinetto d'arresto a sfera. E' compreso quanto altro occorre per dare il lavoro finito. | cad | 693.98 | 12.34 | 3.9779
40084 | 14.02.015* |  | Bidet a pavimento. Bidet in porcellana vetrificata (vitreous-china) a pianta di forma variabile o comunque conforme ai prodotti in uso nel mercato, con erogazione d'acqua mediante monoforo o a tre fori, oppure da diaframmi laterali, fornito e posto in opera. Sono compresi: i raccordi alle tubazioni d'allaccio per l'adduzione dell'acqua calda e fredda; le relative viti, per il fissaggio a pavimento comunque realizzato; l'assistenza muraria; le guarnizioni. E' inoltre compreso quanto altro occorre per dare il lavoro finito. Sono esclusi: la rubinetteria; le tubazioni di allaccio e di scarico. | cad | 213.02 | 3.79 | 52.38
40085 | 14.02.016* |  | Bidet sospeso a parete. Bidet in porcellana vetrificata (vitreous-china) a pianta di forma variabile o comunque conforme ai prodotti in uso nel mercato, con erogazione d'acqua mediante monoforo o a tre fori, oppure da diaframmi laterali, fornito e posto in opera. Sono compresi: i raccordi alle tubazioni d'allaccio per l'adduzione dell'acqua calda e fredda; il fissaggio a parete; l'assistenza muraria; le guarnizioni. E' inoltre compreso quanto altro occorre per dare il lavoro finito. Sono esclusi: la rubinetteria; le tubazioni di allaccio e di scarico. | cad | 223.63 | 3.98 | 52.38
40086 | 14.02.017* |  | Vasca da bagno in ghisa porcellanata. Vasca da bagno in ghisa porcellanata, del tipo da rivestimento, corredata di piletta o pozzetto sifonato, con coperchio cromato per lo scarico, rosetta di troppo pieno e relativo tubo, scarico automatico a pistone, fornita e posta in opera. Sono compresi: il raccordo alle tubazioni d'allaccio; l'assistenza muraria. E' inoltre compreso quanto altro occorre per dare il lavoro finito. Sono esclusi: il materiale e la posa in opera del rivestimento maiolicato; la relativa rubinetteria; le tubazioni di allaccio e di scarico.
40087 | 14.02.017* | 001 | Delle dimensioni standard di mercato di circa cm 170x70 senza sedile. | cad | 302.41 | 5.38 | 104.76
40088 | 14.02.017* | 002 | Delle dimensioni standard di mercato di circa cm 160x65 senza sedile. | cad | 302.41 | 5.38 | 104.76
40089 | 14.02.017* | 003 | Delle dimensioni standard di mercato di circa cm 105x70 a sedile. | cad | 249.15 | 4.43 | 104.76
40090 | 14.02.018* |  | Vasca da bagno del tipo da rivestimento d'acciaio. Vasca da bagno del tipo da rivestimento, d'acciaio, completa di piletta o pozzetto sifonato con coperchio cromato per lo scarico, rosetta di troppo pieno e relativo tubo, scarico automatico a pistone, fornita e posta in opera. Sono compresi: il raccordo alle tubazioni d'allaccio; l'assistenza muraria. E' inoltre compreso quanto altro occorre per dare il lavoro finito. Sono esclusi: il materiale e la posa in opera del rivestimento maiolicato; la relativa rubinetteria; le tubazioni di allaccio e di scarico.
40091 | 14.02.018* | 001 | Delle dimensioni standard di mercato di circa cm 170x70. | cad | 302.41 | 5.38 | 104.76
40092 | 14.02.018* | 002 | Delle dimensioni standard di mercato di circa cm 160x65. | cad | 302.41 | 5.38 | 104.76
40093 | 14.02.018* | 003 | Delle dimensioni standard di mercato di circa cm 105x70. | cad | 249.15 | 4.43 | 104.76
40094 | 14.02.019* |  | Vasca da bagno in vetroresina. Vasca da bagno in vetroresina del tipo metacrilato rinforzato con fibra di vetro dello spessore totale minimo mm 5, del tipo da rivestimento, completa di piletta o pozzetto sifonato con coperchio cromato per lo scarico, rosetta di troppo pieno e relativo tubo, scarico automatico a pistone, fornita e posta in opera. Sono compresi: il raccordo alle tubazioni d'allaccio; l'assistenza muraria; le selle in muratura. E' inoltre compreso quanto altro occorre per dare il lavoro finito. Sono esclusi: il materiale e la posa in opera del rivestimento maiolicato; la relativa rubinetteria; le tubazioni di allaccio e di scarico. Delle dimensioni standard di mercato di circa cm 170x70. Delle dimensioni standard di mercato di circa cm 170x70. | cad | 404.4 | 7.19 | 104.76
40095 | 14.02.020* |  | Piatto per doccia d'acciaio smaltato. Piatto per doccia d'acciaio smaltato, completo di piletta e griglia di scarico ad angolo, cromate, di raccordo alle tubazioni d'allaccio, con superficie antisdrucciolevole, da installare sopra pavimento a semincasso, fornito e posto in opera. E' compresa l'assistenza muraria. E' inoltre compreso quanto altro occorre per dare il lavoro finito. Sono esclusi: la rubinetteria; le tubazioni di allaccio e di scarico.
40096 | 14.02.020* | 001 | Delle dimensioni standard di mercato di circa cm 70x70. | cad | 120.12 | 2.14 | 52.38
40097 | 14.02.020* | 002 | Delle dimensioni standard di mercato di circa cm 80x80. | cad | 126.95 | 2.26 | 52.38
40098 | 14.02.021* |  | Piatto per doccia in gres porcellanato bianco. Piatto per doccia in gres porcellanato (fire-clay) bianco, fornito e posto in opera, completo di piletta e griglia di scarico ad angolo, cromate, di raccordo alle tubazioni d'allaccio, con superficie antisdrucciolevole, da installare sopra pavimento a semincasso. E' compresa l'assistenza muraria. E' inoltre compreso quanto altro occorre per dare il lavoro finito. Sono esclusi: la rubinetteria; le tubazioni di allaccio e di scarico.
40099 | 14.02.021* | 001 | Delle dimensioni standard di mercato di circa cm 70x70. | cad | 242.09 | 4.31 | 52.38
40100 | 14.02.021* | 002 | Delle dimensioni standard di mercato di circa cm 80x80. | cad | 259.94 | 4.62 | 52.38
40101 | 14.02.022* |  | Piatto per doccia in porcellana vetrificata. Piatto per doccia in porcellana vetrificata, fornito e posto in opera, completo di piletta e griglia di scarico ad angolo, cromate, di raccordo alle tubazioni d'allaccio, con superficie antisdrucciolevole, da installare sopra pavimento a semincasso. E' compresa l'assistenza muraria. E' inoltre compreso quanto altro occorre per dare il lavoro finito. Sono esclusi: la rubinetteria; le tubazioni di allaccio e di scarico.
40102 | 14.02.022* | 001 | Delle dimensioni standard di mercato di circa cm 75x75. | cad | 155.08 | 2.76 | 52.38
40103 | 14.02.022* | 002 | Delle dimensioni standard di mercato di circa cm 80x80. | cad | 175.42 | 3.12 | 52.38
40104 | 14.02.022* | 003 | Delle dimensioni standard di mercato di circa cm 80x80 tipo profondo. | cad | 232.41 | 4.13 | 52.38
40105 | 14.02.022* | 004 | Delle dimensioni standard di mercato di circa cm 80x80 ad angolo con lato curvo. | cad | 258.25 | 4.59 | 52.38
40106 | 14.02.023* |  | Lavello a canale in porcellana. Lavello a canale in porcellana vetrificata (vitreous-china), fornito e posto in opera, completo di mensole di sostegno di ferro o ghisa smaltata, i coprigiunti trasversali per il montaggio in batteria di pilette, il sifone, i tubi di prolungamento a parete con relativo rosone, morsetti, bulloni, viti, tappi di gomma con catenella, il tutto in ottone del tipo pesante cromato. Sono compresi: il raccordo alla tubazione d'allaccio; l'assistenza muraria. E' inoltre compreso quanto altro occorre per dare il lavoro finito. Sono esclusi: la rubinetteria; le tubazioni di allaccio e di scarico.
40107 | 14.02.023* | 001 | Delle dimensioni di circa cm 120x45x20. | cad | 283.58 | 5.04 | 78.57
40108 | 14.02.023* | 002 | Delle dimensioni di circa cm 90x45x20. | cad | 228.86 | 4.07 | 52.38
40109 | 14.02.024* |  | Pilozzo in porcellana. Pilozzo in porcellana vetrificata (vitreous-china), fornito e posto in opera, completo di troppo pieno, piletta, sifone, tubo di prolungamento a parete con relativo rosone, morsetti, bulloni, viti, tappo di gomma con catenella etc., il tutto in ottone del tipo pesante cromato. Sono compresi: l'assistenza muraria; il raccordo alla tubazione d'allaccio. E' inoltre compreso quanto altro occorre per dare il lavoro finito. Sono esclusi: la rubinetteria; le tubazioni di allaccio e di scarico.
40110 | 14.02.024* | 001 | Del tipo posto su mensole in ghisa a ferro smaltato delle dimensioni di circa cm 42x38. | cad | 155.69 | 2.77 | 52.38
40111 | 14.02.024* | 002 | Compenso per il muricciolo di sostegno dello stesso materiale, dell'altezza di circa cm 33. | cad | 63.28 | 1.13 | 8.7474
40112 | 14.02.025* |  | Lavello da cucina. Lavello per cucina, fornito e posto in opera, completo di troppo pieno, di mensola di sostegno di ferro o ghisa smaltata se posizionato a sbalzo, di pilette, sifoni, tubo di prolungamento con rosone, morsetti, bulloni, viti, tappo di gomma con catenella o con chiusura a pistone, ecc., il tutto in ottone del tipo pesante cromato. Sono compresi: l'assistenza muraria, il raccordo alle tubazioni d'allaccio. E' inoltre compreso quanto altro occorre per dare il lavoro finito. Sono esclusi: la rubinetteria; le tubazioni di allaccio e di scarico.
40113 | 14.02.025* | 001 | In gres porcellanato (fire-clay) a due bacini più scolapiatti delle dimensioni di circa cm 116x50x22. | cad | 344.99 | 6.14 | 52.38
40114 | 14.02.025* | 002 | In gres porcellanato (fire-clay) a due bacini senza scolapiatti delle dimensioni di circa cm 90x50x22. | cad | 304.84 | 5.42 | 52.38
40115 | 14.02.025* | 003 | In gres porcellanato (fire-clay) ad un bacino più scolapiatti delle dimensioni di circa cm 100x50x22. | cad | 299.1 | 5.32 | 52.38
40116 | 14.02.025* | 004 | In porcellana vetrificata (vitreous-china) a due bacini più scolapiatti delle dimensioni di circa cm 120x50x23. | cad | 278.71 | 4.96 | 52.38
40117 | 14.02.025* | 005 | In acciaio INOX 18/10 da appoggio con un bacino su mobile, questo compreso, delle dimensioni di circa cm 80x50. | cad | 345.03 | 6.14 | 104.76
40118 | 14.02.025* | 006 | In acciaio INOX 18/10 da appoggio con un bacino su mobile, questo compreso, delle dimensioni di circa cm 90x50. | cad | 356.41 | 6.34 | 104.76
40119 | 14.02.025* | 007 | In acciaio INOX 18/10 da appoggio con un bacino su mobile, questo compreso, delle dimensioni di circa cm 90x60. | cad | 356.41 | 6.34 | 104.76
40120 | 14.02.025* | 008 | In acciaio INOX 18/10 da appoggio con un bacino su mobile, questo compreso, delle dimensioni di circa cm 100x50. | cad | 367.07 | 6.53 | 104.76
40121 | 14.02.025* | 009 | In acciaio INOX 18/10 da appoggio con un bacino su mobile, questo compreso, delle dimensioni di circa cm 120x60. | cad | 385.42 | 6.86 | 104.76
40122 | 14.02.025* | 010 | In acciaio INOX 18/10 da appoggio con due bacini su mobile, questo compreso, delle dimensioni di circa cm 120x50. | cad | 422.39 | 7.51 | 104.76
40123 | 14.02.025* | 011 | In acciaio INOX 18/10 da appoggio con due bacini su mobile, questo compreso, delle dimensioni di circa cm 120x60. | cad | 422.39 | 7.51 | 104.76
40124 | 14.02.026* |  | Fontanella o beverino. Fontanella o beverino in porcellana vetrificata (vitreous- china) con foro laterale o centrale per lo zampillo parabolico dell'acqua, senza il troppo pieno, fornita e posta in opera. Sono compresi: il rubinetto; il pulsante tipo automatico per l'apertura e la chiusura dello zampillo; la piletta di scarico; la griglia; le zanche smaltate o bulloni cromati per il fissaggio a parete; il raccordo alle tubazioni d'allaccio; l'assistenza muraria; la rubinetteria. E' inoltre compreso quanto altro occorre per dare il lavoro finito.
40125 | 14.02.026* | 001 | Delle dimensioni di circa cm 40x33. | cad | 225.39 | 4.01 | 52.38
40126 | 14.02.026* | 002 | Delle dimensioni di circa cm 43x38. | cad | 225.39 | 4.01 | 52.38
40127 | 14.02.027* |  | Lavapiedi in gres porcellanato. Lavapiedi in gres porcellanato (fire-clay) delle dimensioni di circa cm 50x40x24, fornito e posto in opera, completo di troppo pieno, piletta, sifone, bulloni, viti, tappo di gomma con catenella ecc., il tutto in ottone di tipo pesante cromato. Sono compresi: l'assistenza muraria; il raccordo alle tubazioni d'allaccio. E' inoltre compreso quanto altro occorre per dare il lavoro finito. Sono esclusi: la rubinetteria; le tubazioni di allaccio e di scarico. | cad | 185.77 | 3.3 | 52.38
40128 | 14.02.028* |  | Allaccio idrico e di scarico, e montaggio di apparecchi igienico-sanitari e rubinetterie forniti dalla stazione appaltante. Allaccio e montaggio di apparecchi igienico-sanitari all'interno di un locale. Sono compresi: la tubazione di scarico in polietilene ad alta densità fino alla colonna principale di scarico; la tubazione d'acciaio zincato FM o in polipropilene per distribuzione di acqua fredda e calda; il rivestimento delle tubazioni acqua calda con guaina isolante in materiale sintetico espanso classificato autoestinguente, spessore dell'isolante a norma di legge ridotto al 30% per l'installazione all'interno di locali riscaldati; la posa in opera dell'apparecchio sanitario e della relativa rubinetteria. E' inoltre compreso quanto altro occorre per dare il lavoro finito.
40129 | 14.02.028* | 001 | Lavabo, lavamani. Diametro minimo della tubazione di scarico mm 40 - diametro minimo della tubazione di adduzione acqua calda e fredda mm 15 (1/2"). | cad | 310.09 | 5.52 | 183.33
40130 | 14.02.028* | 002 | Lavabo, cucina. Diametro minimo della tubazione di scarico mm 50 - diametro minimo della tubazione d'adduzione acqua calda e fredda mm 15 (1/2"). | cad | 310.09 | 5.52 | 183.33
40131 | 14.02.028* | 003 | Lavapiedi. Diametro minimo della tubazione di scarico mm 40 - diametro minimo della tubazione d'adduzione acqua calda e fredda mm 15 (1/2"). | cad | 310.09 | 5.52 | 183.33
40132 | 14.02.028* | 004 | Lavatoio. Diametro minimo della tubazione di scarico mm 50 - diametro minimo della tubazione d'adduzione acqua calda e fredda mm 15 (1/2"). | cad | 310.09 | 5.52 | 183.33
40133 | 14.02.028* | 005 | Pilozzo. Diametro minimo della tubazione di scarico mm 50 - diametro minimo della tubazione d'adduzione acqua calda e fredda mm 15 (1/2"). | cad | 310.09 | 5.52 | 183.33
40134 | 14.02.028* | 006 | Lavastoviglie. Diametro minimo della tubazione di scarico mm 40 - diametro minimo della tubazione d'adduzione acqua calda e fredda mm 15 (1/2"). | cad | 140.44 | 2.5 | 69.8226
40135 | 14.02.028* | 007 | Lavatrice. Diametro minimo della tubazione di scarico mm 40 - diametro minimo della tubazione d'adduzione acqua calda e fredda mm 15 (1/2"). | cad | 140.44 | 2.5 | 69.8226
40136 | 14.02.028* | 008 | Beverino. Diametro minimo della tubazione di scarico mm 25 - diametro minimo della tubazione d'adduzione acqua calda e fredda mm 10 (3/8"). | cad | 207.03 | 3.68 | 122.4596
40137 | 14.02.028* | 009 | Bidet. Diametro minimo della tubazione di scarico mm 40 - diametro minimo della tubazione d'adduzione acqua calda e fredda mm 15 (1/2"). | cad | 310.09 | 5.52 | 183.33
40138 | 14.02.028* | 010 | Vasca da bagno. Diametro minimo della tubazione di scarico mm 50 - diametro minimo della tubazione d'adduzione acqua calda e fredda mm 15 (1/2"). | cad | 310.09 | 5.52 | 183.33
40139 | 14.02.028* | 011 | Piatto doccia. Diametro minimo della tubazione di scarico mm 50 - diametro minimo della tubazione di adduzione acqua calda e fredda mm 15 (1/2"). | cad | 243.83 | 4.34 | 130.95
40140 | 14.02.028* | 012 | Orinatoio. Diametro minimo della tubazione di scarico mm 50 - diametro minimo della tubazione d'adduzione acqua calda e fredda mm 15 (1/2"). | cad | 274.19 | 4.88 | 175.5536
40141 | 14.02.028* | 013 | Vaso a cacciata. Diametro minimo della tubazione di scarico mm 110. | cad | 213.54 | 3.8 | 122.4596
40142 | 14.02.028* | 014 | Vaso alla turca. Diametro minimo della tubazione di scarico mm 110. | cad | 213.54 | 3.8 | 122.4596
40143 | 14.02.028* | 015 | Cassetta di scarico. Diametro minimo della tubazione di scarico mm 40 - diametro minimo della tubazione d'adduzione acqua calda e fredda mm 10 (3/8"). | cad | 224.29 | 3.99 | 130.95
40144 | 14.02.028* | 016 | Flussometro. Diametro minimo della tubazione d'adduzione acqua calda e fredda mm 20 (3/4"). | cad | 121.92 | 2.17 | 65.475
40145 | 14.02.028* | 017 | Scaldacqua elettrico. Diametro minimo della tubazione d'adduzione acqua calda e fredda mm 15 (1/2"). | cad | 140.44 | 2.5 | 69.8226
40146 | 14.03 |  | Accessori bagno
40147 | 14.03.001* |  | Accessori bagno. Accessori da bagno in porcellana vetrificata (vitreous- china) da semincasso. Sono compresi: il collante speciale per il fissaggio a parete; l'assistenza muraria per l'apertura e la ripresa del rivestimento in mattonelle, in maiolica o simile; la muratura degli accessori stessi. E' inoltre compreso quanto altro occorre per dare il lavoro finito.
40148 | 14.03.001* | 001 | Portasapone tipo semincasso delle dimensioni di circa cm 7,5x15. | cad | 22.32 | 0.4 | 8.7474
40149 | 14.03.001* | 002 | Portasapone tipo semincasso delle dimensioni di circa cm 15x15. | cad | 31.01 | 0.55 | 8.7474
40150 | 14.03.001* | 003 | Portabicchiere delle dimensioni di circa cm 15x15. | cad | 24.29 | 0.43 | 8.7474
40151 | 14.03.001* | 004 | Portasapone delle dimensioni di circa cm 30x15. | cad | 27.4 | 0.49 | 8.7474
40152 | 14.03.001* | 005 | Portacarta delle dimensioni di circa cm 15x15. | cad | 21.18 | 0.38 | 8.7474
40153 | 14.03.001* | 006 | Portasciugamani a barra delle dimensioni di circa cm 60. | cad | 27.67 | 0.49 | 8.7474
40154 | 14.03.001* | 007 | Portasapone del tipo a fissaggio adesivo delle dimensioni di circa cm 10x9. | cad | 20.27 | 0.36
40155 | 14.03.001* | 008 | Portabicchiere del tipo a fissaggio adesivo delle dimensioni di circa cm 30x9. | cad | 19.07 | 0.34
40156 | 14.03.001* | 009 | Portacarta del tipo a fissaggio adesivo delle dimensioni di circa cm 15x11. | cad | 27.08 | 0.48
40157 | 14.03.002* |  | Dosatore di sapone elettronico. Fornitura e posa in opera di dosatore di sapone elettronico a parete costituito da circuito elettronico, serbatoio e pompa contenuti in unica scatola da fissare a parete in acciaio inox da 1mm con dimensioni 19x19x9cm circa. Scocca esterna di acciaio inox AISI 304 da 2mm con dimensioni 20x20x9cm circa fissata con viti inox di tipo antivandalico. Circuito elettronico ad infrarossi con incorporato sistema antigocciolamento. Serbatoio e pompa del dosatore in materiale antiacido, utilizzabili con sapone o disinfettante di varia densità; pompa di tipo peristaltico autoadescante con dose regolabile elettronicamente. Completo di trasformatore di sicurezza 220/18Vca. E' compreso quanto altro occorre per dare il lavoro finito.
40158 | 14.03.002* | 001 | Ad incasso. | cad | 363.42 | 6.46 | 1.9771
40159 | 14.03.002* | 002 | A parete | cad | 410.44 | 7.3 | 1.9771
40160 | 14.03.003* |  | Asciugamano elettronico a fotocellula. Fornitura e posa in opera di asciugamano elettronico a fotocellula, in acciaio inox AISI 304 con caratteristiche di antivandalismo, bocca fissa di erogazione. Potenza da 1300 Watt, portata d'aria 125 m³/h. Classe isolamento I. Dimensioni 15x28x20 cm circa. E' compreso quanto altro occorre per dare il lavoro finito. | cad | 378.71 | 6.74 | 1.9771
40161 | 14.03.004* |  | Scarico elettronico per WC tipo flussometro. Fornitura e posa in opera di scarico elettronico per WC tipo flussometro, con pulsante di scarico di emergenza, ad incasso. Parte idraulica di ottone massiccio con incorporato pulsante di emergenza e regolatori di portata per velo e scarico. Circuito elettronico ad infrarossi e parte idraulica contenuti in unica scatola da incassare in acciaio inox da 1mm con dimensioni 18x20x8cm circa. Placca esterna in acciaio inox AISI304 da 2mm con dimensioni 20x23cm circa fissata con viti inox di tipo antivandalico. Funzionamento: creazione di un velo d'acqua all'interno del vaso all'approssimarsi dell'utilizzatore e scarico automatico di risciacquo all'allontanamento dello stesso. Completo di trasformatore di sicurezza 220/18Vca. E' compreso quanto altro occorre per dare il lavoro finito. | cad | 465.1 | 8.27 | 1.9771
40162 | 14.04 |  | Rubinetteria
40163 | 14.04.001* |  | Gruppo esterno per vasca da bagno. Gruppo esterno per vasca da bagno in ottone tipo pesante cromato, realizzato nel rispetto delle norme vigenti, del diametro da 1/2", completo di doccia a mano, corredata di flessibile cromato di lunghezza non inferiore a cm 100, di bocca di erogazione, rubinetti acqua calda e fredda, fornito e posto in opera. E' compreso quanto occorre per dare il lavoro finito. | cad | 99.02 | 1.76 | 26.19
40164 | 14.04.002* |  | Supporto in ottone per doccia. Supporto in ottone tipo pesante cromato per doccia a mano fissato a parete, fornito e posto in opera. E' compreso quanto occorre per dare il lavoro finito. | cad | 18.87 | 0.34 | 8.7474
40165 | 14.04.003* |  | Tubo in ottone cromato con supporto per l'impugnatura doccia a mano. Tubo in ottone cromato a parete con supporto per l'impugnatura doccia a mano, completo di attacchi per il fissaggio a parete, fornito e posto in opera. E' compreso quanto occorre per dare il lavoro finito. | cad | 50.58 | 0.9 | 8.7474
40166 | 14.04.004* |  | Batteria per vasca o doccia. Batteria per vasca o doccia del tipo ad incasso in ottone tipo pesante cromato, realizzata nel rispetto delle norme vigenti, composta da rubinetti ad angolo o diritti per erogazione di acqua calda e fredda, bocca a parete, o braccio con soffione ed i relativi collegamenti, fornita e posta in opera. E' compreso quanto occorre per dare il lavoro finito.
40167 | 14.04.004* | 001 | Con braccio a parete per vasca. | cad | 130.06 | 2.31 | 26.19
40168 | 14.04.004* | 002 | Con braccio con soffione rotante per doccia. | cad | 145.89 | 2.6 | 26.19
40169 | 14.04.004* | 003 | Con braccio con soffione non rotante per doccia. | cad | 140.64 | 2.5 | 26.19
40170 | 14.04.005* |  | Gruppo monoforo per lavabo. Gruppo monoforo per lavabo in ottone del tipo pesante cromato, realizzato nel rispetto delle norme vigenti, del diametro 1/2", completo di rubinetti per acqua calda e fredda, di bocca di erogazione, fornito e posto in opera. E' compreso quanto occorre per dare il lavoro finito.
40171 | 14.04.005* | 001 | Scarico con comando a pistone. | cad | 86.36 | 1.54 | 26.19
40172 | 14.04.005* | 002 | Senza scarico. | cad | 75.88 | 1.35 | 26.19
40173 | 14.04.006* |  | Gruppo monoforo per lavabo con bocca girevole. Gruppo monoforo per lavabo in ottone tipo pesante cromato, realizzato nel rispetto delle norme vigenti, completo di rubinetti per acqua calda e fredda, di bocca di erogazione girevole del tipo alta, fornito e posto in opera. E' compreso quanto occorre per dare il lavoro finito.
40174 | 14.04.006* | 001 | Scarico con comando a pistone. | cad | 100.22 | 1.78 | 26.19
40175 | 14.04.006* | 002 | Senza scarico. | cad | 92.02 | 1.64 | 26.19
40176 | 14.04.007* |  | Batteria per lavabo. Batteria per lavabo in ottone del tipo pesante cromato, realizzato nel rispetto delle norme vigenti, completa di rubinetti per acqua calda e fredda, fornita e posta in opera. E' compreso quanto occorre per dare il lavoro finito.
40177 | 14.04.007* | 001 | Scarico con comando a pistone. | cad | 98.59 | 1.75 | 26.19
40178 | 14.04.007* | 002 | Senza scarico. | cad | 90.57 | 1.61 | 26.19
40179 | 14.04.008* |  | Gruppo monoforo per bidet. Gruppo monoforo per bidet in ottone tipo pesante cromato, realizzato nel rispetto delle norme vigenti, con bocchetta di erogazione orientabile e relativo scarico con comando automatico a pistone, fornito e posto in opera. E' compreso quanto occorre per dare il lavoro finito.
40180 | 14.04.008* | 001 | Scarico con comando a pistone. | cad | 100.22 | 1.78 | 26.19
40181 | 14.04.008* | 002 | Senza scarico. | cad | 92.02 | 1.64 | 26.19
40182 | 14.04.009* |  | Batteria per bidet. Batteria per bidet in ottone tipo pesante cromato, realizzato nel rispetto delle norme vigenti, completa di rubinetti per acqua calda e fredda e di scarico con comando automatico a pistone, fornita e posta in opera. E' compreso quanto occorre per dare il lavoro finito.
40183 | 14.04.009* | 001 | Scarico con comando a pistone. | cad | 65.19 | 1.16 | 26.19
40184 | 14.04.009* | 002 | Senza scarico. | cad | 65.19 | 1.16 | 26.19
40185 | 14.04.010* |  | Gruppo da parete per lavello cucina. Gruppo da parete per lavello cucina, completo di rubinetti per acqua calda e fredda, in ottone del tipo pesante cromato, realizzato nel rispetto delle norme vigenti, con bocca di erogazione girevole tipo bassa o alta, fornito e posto in opera. E' compreso quanto occorre per dare il lavoro finito.
40186 | 14.04.010* | 001 | Bocca della lunghezza di circa cm 15. | cad | 65.19 | 1.16 | 26.19
40187 | 14.04.010* | 002 | Bocca della lunghezza di circa cm 20. | cad | 66.98 | 1.19 | 26.19
40188 | 14.04.010* | 003 | Bocca della lunghezza di circa cm 25. | cad | 66.98 | 1.19 | 26.19
40189 | 14.04.011* |  | Gruppo monoforo per lavello cucina. Gruppo monoforo da installare sul lavello in ottone del tipo pesante cromato, realizzato nel rispetto delle norme vigenti, con bocca di erogazione girevole tipo alta, fornito e posto in opera. E' compreso quanto occorre per dare il lavoro finito.
40190 | 14.04.011* | 001 | Bocca della lunghezza di circa cm 15. | cad | 86.36 | 1.54 | 26.19
40191 | 14.04.011* | 002 | Bocca della lunghezza di circa cm 20. | cad | 85.06 | 1.51 | 26.19
40192 | 14.04.011* | 003 | Bocca della lunghezza di circa cm 25. | cad | 85.06 | 1.51 | 26.19
40193 | 14.04.012* |  | Braccio doccia con soffione rotante. Braccio doccia con soffione rotante per apertura-chiusura, del tipo cromato, e regolazione del getto, fornito e posto in opera. E' compreso quanto occorre per dare il lavoro finito. | cad | 69.48 | 1.24 | 26.19
40194 | 14.04.013* |  | Braccio doccia con soffione non regolatore e non rotante. Braccio doccia con soffione non regolatore e non rotante, fornito e posto in opera. E' compreso quanto occorre per dare il lavoro finito.
40195 | 14.04.013* | 001 | Lunghezza braccio di circa cm 11. | cad | 26.55 | 0.47 | 13.095
40196 | 14.04.013* | 002 | Lunghezza braccio di circa cm 18. | cad | 27.81 | 0.5 | 13.095
40197 | 14.04.014* |  | Gruppo miscelatore monocomando per vasca. Gruppo miscelatore monocomando cromato, realizzato nel rispetto delle norme vigenti, per vasca del tipo ad incasso, con filtri incorporati e deviatore automatico perfettamente funzionante, fornito e posto in opera. E' compreso quanto occorre per dare il lavoro finito. | cad | 170.36 | 3.03 | 26.19
40198 | 14.04.015* |  | Gruppo miscelatore monocomando per doccia ad incasso. Gruppo miscelatore monocomando cromato, realizzato nel rispetto delle norme vigenti, per doccia ad incasso con filtri incorporati perfettamente funzionante, fornito e posto in opera. E' compreso quanto occorre per dare il lavoro finito. | cad | 137.36 | 2.44 | 26.19
40199 | 14.04.016* |  | Gruppo miscelatore monocomando per lavabo con scarico. Gruppo miscelatore monocomando cromato, realizzato nel rispetto delle norme vigenti, per lavabo con scarico, corredato di raccordi con filtro incorporato perfettamente funzionante, fornito e posto in opera. E' compreso quanto occorre per dare il lavoro finito.
40200 | 14.04.016* | 001 | Con bocca erogazione fissa. | cad | 151.27 | 2.69 | 26.19
40201 | 14.04.016* | 002 | Con bocca erogazione girevole. | cad | 151.27 | 2.69 | 26.19
40202 | 14.04.017* |  | Gruppo miscelatore monocomando cromato per bidet. Gruppo miscelatore monocomando cromato, realizzato nel rispetto delle norme vigenti, per bidet, con bocchetta di erogazione orientabile e scarico, corredato di raccordi, con filtro incorporato perfettamente funzionante, fornito e posto in opera. E' compreso quanto occorre per dare il lavoro finito. | cad | 151.27 | 2.69 | 26.19
40203 | 14.04.018* |  | Gruppo miscelatore monocomando cromato per lavello con bocca di erogazione girevole. Gruppo miscelatore monocomando cromato, realizzato nel rispetto delle norme vigenti, per lavello con bocca di erogazione girevole della lunghezza di circa cm 20, corredato di raccordi, con filtro incorporato perfettamente funzionante, fornito e posto in opera. E' compreso quanto occorre per dare il lavoro finito. | cad | 176.84 | 3.15 | 26.19
40204 | 14.04.019* |  | Rubinetto da incasso. Rubinetto da incasso in ottone di tipo pesante cromato, realizzato nel rispetto delle norme vigenti, dritto da 1/2", fornito e posto in opera, con manopola dello stesso tipo della rubinetteria installata. E' compreso quanto occorre per dare il lavoro finito. | cad | 176.84 | 3.15 | 26.19
40205 | 14.04.020* |  | Valvola intercettazione a sfera da incasso con maniglia. Valvola di intercettazione a sfera, passaggio totale, tipo medio da incasso con maniglia esterna in ottone cromato, attacchi filettati, corpo e sfera in ottone con guarnizioni in TEFLON, idonea per liquidi e gas da -30° C + 180° C. Pressione nominale 25 bar. E' compreso quanto occorre per dare il lavoro finito.
40206 | 14.04.020* | 001 | Diametro nominale mm 10 (3/8"). | cad | 22.76 | 0.41 | 8.7474
40207 | 14.04.020* | 002 | Diametro nominale mm 15 (1/2"). | cad | 25.1 | 0.45 | 10.476
40208 | 14.04.020* | 003 | Diametro nominale mm 20 (3/4"). | cad | 29.68 | 0.53 | 11.3664
40209 | 14.04.021* |  | Valvola intercettazione a sfera da incasso con cappuccio. Valvola di intercettazione a sfera, passaggio totale, tipo medio da incasso con cappuccio in ottone cromato, attacchi filettati, corpo e sfera in ottone con guarnizioni in TEFLON, idonea per liquidi e gas da -30° C + 180° C. Pressione nominale 25 bar. E' compreso quanto occorre per dare il lavoro finito.
40210 | 14.04.021* | 001 | Diametro nominale mm 10 (3/8"). | cad | 20.14 | 0.36 | 8.7474
40211 | 14.04.021* | 002 | Diametro nominale mm 15 (1/2"). | cad | 22.68 | 0.4 | 10.476
40212 | 14.04.021* | 003 | Diametro nominale mm 20 (3/4"). | cad | 26.92 | 0.48 | 11.3664
40213 | 14.04.022* |  | Rubinetto elettronico con premiscelatore manuale da sottolavabo, da lavabo, monoforo. Fornitura e posa in opera di rubinetto elettronico da lavabo monoforo fornito di: scocca e parti idrauliche di ottone massiccio; circuito elettronico ad infrarossi, con incorporato dispositivo antiallagamento, alloggiato all'interno del rubinetto insieme ad un'elettrovalvola motorizzata, trasformatore di sicurezza 220/12Vca, tubo di collegamento flessibile, premiscelatore manuale. E' compreso quanto altro occorre per dare il lavoro finito. | cad | 387.73 | 6.9 | 3.9779
40214 | 14.04.023* |  | Rubinetto e dosatore di sapone elettronici e miscelatore termostatico in unico gruppo ad incasso. Fornitura e posa in opera di rubinetto e dosatore di sapone elettronici e miscelatore termostatico in unico gruppo ad incasso con parte idraulica del rubinetto in ottone massiccio con superfici interne perfettamente lisce con canna per acqua da 15- 20cm e per sapone da 6cm. Completo di: elettrovalvola rubinetto con filtro e regolatore di portata da 8 l/min.; miscelatore termostatico con pulsante di sicurezza; circuiti elettronici ad infrarossi con incorporato sistema antiallagamento per il rubinetto e antigocciolamento per il dosatore; serbatoio e pompa del dosatore in materiale antiacido utilizzabili con sapone o disinfettante di varia densità; pompa di tipo peristaltico autoadescante con dose regolabile elettronicamente; trasformatore di sicurezza 220/18Vca. E' compreso quanto altro occorre per dare il lavoro finito. | cad | 804.86 | 14.32 | 3.9779
40215 | 14.05 |  | Serbatoi
40216 | 14.05.001 |  | Serbatoi idrici in vetroresina per uso potabile. Serbatoi idrici in vetroresina per la conservazione dell'acqua muniti di coperchio a tenuta, collegati alle tubazioni di adduzione, di arrivo e di uscita o al tubo di troppo pieno, muniti di galleggiante, del rubinetto di scarico di fondo, del tappo per l'aerazione o sfogo d'aria con dispositivo che impedisca l'introduzione della polvere con l'aria richiamata dal suo svuotamento. Rispondenti alle prescrizioni della normativa vigente. E' compreso quanto occorre per dare l'opera finita.
40217 | 14.05.001 | 001 | Della capacità di 200 litri. | cad | 168.91 | 6.3257
40218 | 14.05.001 | 002 | Della capacità di 300 litri. | cad | 179.93 | 6.733
40219 | 14.05.001 | 003 | Della capacità di 400 litri. | cad | 208.07 | 7.7901
40220 | 14.05.001 | 004 | Della capacità di 500 litri. | cad | 250.3 | 9.3687
40221 | 14.05.001 | 005 | Della capacità di 750 litri. | cad | 343.29 | 12.8493
40222 | 14.05.001 | 006 | Della capacità di 1000 litri. | cad | 458.92 | 17.182
40223 | 14.05.001 | 007 | Della capacità di 1500 litri. | cad | 642.62 | 24.0468
40224 | 14.05.002* |  | Serbatoio a pressione atmosferica per liquidi alimentari, in materiale plastico. Serbatoio a pressione atmosferica per acqua sanitaria e fluidi in genere, realizzato in polietilene idoneo per alimenti e rispondente alle prescrizioni della normativa vigente, completo di coperchio passamano o passauomo, raccordi in bronzo per scarico, troppo pieno, tubo di prelievo, tubo di adduzione. E' compreso quanto occorre per dare il lavoro finito. Capacità litri: C.
40225 | 14.05.002* | 001 | Cilindro Verticale C = 100. | cad | 129.42 | 2.3 | 52.38
40226 | 14.05.002* | 002 | Cilindro Verticale C = 200. | cad | 150.35 | 2.67 | 56.7276
40227 | 14.05.002* | 003 | Cilindro Verticale C = 400. | cad | 220.44 | 3.92 | 61.1274
40228 | 14.05.002* | 004 | Cilindro Verticale C = 600. | cad | 256.7 | 4.57 | 69.8226
40229 | 14.05.002* | 005 | Cilindro Verticale C = 800. | cad | 301.43 | 5.36 | 78.57
40230 | 14.05.002* | 006 | Cilindro Verticale C = 1000. | cad | 334.7 | 5.95 | 87.3174
40231 | 14.05.002* | 007 | Cilindro Verticale C = 1300. | cad | 443.22 | 7.88 | 113.5074
40232 | 14.05.002* | 008 | Cilindro Verticale C = 2000. | cad | 601.66 | 10.7 | 174.5826
40233 | 14.05.002* | 009 | Cilindro Verticale C = 3000. | cad | 1023.36 | 18.2 | 261.9
40234 | 14.05.002* | 010 | Cilindro Orizzontale C = 300. | cad | 189.18 | 3.36 | 61.1274
40235 | 14.05.002* | 011 | Cilindro Orizzontale C = 500. | cad | 265.64 | 4.73 | 69.8226
40236 | 14.05.002* | 012 | Cilindro Orizzontale C = 1000. | cad | 357.29 | 6.36 | 87.3174
40237 | 14.05.002* | 013 | Cilindro Orizzontale C = 1500. | cad | 498.74 | 8.87 | 130.95
40238 | 14.05.002* | 014 | Cilindro Orizzontale C = 2000. | cad | 667.36 | 11.87 | 174.5826
40239 | 14.05.002* | 015 | Cilindro Orizzontale C = 3000. | cad | 1023.86 | 18.21 | 261.9
40240 | 14.05.002* | 016 | Cilindro Orizzontale C = 5000. | cad | 1591.21 | 28.3 | 436.4826
40241 | 14.05.002* | 017 | Base rettangolare C = 200. | cad | 237.42 | 4.22 | 56.7276
40242 | 14.05.002* | 018 | Base rettangolare C = 300. | cad | 291.18 | 5.18 | 61.1274
40243 | 14.05.002* | 019 | Base rettangolare C = 500. | cad | 365 | 6.49 | 69.8226
40244 | 14.05.002* | 020 | Base Rettangolare C = 1000. | cad | 854.51 | 15.2 | 87.3174
40245 | 14.05.003* |  | Serbatoio a pressione atmosferica per liquidi alimentari, in acciaio zincato. Serbatoio a pressione atmosferica per liquidi alimentari e fluidi in genere, realizzato da contenitore cilindrico verticale o orizzontale in lamiera di acciaio zincata esternamente ed internamente, idoneo all'erogazione di acqua alimentare. Sono compresi: l'apertura d'ispezione; gli attacchi per il riempimento; il troppo pieno, l'utilizzo e lo scarico. E' inoltre compreso quanto altro occorre per dare l'opera finita. Capacità litri: C. Dimensioni indicative: D (diametro) x H (altezza) (m x m).
40246 | 14.05.003* | 001 | C = 300 D x H = 0,55 x 1,37. | cad | 289.47 | 5.15 | 56.7276
40247 | 14.05.003* | 002 | C = 500 D x H = 0,65 x 1,60. | cad | 406.89 | 7.24 | 61.1274
40248 | 14.05.003* | 003 | C = 750 D x H = 0,75 x 1,92. | cad | 675.91 | 12.02 | 78.57
40249 | 14.05.003* | 004 | C = 1000 D x H = 0,85 x 1,92. | cad | 757.55 | 13.47 | 87.3174
40250 | 14.05.003* | 005 | C = 1500 D x H = 1,10 x 1,72. | cad | 1073.46 | 19.09 | 130.95
40251 | 14.05.003* | 006 | C = 2000 D x H = 1,20 x 1,93. | cad | 1345.48 | 23.93 | 174.5826
40252 | 14.05.003* | 007 | C = 3000 D x H = 1,25 x 2,45. | cad | 1772.57 | 31.53 | 261.9
40253 | 14.05.003* | 008 | C = 5000 D x H = 1,70 x 2,61. | cad | 3219.58 | 57.27 | 436.4826
40254 | 14.05.003* | 009 | C = 7500 D x H = 1,70 x 3,73. | cad | 4562.79 | 81.16 | 698.3826
40255 | 14.05.003* | 010 | C = 10000 D x H = 1,70 x 4,73. | cad | 6328.76 | 112.57 | 785.7
40256 | 14.05.004* |  | Serbatoio a pressione atmosferica per liquidi alimentari, in acciaio inox, conteggiato al chilogrammo. Serbatoio a pressione atmosferica per acqua sanitaria e fluidi in genere, realizzato in lamiera di acciaio inox di adeguato spessore. Sono compresi: il coperchio oppure bocca ermetica d'ispezione; gli attacchi vari per riempimento; lo scarico; il troppo pieno; l'aspirazione; l'indicatore di livello; i piedini di appoggio. E' inoltre compreso quanto altro occorre per dare l'opera finita. Il costo del serbatoio è valutato a peso di lamiera di acciaio inox.
40257 | 14.05.004* | 001 | Quota fissa per ciascun serbatoio. | cad | 568.8 | 10.12 | 261.9
40258 | 14.05.004* | 002 | Quota aggiuntiva per peso complessivo serbatoi. | kg | 34.01 | 0.6 | 17.4426
40259 | 14.05.005* |  | Serbatoio a pressione atmosferica per liquidi alimentari, in acciaio smaltato. Serbatoio a pressione atmosferica per liquidi alimentari e fluidi in genere, realizzato da contenitore cilindrico verticale o orizzontale in lamiera di acciaio zincata esternamente e trattata internamente con smaltatura altamente resistente alla corrosione, idoneo all'erogazione di acqua alimentare. Sono compresi: l'apertura d'ispezione; gli attacchi per riempimento; il troppo pieno, l'utilizzo e lo scarico. E' inoltre compreso quanto altro occorre per dare l'opera finita. Capacità litri: C. Dimensioni: D (diametro) x H (altezza) (m x m).
40260 | 14.05.005* | 001 | C = 300 D x H = 0,55 x 1,37. | cad | 309.73 | 5.51 | 56.7276
40261 | 14.05.005* | 002 | C = 500 D x H = 0,65 x 1,60. | cad | 357.59 | 6.36 | 61.1274
40262 | 14.05.005* | 003 | C = 750 D x H = 0,75 x 1,92. | cad | 480.71 | 8.55 | 78.57
40263 | 14.05.005* | 004 | C = 1000 D x H = 0,85 x 1,92. | cad | 518.98 | 9.23 | 87.3174
40264 | 14.05.005* | 005 | C = 1500 D x H = 1,10 x 1,72. | cad | 830.65 | 14.78 | 130.95
40265 | 14.05.005* | 006 | C = 2000 D x H = 1,20 x 1,93. | cad | 1040.39 | 18.51 | 174.5826
40266 | 14.05.005* | 007 | C = 3000 D x H = 1,25 x 2,45. | cad | 1690.99 | 30.08 | 261.9
40267 | 14.05.005* | 008 | C = 5000 D x H = 1,70 x 2,61. | cad | 2691.45 | 47.87 | 436.4826
40268 | 14.05.005* | 009 | C = 7500 D x H = 1,70 x 3,73. | cad | 4382.44 | 77.95 | 698.3826
40269 | 14.05.005* | 010 | C = 10000 D x H = 1,70 x 4,73. | cad | 5273.02 | 93.79 | 785.7
40270 | 14.06 |  | Sanitari ed accessori per disabili
40271 | 14.06.001* |  | Lavabo ergonomico. Lavabo ergonomico in Vitreous-China, con appoggiamenti e paraspruzzi, dotato di due zone portaoggetti opportunamente posizionate, di bordi anteriore e laterali sagomati anatomicamente per permettere una solida presa e facilitare l'accostamento di una persona seduta su carrozzina. Installato su staffe di supporto in lega di alluminio verniciato con polvere epossidica; tali staffe dovranno, con un sistema pneumatico, permettere di regolare l'inclinazione del lavabo stesso. Completo di set di scarico esterno, con sifone e piletta. E' compreso quanto altro occorre per dare il lavoro finito. | cad | 878.44 | 15.62 | 130.95
40272 | 14.06.002* |  | Vaso monoblocco a cacciata. Vaso monoblocco a cacciata, realizzato in Vitreous-China, a parete o a pavimento, da utilizzarsi anche come bidet con l'accesso di una doccetta esterna. Completo di: set di raccordo; cassetta di scarico a zaino con pulsante da murare; sedile a ciambella in metacrilato, sagomato in modo da consentire una sicura presa al vaso, facilmente asportabile per una facile pulizia. E' compreso quanto altro occorre per dare il lavoro finito. | cad | 701.15 | 12.47 | 130.95
40273 | 14.06.003* |  | Vaso in ceramica bianca. Fornitura e posa in opera di vaso in ceramica bianca con fissaggi a pavimento ed apertura anteriore per bidet completo di scarico a pavimento o a parete. E' compreso quanto altro occorre per dare il lavoro finito. | cad | 153.85 | 2.74 | 11.91
40274 | 14.06.004* |  | Sedile in metacrilato, spessorato, per vaso-bidet. | cad | 47.96 | 0.85 | 8.7474
40275 | 14.06.005* |  | Piatto doccia in vetroresina. Fornitura e posa in opera di piatto doccia in vetroresina ad incasso filo pavimento, costruito in due strati separati di vetroresina, con rifinitura in gel-coat per sanitari. E' compreso quanto altro occorre per dare il lavoro finito.
40276 | 14.06.005* | 001 | Dimensioni 800x800 | cad | 238.78 | 4.25 | 15.8879
40277 | 14.06.005* | 002 | Dimensioni 900x900 | cad | 277.78 | 4.94 | 15.8879
40278 | 14.06.006* |  | Seggiolino ribaltabile per doccia. Fornitura e posa in opera di seggiolino ribaltabile per doccia con piano di seduta in stratificato forato bianco, costruito con anima in estruso di alluminio con rivestimento termoplastico ignifugo.Completo di piastra di fissaggio in acciaio inox satinato da 30/10 mm di spessore. E' compreso quanto altro occorre per dare il lavoro finito. | cad | 223.33 | 3.97 | 3.9779
40279 | 14.06.007* |  | Miscelatore ergonomico. Miscelatore ergonomico con le funzioni di apertura, miscelazione e chiusura eseguibili con unico movimento orizzontale. Completo di tutto il necessario per la posa in opera e quant'altro occorre per dare il lavoro finito.
40280 | 14.06.007* | 001 | Per lavabo, con bocca girevole, senza scarico automatico. | cad | 408.06 | 7.26 | 52.38
40281 | 14.06.007* | 002 | Per vaso-bidet, con flessibile e doccetta provvista di comando di apertura e supporto. | cad | 507.68 | 9.03 | 52.38
40282 | 14.06.008* |  | Corrimano ed ausili. Elementi in acciaio zincato (spessore mm 2) e metallo pressofuso, rivestiti in nylon poliammide 6 estruso senza saldature, atti a garantire isolamento elettrico senza la necessaria messa a terra, autoestinguenti. Forniti e posti in opera per dare il lavoro finito a perfetta regola d'arte.
40283 | 14.06.008* | 001 | Impugnatura di sicurezza con sistema di ritorno (dimensioni cm 27 x 70). | cad | 372.78 | 6.63 | 104.76
40284 | 14.06.008* | 002 | Impugnatura di sicurezza con montante verticale a pavimento (dimensioni cm 80 x 70). | cad | 250.89 | 4.46 | 104.76
40285 | 14.06.008* | 003 | Maniglione orizzontale (diametro cm 3,5). | m | 123.1 | 2.19 | 52.38
40286 | 14.06.008* | 004 | Corrimano angolare orizzontale o verticale (diametro cm 3,5). | m | 322.74 | 5.74 | 104.76
40287 | 14.06.008* | 005 | Piantana di sostegno (diametro cm 3,5) | m | 197.48 | 3.51 | 52.38
40288 | 14.06.009* |  | Specchio reclinabile. Fornitura e posa in opera di specchio reclinabile con staffa di applicazione in acciaio inox AISI 304 da 20/10mm di spessore, pomelli di regolazione in ottone massiccio cromato. Dimensioni 60x60 cm circa. E' compreso quanto altro occorre per dare il lavoro finito. | cad | 266.93 | 4.75 | 3.9779
40289 | 14.06.010* |  | Specchio fisso. Fornitura e posa in opera di specchio fisso delle dimensioni 60x60 cm circa. E' compreso quanto altro occorre per dare il lavoro finito. | cad | 186.63 | 3.32 | 3.9779
40290 | 15. |  | IMPIANTI ELETTRICI
40291 | 15.01 |  | Distribuzione circuiti luce
40292 | 15.01.001* |  | Punto luce e punto di comando sottotraccia esclusa la linea dorsale. Punto luce e punto di comando sottotraccia esclusa la linea dorsale, fornito e posto in opera. Sono compresi: le scatole di derivazione; i morsetti a mantello o con caratteristiche analoghe; i conduttori tipo FS17, con classe di reazione al fuoco Cca-s3,d1,a3, di sezione minima di fase e di terra pari a mm² 1,5; la scatola portafrutto incassata a muro; il frutto; la placca in materiale plastico o metallico; la tubazione in PVC autoestinguente incassata sotto intonaco. E' inoltre compreso quanto altro occorre per dare il lavoro finito.
40293 | 15.01.001* | 001 | Punto luce comandato direttamente dal quadro o derivato (semplice). | cad | 39.78 | 0.71 | 18.355
40294 | 15.01.001* | 002 | Punto luce con doppia linea di alimentazione (doppio). | cad | 47.74 | 0.85 | 27.56
40295 | 15.01.001* | 003 | Punto di comando (interruttore, pulsante, deviatore etc.). | cad | 55.04 | 0.98 | 27.56
40296 | 15.01.001* | 008 | Compenso per ogni frutto in più sulla stessa scatola portafrutto. | cad | 19.28 | 0.34 | 6.449
40297 | 15.01.001* | 009 | Incremento al punto luce in traccia per quota linea dorsale. Escluse le opere murarie | cad | 35.09 | 0.62 | 4.3465
43074 | 15.01.001* | 004 | Punto vuoto sottotraccia. Punto vuoto 3 moduli | cad | 25.92 | 0.46 | 11.5755
43075 | 15.01.001* | 005 | Punto vuoto sottotraccia. Punto vuoto 4 moduli | cad | 29.82 | 0.53 | 11.5755
43076 | 15.01.001* | 006 | Punto vuoto sottotraccia. Punto vuoto 3+3 moduli | cad | 28.33 | 0.5 | 11.5755
43077 | 15.01.001* | 007 | Punto vuoto sottotraccia. Punto vuoto 6 moduli | cad | 32.81 | 0.58 | 13.946
40298 | 15.01.002* |  | Punto luce e punto di comando in vista esclusa la linea dorsale. Punto luce e punto di comando realizzati in vista esclusa la linea dorsale. Sono comprese: le scatole di derivazione in PVC autoestinguente; la tubazione rigida o canaletta di analogo materiale, posata in vista dalla linea dorsale; i conduttori tipo FS17, con classe di reazione al fuoco Cca-s3,d1,a3, di sezione minima di fase o di terra pari a mm² 1,5; le scatole portafrutto; il frutto; gli stop; le viti di fissaggio; i collari; le curve. E' inoltre compreso quanto altro occorre per dare il lavoro finito.
40299 | 15.01.002* | 001 | Punto luce comandato direttamente dal quadro o derivato (semplice). | cad | 50.88 | 0.9 | 28.0115
40300 | 15.01.002* | 002 | Punto luce a doppia linea di alimentazione (doppio). | cad | 54.45 | 0.97 | 28.0115
40301 | 15.01.002* | 003 | Punto di comando (interruttore, deviatore, pulsante etc.). | cad | 58.64 | 1.04 | 28.0115
40302 | 15.01.002* | 004 | Compenso per ogni frutto in più sulla stessa scatola portafrutto. | cad | 19.81 | 0.35 | 6.874
40303 | 15.01.003* |  | Sostituzione di punto luce e di punto di comando. Sostituzione di punto luce. Sono compresi: lo sfilaggio dei conduttori esistenti; la rimozione dei frutti; la loro sostituzione unitamente a quella dei conduttori con conduttori di tipo FS17, con classe di reazione al fuoco Cca-s3,d1,a3, di idonea sezione (min. mm² 1,5), delle placche dei morsetti. E' inoltre compreso quanto altro occorre per dare il lavoro finito.
40304 | 15.01.003* | 001 | Per punto luce. | cad | 30.16 | 0.54 | 18.355
40305 | 15.01.003* | 002 | Per punto luce di comando (interruttore, deviatore, etc.) | cad | 49.49 | 0.88 | 28.0115
40306 | 15.02 |  | Distribuzione circuiti F.M. (prese di forza motrice)
40307 | 15.02.001* |  | Punto presa sottotraccia esclusa la linea dorsale. Punto presa sottotraccia esclusa la linea dorsale, fornito e posto in opera. Sono compresi: la scatola di derivazione incassata a muro; i morsetti di derivazione a mantello o con caratteristiche analoghe; i conduttori tipo FS17, con classe di reazione al fuoco Cca-s3,d1,a3, di sezione minima di fase e di terra pari a mm² 2,5 (per prese fino a 16A), mm² 6 (per prese fino a 32A), per una lunghezza massima di m. 10,00 dalla derivazione della dorsale; la scatola portafrutto; il frutto; la placca in materiale plastico o metallico; la tubazione in PVC autoestinguente, incassata sotto intonaco. E' inoltre compreso quanto altro occorre per dare il lavoro finito.
40308 | 15.02.001* | 001 | Per presa 2x10A/16A+T, o tipo UNEL. | cad | 59.87 | 1.07 | 28.0115
40309 | 15.02.001* | 002 | Per ogni frutto in più sulla stessa scatola. | cad | 10.86 | 0.19 | 3.7985
40310 | 15.02.001* | 003 | Per presa CEE monofase escluso l'apparecchio. | cad | 39.88 | 0.71 | 18.8065
40311 | 15.02.001* | 004 | Per presa CEE trifase escluso l'apparecchio. | cad | 48.66 | 0.87 | 18.8065
40312 | 15.02.001* | 005 | Per allaccio ventilconvettore o termostato. | cad | 44.2 | 0.79 | 16.536
40313 | 15.02.002* |  | Punto presa in vista esclusa la linea dorsale. Punto presa in vista esclusa la linea dorsale. Sono compresi: la scatola di derivazione in PVC autoestinguente; la tubazione rigida o canaletta di analogo materiale, posata in vista dalla linea dorsale; i conduttori tipo FS17, con classe di reazione al fuoco Cca-s3,d1,a3, di sezione minima di fase e di terra pari a mm² 2,5 (per prese fino a 16A) e mm² 6 (per prese fino a 32A); le scatole portafrutto, il frutto; gli stop; le viti di fissaggio; i collari; le curve. E' inoltre compreso quanto altro occorre per dare il lavoro finito.
40314 | 15.02.002* | 001 | Per presa 2x10A/16A+T, o tipo UNEL. | cad | 55.54 | 0.99 | 28.0115
40315 | 15.02.002* | 002 | Per ogni frutto in più sulla stessa scatola. | cad | 10.86 | 0.19 | 3.7985
40316 | 15.02.002* | 003 | Per presa CEE monofase escluso l'apparecchio. | cad | 48.35 | 0.86 | 28.0115
40317 | 15.02.002* | 004 | Per presa CEE trifase escluso l'apparecchio. | cad | 51.56 | 0.92 | 28.0115
40318 | 15.02.002* | 005 | Per allaccio ventilconvettore o termostato. | cad | 49.95 | 0.89 | 28.0115
40319 | 15.02.003* |  | Sostituzione di punto presa. Sostituzione di punto presa. Sono compresi: lo sfilaggio dei conduttori esistenti; la rimozione dei frutti; la loro sostituzione unitamente a quella dei conduttori con conduttori di tipo FS17, con classe di reazione al fuoco Cca-s3,d1,a3, di idonea sezione (min. mm² 2,5); delle placche; dei morsetti. E' inoltre compreso quanto altro occorre per dare il lavoro finito.
40320 | 15.02.003* | 001 | Incremento per sostituzione della scatola portafrutti incluse opere murarie. | cad | 37.17 | 0.66 | 29.0455
40321 | 15.02.003* | 002 | 2x10/16A+T o tipo UNEL. | cad | 34.05 | 0.61 | 18.8065
40322 | 15.02.003* | 003 | CEE 2P+T senza apparecchio. | cad | 28.99 | 0.52 | 18.8065
40323 | 15.02.003* | 004 | CEE 3P+T senza apparecchio. | cad | 30.01 | 0.53 | 18.355
40324 | 15.02.003* | 005 | CEE 3P+N+T senza apparecchio. | cad | 31.98 | 0.57 | 18.355
40325 | 15.02.003* | 006 | Allaccio impianto termico. | cad | 40.05 | 0.71 | 27.56
40326 | 15.02.004* |  | Protezione singola di presa di corrente. Protezione singola di presa di corrente costituita da interruttore da inserire in scatola portafrutto, serie civili per comando e protezione singola presa, posta in opera, completa di collegamenti. E' compreso quanto occorre per dare il lavoro finito.
40327 | 15.02.004* | 001 | Bipolare. | cad | 35.95 | 0.64 | 18.355
40328 | 15.02.004* | 002 | Unipolare magnetotermico da 5 a 16A. | cad | 58.53 | 1.04 | 19.258
40329 | 15.02.004* | 003 | Unipolare magnetotermico + neutro da 5 a 16A. | cad | 67.06 | 1.19 | 19.683
40330 | 15.02.004* | 004 | Differenziale puro 10 mA. + neutro 16A | cad | 93.41 | 1.66 | 20.1345
40331 | 15.02.004* | 005 | Bipolare 16A + fusibile | cad | 37.85 | 0.67 | 18.355
40332 | 15.02.005* |  | Punto presa CEE trifase da 63A. Punto presa CEE trifase da 63A realizzato con conduttori tipo FS17, con classe di reazione al fuoco Cca-s3,d1,a3, di sezione minima pari a mm² 16 sia di fase che di terra, in tubazione in PVC filettata o raccordabile su scatole in PVC o in tubazione in ferro zincato filettata o raccordabile su scatole in ferro; il tutto con grado di protezione IP44 o IP55 escluso l'apparecchio, posto in opera, dalla scatola di derivazione della linea dorsale, per una lunghezza massima di m. 5,00. E' compreso quanto altro occorre per dare il lavoro finito.
40333 | 15.02.005* | 001 | Punto presa in tubazione in PVC. | cad | 147.31 | 2.62 | 42.668
40334 | 15.02.005* | 002 | Punto presa in tubazione in metallo | cad | 177.72 | 3.16 | 43.1535
40335 | 15.02.006* |  | Presa CEE in materiale plastico autoestinguente IP44. Presa CEE in materiale plastico autoestinguente in custodia IP44 provvista di interruttore di blocco e fusibili, di eventuali supporti, posta in opera. E' compreso quanto occorre per dare il lavoro finito.
40336 | 15.02.006* | 001 | 2P+T 16A. | cad | 54.7 | 0.97 | 15.599
40337 | 15.02.006* | 002 | 2P+T 32A. | cad | 70.15 | 1.25 | 17.898
40338 | 15.02.006* | 003 | 3P+T 16A. | cad | 64.48 | 1.15 | 17.93
40339 | 15.02.006* | 004 | 3P+T 32A. | cad | 82.86 | 1.47 | 19.258
40340 | 15.02.006* | 005 | 3P+T 63A. | cad | 152.25 | 2.71 | 26.6175
40341 | 15.02.006* | 006 | 3P+N+T 16A. | cad | 69.25 | 1.23 | 19.783
40342 | 15.02.006* | 007 | 3P+N+T 32A. | cad | 88.84 | 1.58 | 21.111
40343 | 15.02.006* | 008 | 3P+N+T 63A. | cad | 157.88 | 2.81 | 27.0745
40344 | 15.02.007* |  | Presa CEE in materiale plastico autoestinguente con grado di protezione minimo IP55. Presa CEE in materiale plastico autoestinguente in custodia minima IP55, provvista di interruttore di blocco e fusibili e di eventuali supporti, posta in opera. E' compreso quanto occorre per dare il lavoro finito.
40345 | 15.02.007* | 001 | 2P+T 16A. | cad | 66.57 | 1.18 | 18.355
40346 | 15.02.007* | 002 | 2P+T 32A. | cad | 83.57 | 1.49 | 22.014
40347 | 15.02.007* | 003 | 16A 3P+T | cad | 82.06 | 1.46 | 24.313
40348 | 15.02.007* | 004 | 32A 3P+T | cad | 106.06 | 1.89 | 25.741
40349 | 15.02.007* | 005 | 63A 3P+T | cad | 153.45 | 2.73 | 27.56
40350 | 15.02.007* | 006 | 16A 3P+N+T | cad | 86.15 | 1.53 | 25.7805
40351 | 15.02.007* | 007 | 32A 3P+N+T | cad | 105.58 | 1.88 | 27.56
40352 | 15.02.007* | 008 | 63A 3P+N+T | cad | 163.1 | 2.9 | 31.1925
40353 | 15.02.008* |  | Presa CEE in materiale metallico con grado di protezione minima IP55. Presa CEE con custodia in materiale metallico e grado di protezione minimo IP55, provvista di interruttore di blocco, fusibili e di eventuali supporti, posta in opera. E' compreso quanto occorre per dare il lavoro finito.
40354 | 15.02.008* | 001 | 2P+T 16A. | cad | 137.19 | 2.44 | 20.229
40355 | 15.02.008* | 002 | 2P+T 32A. | cad | 155.17 | 2.76 | 20.229
40356 | 15.02.008* | 003 | 3P+T 16A. | cad | 138.42 | 2.46 | 21.1055
40357 | 15.02.008* | 004 | 3P+T 32A. | cad | 168.98 | 3.01 | 21.657
40358 | 15.02.008* | 005 | 3P+T 63A. | cad | 243.75 | 4.34 | 24.313
40359 | 15.02.008* | 006 | 3P+N+T 16A. | cad | 152.25 | 2.71 | 21.657
40360 | 15.02.008* | 007 | 3P+N+T 32A. | cad | 182.91 | 3.25 | 22.985
40361 | 15.02.008* | 008 | 3P+N+T 63A. | cad | 276.01 | 4.91 | 28.4365
40362 | 15.02.009* |  | Scatola di derivazione per allaccio torrette a pavimento da inserire al di sotto di pavimento ispezionabile o di altra natura. Sono compresi: due linee dorsali F.M. dal quadro di piano o di zona, con conduttori tipo FS17 o FG16OR16, con classe di reazione al fuoco Cca-s3,d1,a3, di sezione minima di fase e di terra pari a mm² 2,5, canalizzazioni, le scatole di derivazione; una linea dorsale per servizi telefonici completa di cavo, canalizzazioni e scatole separate da quelle F.M.; una linea dorsale comprendente canalizzazioni e scatole utilizzabili per servizi informatici, separate da quelle F.M. e telefoniche; gli accessori di fissaggio, i morsetti a mantello o con analoghe caratteristiche. E' inoltre compreso quanto altro occorre per dare il lavoro finito. E' escluso il cavo per i servizi informatici.
40363 | 15.02.009* | 001 | Con linea F.M. ordinaria. | cad | 119.9 | 2.13 | 38.1727
40364 | 15.02.009* | 002 | Con linee F.M. ordinaria e preferenziale. | cad | 143.97 | 2.56 | 48.2257
40365 | 15.02.009* | 003 | Con linea F.M. ordinaria, preferenziale, telefonica ed EDP. | cad | 160.05 | 2.85 | 57.942
40366 | 15.02.010* |  | Torretta attrezzata con base da pavimento. Torretta attrezzata con base da pavimento completa di servizi elettrici, costituiti da almeno 2 prese 2x10 A per F.M. ordinaria e 2 prese tipo UNEL per F.M. preferenziale o viceversa, 1 presa telefonica ed 1 presa terminale per l'informatica, fornita e posta in opera. Sono compresi: i supporti, i cavi e canalizzazioni di collegamento alla scatola di derivazione, da inserire su pavimento ispezionabile o di altra natura, i frutti, le placche, i conduttori di alimentazione elettrica tipo FS17, con classe di reazione al fuoco Cca-s3,d1,a3, di sezione minima pari a mm² 2,5. E' inoltre compreso quanto altro occorre per dare il lavoro finito. Sono esclusi i conduttori delle linee di servizi informatici.
40367 | 15.02.010* | 001 | Con le sole prese di F.M. ordinaria. | cad | 131.69 | 2.34 | 30.9305
40368 | 15.02.010* | 002 | Con le sole prese di F.M. ordinaria e preferenziale. | cad | 132.21 | 2.35 | 22.082
40369 | 15.02.010* | 003 | Con le prese di F.M. ordinaria, preferenziale e servizi. | cad | 228.29 | 4.06 | 42.2165
40370 | 15.03 |  | Distribuzione servizi (segnalazione, citofonici, telefonici, tv, etc.)
40371 | 15.03.001* |  | Punto presa di servizio in traccia. Punto presa di servizio in traccia dal punto di smistamento di piano o di zona corrente sottotraccia o sottopavimento o all'interno di controsoffitti o pavimenti ispezionabili, su tubazioni e scatole in PVC autoestinguente, per una lunghezza massima di m. 10,00, utilizzabile per telefono, punto di chiamata di segnalazione, di TV, di amplificazione sonora, di allarme, per collegamento di segnali informatici EDP, etc, fornito e posto in opera. Sono compresi: le canalizzazioni; le scatole di derivazioni e terminali; il portafrutto, il tappo e la placca in PVC o metallica. E' inoltre compreso quanto altro occorre per dare il lavoro finito. Sono esclusi: i conduttori. | cad | 43.36 | 0.77 | 27.56
40372 | 15.03.002* |  | Punto presa di servizio realizzato in tubazione a vista. Punto presa di servizio realizzato in tubazione a vista dal punto di smistamento di piano o di zona, per una lunghezza massima di m. 15,00, utilizzabile per telefono, punto di chiamata, di segnalazione, di TV, di amplificazione sonora, di allarme, per collegamento di segnali informatici, etc., fornito e posto in opera. Sono compresi: le scatole di derivazione e terminali portafrutto, tappo e placca in PVC o metallica; la tubazione in PVC autoestinguente, rigida o flessibile o canaletta, corrente a vista; gli stop; le viti di fissaggio; i collari, etc. E' inoltre compreso quanto altro occorre per dare il lavoro finito. Sono esclusi i conduttori. | cad | 87.13 | 1.55 | 51.427
40373 | 15.03.003* |  | Incremento al punto presa di servizio per impianto citofonico. Incremento al punto presa di servizio per impianto citofonico realizzato con apparecchio da parete o da tavolo, intercomunicante con altri. Sono compresi: i pulsanti; il segnalatore acustico; l'apriporta; la linea con conduttori alimentati in bassissima tensione corrente in tubazioni separate, per una lunghezza massima di m. 20,00 da applicarsi per un minimo di 4 punti interni; l'alimentatore ed i fusibili. E' inoltre compreso quanto altro occorre per dare il lavoro finito.
40374 | 15.03.003* | 001 | Punto presa interno. | cad | 283.62 | 5.04 | 56.548
40375 | 15.03.003* | 002 | Punto presa esterno (porter). | cad | 639.25 | 11.37 | 113.487
40376 | 15.03.004* |  | Incremento al punto presa di servizio per impianto di richiesta di udienza. Incremento al punto presa di servizio per impianto di richiesta di udienza, forniti e posti in opera. Sono compresi: il punto di chiamata fuori porta, con 3 segnalazioni luminose comandate dall'interno; il pulpito interno; i Collegamenti elettrici; i pulsanti di comando; la custodia; i cavi, il comando apriporta. E' inoltre compreso quanto altro occorre per dare il lavoro finito. Sono escluse le eventuali serrature elettriche. Per ogni complesso escluse le opere murarie. | cad | 295.82 | 5.26 | 68.9
40377 | 15.03.005* |  | Incremento al punto presa di servizio per impianto videocitofonico. Incremento al punto di presa di servizio per impianto videocitofonico costituito da: - Punto di chiamata esterno completo di pulsanti luminosi, porter esterno con microfono e ricevitore collegato ai vari punti di ricezione, telecamera completa di ottica, lampada, alimentatore, mascherina e cassetta portapparecchi; - Punto di ricezione interno composto da monitor, pulsanti per varie funzioni: apriporta, attivazione e disattivazione telecamera e luci, regolazione luminosità e contrasto del monitor, citofono comunicante col posto esterno e/o con altri interni, linea di collegamento, per una interdistanza tra le parti interno-esterno massima di m. 30,00. Entrambi posti in opera perfettamente funzionanti completi di ogni accessorio e linee di collegamento elettrico. E' compreso quanto altro occorre per dare il lavoro finito.
40378 | 15.03.005* | 001 | Per ogni posto esterno. | cad | 1314.3 | 23.38 | 227.286
40379 | 15.03.005* | 002 | Per ogni posto interno non intercomunicante. | cad | 564.44 | 10.04 | 167.5645
40380 | 15.03.005* | 003 | Per ogni posto interno intercomunicante. | cad | 757.25 | 13.47 | 185.946
40381 | 15.03.006* |  | Incremento al punto presa di servizio per impianto di comando. Incremento al punto presa di servizio per impianto di comando di serratura elettrica, motori monofasi o in c.c. di piccola potenza (serrande meccanizzate etc.), fornito e posto in opera. Sono compresi: il pulsante singolo o doppio o l'interruttore con o senza chiave; la linea elettrica di collegamento fino a un max di circa m 15. E' inoltre compreso quanto altro occorre per dare il lavoro finito. E' escluso l'apparecchio da comandare.
40382 | 15.03.006* | 001 | Con pulsante o interruttore senza chiave. | cad | 32.3 | 0.57 | 18.355
40383 | 15.03.006* | 002 | Con pulsante doppio senza chiave. | cad | 46.49 | 0.83 | 22.985
40384 | 15.03.006* | 003 | Con pulsante doppio a chiave. | cad | 60.25 | 1.07 | 22.985
40385 | 15.03.007* |  | Incremento al punto presa di servizio per segnalatore acustico. Incremento al punto presa di servizio per segnalatore acustico di tipo a ronzatore da applicare su scatole portafrutto, fornito e posto in opera, completo di collegamento elettrico fino al pulsante di comando, fino al massimo di m. 10,00. E' compreso quanto altro occorre per dare il lavoro finito. | cad | 33.98 | 0.6 | 13.78
40386 | 15.03.008* |  | Incremento al punto presa di servizio per soneria a badenia. Incremento al punto presa di servizio per soneria a badenia, realizzata con corpo metallico alimentata a 220 V, fornito e posto in opera completo di collegamenti elettrici fino al pulsante di comando, fino al massimo di m. 10,00. E' compreso quanto altro occorre per dare il lavoro finito. | cad | 75.06 | 1.34 | 19.258
40387 | 15.03.009* |  | Incremento al punto presa di servizio per impianto di ricezione TV. Incremento al punto presa di servizio per impianto di ricezione TV, fornito e posto in opera. Sono compresi: la presa TV terminale o passante, alloggiata su scatola portafrutto; il cavo con impedenza pari a 75 Ohm a basse perdite corrente su tubazioni distinte e predisposte; gli oneri derivanti dai partitori, derivatori, resistenze di chiusura e la linea dal centralino. E' inoltre compreso quanto altro occorre per dare il lavoro finito. | cad | 124.97 | 2.22 | 74.378
40388 | 15.03.010* |  | Incremento al punto presa di servizio per placche speciali. Incremento al punto presa di servizio per placche speciali da applicare in caso di utilizzazione di placche in pressofusione; per ciascuna scatola portafrutti. E' compreso quanto altro occorre per dare il lavoro finito e funzionante.
40389 | 15.03.010* | 001 | Per placche fino a 3 moduli. | cad | 9.54 | 0.17 | 2.856
40390 | 15.03.010* | 002 | Per placche a 4 moduli. | cad | 10.6 | 0.19 | 2.856
40391 | 15.03.010* | 003 | Per placche fino a 7 moduli. | cad | 19.68 | 0.35 | 2.856
40392 | 15.03.011* |  | Incremento al punto presa di servizio per placche speciali di pregio. Incremento al punto presa di servizio per placche speciali di pregio da applicare in caso di utilizzazione di placche in pressofusione con lavorazione aggiuntiva di bagno in oro zecchino, satinatura, o analoghe. E' compreso quanto altro occorre per dare il lavoro finito e funzionante. Per ciascuna scatola portafrutti.
40393 | 15.03.011* | 001 | Per placche fino a 3 moduli. | cad | 14.49 | 0.26 | 3.0845
40394 | 15.03.011* | 002 | Per placche a 4 moduli. | cad | 18.38 | 0.33 | 3.0845
40395 | 15.03.011* | 003 | Per placche fino a 7 moduli. | cad | 26.29 | 0.47 | 3.0845
40396 | 15.03.012* |  | Impianto di ricezione TV non amplificato. Impianto di ricezione TV non amplificato in grado di ricevere il segnale televisivo captato da almeno tre antenne TV VHF e/o UHF a dieci elementi, fornito e posto in opera. Sono compresi: le antenne; il palo di altezza m 2,50; le staffe di fissaggio; il miscelatore; l'alimentatore, cavo coassiale fino a m 30 ed ogni altro accessorio. E' inoltre compreso quanto altro occorre per dare il lavoro finito. | cad | 361.39 | 6.43 | 142.5695
40397 | 15.03.013* |  | Impianto di ricezione TV con amplificatore da palo. Impianto di ricezione TV con amplificatore in grado di ricevere ed amplificare il segnale captato da almeno tre antenne TV VHF e/o UHF, a dieci elementi, fornito e posto in opera. Sono compresi: le antenne, il palo di altezza m 2,50; le staffe di fissaggio; il miscelatore; l'alimentatore, cavo coassiale fino a m 30. E' inoltre compreso quanto altro occorre per dare il lavoro finito.
40398 | 15.03.013* | 001 | Per potenza fino a 10 dB. | cad | 485.32 | 8.63 | 176.7695
40399 | 15.03.013* | 002 | Per potenza da 10 a 25 dB. | cad | 488.76 | 8.69 | 176.7695
40400 | 15.03.014* |  | Impianto di ricezione TV con amplificatore da parete larga banda. Impianto di ricezione TV con amplificatore da parete larga banda in grado di ricevere il segnale televisivo captato da almeno tre antenne TV VHF e/o UHF, a dieci elementi, fornito e posto in opera. Sono compresi: le antenne; il palo di altezza m 2,50; le staffe di fissaggio; il centralino amplificato; l'alimentatore; i cavi fino a m 30 ed ogni altro accessorio. E' inoltre compreso quanto altro occorre per dare il lavoro finito.
40401 | 15.03.014* | 001 | Microcentralino autoalimentato fino a 25 dB. | cad | 584.11 | 10.39 | 211.275
40402 | 15.03.014* | 002 | Centralino a larga banda da 30 dB. | cad | 562.45 | 10 | 211.275
40403 | 15.03.014* | 003 | Centralino a larga banda da 40 dB. | cad | 688.95 | 12.25 | 211.275
40404 | 15.03.015* |  | Impianto di ricezione TV con amplificatore selettivo. Impianto di ricezione TV con amplificatore selettivo in grado di ricevere il segnale televisivo captato da almeno tre antenne TV VHF e/o UHF, fornito e posto in opera. Sono compresi: le antenne; il palo di altezza m 2,50; le staffe di fissaggio; il centralino a moduli selettivi di canale; l'alimentatore; i cavi ed ogni altro accessorio. E' inoltre compreso quanto altro occorre per dare il lavoro finito. Per ogni modulo. | cad | 375.87 | 6.69 | 121.6495
40405 | 15.03.016* |  | Incremento all'impianto di ricezione TV. Incremento all'impianto di ricezione TV per pali di altezza superiore a m 2,50 in acciaio zincato a fuoco. Sono compresi gli accessori di fissaggio; le eventuali controventature; le segnalazioni di fine palo, etc. E' inoltre compreso quanto altro occorre per dare il lavoro finito.
40406 | 15.03.016* | 001 | Per palo autoportante di altezza assimilabile a m 4,00. | cad | 82.93 | 1.47 | 33.563
40407 | 15.03.016* | 002 | Per palo autoportante di altezza assimilabile a m 5,00. | cad | 131.75 | 2.34 | 56.548
40408 | 15.03.016* | 003 | Per palo telescopico di altezza assimilabile a m 3,80. | cad | 271.88 | 4.84 | 149.3755
40409 | 15.03.016* | 004 | Per palo telescopico di altezza assimilabile a m 5,60. | cad | 265.03 | 4.71 | 113.487
40410 | 15.03.016* | 005 | Per palo telescopico di altezza assimilabile a m 7,40. | cad | 381.74 | 6.79 | 170.1295
40411 | 15.03.017* |  | Antenna di ricezione TV VHF o UHF. Antenna di ricezione TV VHF o UHF, posta in opera funzionante, completa dei fissaggi e dei collegamenti all'impianto di ricezione e amplificazione. E' inoltre compreso quanto altro occorre per dare il lavoro finito.
40412 | 15.03.017* | 001 | Fino a 10 elementi. | cad | 131.62 | 2.34 | 52.9155
40413 | 15.03.017* | 002 | Incremento per antenna fino a 20 elementi. | cad | 145.57 | 2.59 | 52.9155
40414 | 15.03.017* | 003 | Incremento per antenna oltre i 20 elementi. | cad | 181.65 | 3.23 | 54.2435
40415 | 15.03.018* |  | Incremento all'impianto di ricezione TV per antenna parabolica. Incremento all'impianto di ricezione TV per antenna parabolica di diametro fino a m 1,50. Sono compresi: il convertitore da 10 o 11 o 12 gHz; l'eventuale decodificatore, completo di collegamento fino al centralino con filtro attivo automiscelato con segnale convertito UHF; le opere di fissaggio su base in cemento predisposta. E' inoltre compreso quanto altro occorre per dare il lavoro finito. | cad | 1517.44 | 26.99 | 252.4755
40416 | 15.03.019* |  | Incremento al punto presa di servizio per presa telefonica. Incremento al punto presa di servizio per presa telefonica. Sono compresi: il cavo telefonico fino al centralino; la quota relativa ai box di derivazione e del frutto unificato SIP. E' inoltre compreso quanto altro occorre per dare il lavoro finito. | cad | 41.29 | 0.74 | 27.56
40417 | 15.03.020* |  | Punto presa per collegamenti di segnali informatici. Punto presa per collegamenti di segnali informatici EDP Cat. 5e realizzato in tubazioni a vista. Punto presa per collegamento di segnali informatici EDP Cat. 5e utilizzabile per realizzato in tubazione a vista dal punto di smistamento di piano o di zona, per una lunghezza massima di m. 10,00, utilizzabile per telefono, dati di segnalazione, di TVCC, di amplificazione sonora, di allarme, etc, fornito e posto in opera. Sono compresi: le scatole di derivazioni e terminali; il portafrutto, tappo e placca in PVC o metallica, la tubazione in PVC autoestinguente, rigida o flessibile o canaletta, corrente a vista; gli stop; le viti di fissaggio; i collari, il cavo e la certficazione. E' inoltre compreso quanto altro occorre per dare il lavoro finito. Sono esclusi: i patch pannel e gli apparati di rete.
40418 | 15.03.020* | 001 | Cat. 5e UTP - lunghezza fino m. 30 | cad | 94.23 | 1.68 | 49.5955
40419 | 15.03.020* | 002 | Cat. 5e UTP - lunghezza oltre 30 e fino a m. 90 | cad | 213.51 | 3.8 | 132.488
40420 | 15.03.020* | 003 | Cat. 5e FTP - lunghezza fino m. 30 | cad | 102.63 | 1.83 | 50.6845
40421 | 15.03.020* | 004 | Cat. 5e FTP - lunghezza oltre 30 e fino a m. 90 | cad | 237.58 | 4.23 | 133.3645
40422 | 15.03.021* |  | Pannello di permutazione completo. Pannello di permutazione completo, preclabato per cablaggio tipo TS68A/B fornito e posto in opera.
40423 | 15.03.021* | 001 | Con 16 connettori RJ45 a 8 pin. - Categoria 5e UTP | cad | 203.63 | 3.62 | 57.12
40424 | 15.03.021* | 002 | Con 24 connettori RJ45 a 8 pin. - Categoria 5e UTP | cad | 280.07 | 4.98 | 81.8815
40425 | 15.03.021* | 003 | Con 16 connettori RJ45 a 8 pin. - Categoria 5e FTP | cad | 258.06 | 4.59 | 66.6305
40426 | 15.03.021* | 004 | Con 24 connettori RJ45 a 8 pin. - Categoria 5e FTP | cad | 361.36 | 6.43 | 97.5895
40427 | 15.03.022* |  | Pannello di permutazione con 24 sedi da completare. Pannello di permutazione con 24 sedi da completare con connettori e/o falsi poli, fornito e posto in opera - Categoria 5e FTP | cad | 33.73 | 0.6 | 3.3415
40428 | 15.03.023* |  | Cordone UTP/FTP con RJ45 Cat. 5e. Fornitura e posa in opera di cordone UTP/FTP con RJ45 Cat. 5e
40429 | 15.03.023* | 001 | Cat. 5e UTP - Lunghezza m. 1,00 | cad | 4.25 | 0.08 | 0.9425
40430 | 15.03.023* | 002 | Cat. 5e UTP - Lunghezza m. 2,00 | cad | 5.2 | 0.09 | 0.9425
40431 | 15.03.023* | 003 | Cat. 5e UTP - Lunghezza m. 3,00 | cad | 5.98 | 0.11 | 1.1995
40432 | 15.03.023* | 004 | Cat. 5e FTP - Lunghezza m. 1,00 | cad | 7.06 | 0.13 | 0.9425
40433 | 15.03.023* | 005 | Cat. 5e FTP - Lunghezza m. 2,00 | cad | 8.27 | 0.15 | 0.9425
40434 | 15.03.023* | 006 | Cat. 5e FTP - Lunghezza m. 3,00 | cad | 9.71 | 0.17 | 1.1995
40435 | 15.03.024* |  | Punto presa per collegamenti di segnali informatici. Punto presa per collegamenti di segnali informatici EDP Cat. 6 UTP/FTP realizzato in tubazione a vista. Punto presa per collegamento di segnali informatici in tubazione a vista EDP Cat. 6 UTP dal punto di smistamento di piano o di zona, utilizzabile per telefono, dati di segnalazione, di TVCC, di amplificazione sonora, di allarme, etc, fornito e posto in opera. Sono compresi: le canalizzazioni; le scatole di derivazione e terminali; il portafrutto, il tappo e la placca in PVC o metallica, la tubazione in PVC autoestinguente, rigida o flessibile o canaletta, corrente a vista; gli stop; le viti di fissaggio; i collari, il cavo e la certficazione. E' inoltre compreso quanto altro occorre per dare il lavoro finito. Sono esclusi: i patch pannel e gli apparati di rete.
40436 | 15.03.024* | 001 | Per ogni punto singolo Cat. 6 UTP - lunghezza fino a m. 30 | cad | 114.58 | 2.04 | 51.627
40437 | 15.03.024* | 002 | Per ogni punto singolo aggiuntivo Cat. 6 UTP - lunghezza oltre 30 e fino a m. 90 | cad | 271.82 | 4.83 | 135.735
40438 | 15.03.024* | 003 | Per ogni punto singolo Cat. 6 FTP - lunghezza fino a m. 30 | cad | 131.04 | 2.33 | 52.1785
40439 | 15.03.024* | 004 | Per ogni punto singolo aggiuntivo Cat. 6 FTP - lunghezza oltre 30 e fino a m. 90 | cad | 315.3 | 5.61 | 136.638
40440 | 15.03.025* |  | Cordone UTP/FTP con RJ45 Cat. 6. Fornitura e posa in opera di cordone UTP/FTP con RJ45 Cat. 6
40441 | 15.03.025* | 001 | Lunghezza m. 1,00 - Categoria 6 UTP | cad | 7.51 | 0.13 | 0.9425
40442 | 15.03.025* | 002 | Lunghezza m. 2,00 - Categoria 6 UTP | cad | 8.58 | 0.15 | 0.9425
40443 | 15.03.025* | 003 | Lunghezza m. 3,00 - Categoria 6 UTP | cad | 9.49 | 0.17 | 0.9425
40444 | 15.03.025* | 004 | Lunghezza m. 1,00 - Categoria 6 FTP | cad | 11.97 | 0.21 | 0.9425
40445 | 15.03.025* | 005 | Lunghezza m. 2,00 - Categoria 6 FTP | cad | 13.99 | 0.25 | 0.9425
40446 | 15.03.025* | 006 | Lunghezza m. 3,00 - Categoria 6 FTP | cad | 15.46 | 0.27 | 0.9425
40447 | 15.03.026* |  | Pannello di permutazione completo. Pannello di permutazione completo, preclabato per cablaggio tipo TS68A/B fornito e posto in opera.
40448 | 15.03.026* | 001 | Con 16 connettori RJ45 a 8 pin. - Categoria 6 UTP | cad | 274.26 | 4.88 | 75.1985
40449 | 15.03.026* | 002 | Con 24 connettori RJ45 a 8 pin. - Categoria 6 UTP | cad | 386.62 | 6.88 | 109.4705
40450 | 15.03.026* | 003 | Con 16 connettori RJ45 a 8 pin. - Categoria 6 FTP | cad | 323.9 | 5.76 | 80.9105
40451 | 15.03.026* | 004 | Con 24 connettori RJ45 a 8 pin. - Categoria 6 FTP | cad | 456.7 | 8.12 | 115.668
40452 | 15.03.027* |  | Pannello di permutazione con 24 sedi da completare. Pannello di permutazione con 24 sedi da completare con connettori e/o falsi poli, fornito e posto in opera - Categoria 6 UTP | cad | 33.73 | 0.6 | 3.3415
40453 | 15.03.028* |  | Quadro chiuso da parete. Quadro chiuso da parete per apparati attivi e pannelli di permutazione larghezza standard 19, prof. 500, fornito e posto in opera.
40454 | 15.03.028* | 001 | Max. 9 unità rack | cad | 494.58 | 8.8 | 94.0895
40455 | 15.03.028* | 002 | Max. 12 unità rack | cad | 524.44 | 9.33 | 98.525
40456 | 15.03.028* | 003 | Max. 15 unità rack | cad | 564.33 | 10.04 | 103.266
40457 | 15.03.029* |  | Armadio chiuso da pavimento. Armadio chiuso da pavimento per apparati attivi e pannelli di permutazione larghezza standard 19, fornito e posto in opera
40458 | 15.03.029* | 001 | 24 unità rack 600x600 | cad | 1088.55 | 19.36 | 268.626
40459 | 15.03.029* | 002 | 38 unità rack 600x600 | cad | 1538.49 | 27.36 | 280.0355
40460 | 15.03.029* | 003 | 42 unità rack 600x600 | cad | 1707.63 | 30.37 | 345.3765
40461 | 15.03.029* | 004 | 42 unità rack 800x600 | cad | 1829.14 | 32.53 | 358.28
40462 | 15.03.029* | 005 | 42 unità rack 800x800 | cad | 1937.69 | 34.47 | 369.6895
40463 | 15.03.030* |  | Mensola in acciaio 15/10. Mensola in acciaio 15/10 per apparati attivi per quadri rack 19 - portata max. 30kg, fornita e posta in opera.
40464 | 15.03.030* | 001 | 1 unità rack - profondità 225 mm | cad | 53.36 | 0.95 | 10.9385
40465 | 15.03.030* | 002 | 1 unità rack - profondità 300 mm | cad | 70.61 | 1.26 | 11.424
40466 | 15.03.031* |  | Accessori di completamento per armadi. Fornitura e posa in opera di accessori di completamento per armadi. Installazione in quadro e collegamento elettrico
40467 | 15.03.031* | 001 | Pannello di alimentazione: 6 prese universali 10/16° e interruttore luminoso | cad | 186.88 | 3.32 | 33.3295
40468 | 15.03.031* | 002 | Pannello di alimentazione: 6 prese universali 10/16° e interruttore magnetotermico | cad | 213.7 | 3.8 | 33.3295
40469 | 15.03.031* | 003 | Sistema di ventilazione composto da piastra di chiusura equipaggiata di n.3 ventilatori 65 m³/h 220V | cad | 275.9 | 4.91 | 35.7
40470 | 15.03.031* | 004 | Pannello 1U con interruttore e termostato per la ventilazione | cad | 117.56 | 2.09 | 30.9305
40471 | 15.03.032* |  | Cassetto telefonico. Cassetto telefonico fornito e posto in opera. Installazione in quadro e connessione del cavo multicoppie
40472 | 15.03.032* | 001 | Fino a 24 prese RJ45 1U | cad | 200.12 | 3.56 | 46.6385
40473 | 15.03.032* | 002 | Fino a 48 prese RJ45 1U | cad | 372.9 | 6.63 | 92.82
40474 | 15.03.033* |  | Cassetto di permutazione per fibra ottica. Cassetto di permutazione per fibra ottica fornito e posto in opera. Sono compresi: connettori, bussole, attestazioni e certificazioni.
40475 | 15.03.033* | 001 | Fino a 6 accoppiatori tipo ST/SC 1U | cad | 343.93 | 6.12 | 86.6225
40476 | 15.03.033* | 002 | Fino a 12 accoppiatori tipo ST/SC 1U | cad | 598.49 | 10.65 | 168.9895
40477 | 15.03.033* | 003 | Fino a 6 accoppiatori tipo MTRJ/LC 1U | cad | 425.28 | 7.56 | 88.0505
40478 | 15.03.033* | 004 | Fino a 12 accoppiatori tipo MTRJ/LC 1U | cad | 523.45 | 9.31 | 165.648
40479 | 15.03.034* |  | Cordone di permutazione in fibra ottica. Fornitura e posa in opera di cordone di permutazione in fibra ottica - lunghezza m. 2,00.
40480 | 15.03.034* | 001 | Con connettori SC/SC | cad | 30.65 | 0.54 | 1.428
40481 | 15.03.034* | 002 | Con connettori ST/ST | cad | 24.48 | 0.44 | 1.428
40482 | 15.03.034* | 003 | Con connettori ST/SC | cad | 26.91 | 0.48 | 1.428
40483 | 15.03.034* | 004 | Con connettori LC/LC | cad | 70.22 | 1.25 | 1.9135
40484 | 15.03.034* | 005 | Con connettori MT-RJ/MT-RJ | cad | 46.29 | 0.82 | 2.3705
43082 | 15.03.035* |  | Fornitura e posa in opera di centrale antintrusione con pannello operativo da parete a soluzione mista con 2 linee bilanciate convenzionali e 1 linea bus seriale per 10 indirizzi. La centrale antntrusione può gestire da 2 zone fino ad un massimo 12 zone. Le prime 2 zone (dotazione base) sono rese disponibili tramite due ingressi “bilanciati“ che consentono di collegare dispositivi di tipo convenzionale (tipicamente i contatti magnetici). Le successive altre 4 a 10 zone sono rese disponibili tramite una linea-seriale (anche detta linea digitale) a cui si possono collegare dispositivi periferici compatibili per comunque un massimo di nr. 10 sensori/indirizzi. Qualora necessario, sarà possibile disabilitare le 2 zone bilanciate al fine di realizzare l’impianto nella sua totalità mediante l’utilizzo di periferiche seriali per un totale di max 12 sensori/indirizzi. É dotata di un pannello alfanumerico che consente oltre le normali operatività (inserimento e disinserimento, azzeramento allarmi, controllo stato impianto ecc.) e la personalizzazione dell’impianto. I Sistemi prevedono: - la connessione diretta degli organi di comando che gestiscono le operazioni d’inserimento e disinserimento, attivazione/disattivazione di programmi senza necessità di moduli aggiuntivi, - la connessione diretta di organi di segnalazione d’allarme di tipo seriale (al massimo 2 sirene) - la connessione diretta della sirena interna che consentirà di segnalare, oltre all’attivazione dell’allarme, i riscontri acustici dello stato dell’impianto (tempo d’uscita/ingresso con zone aperte ecc.). DATI TECNICI: Tensione di alimentazione 230V~ ±10% 50 Hz - Assorbimento in alternata (max) 190 mA Tensione in uscita stabilizzata 13,7 V +/-2% - Corrente erogabile all'alimentatore 950 mA - Corrente disponibile per carichi esterni 535 mA - Assorbimento a riposo 110 mA Accumulatore incorporabile 7,2 Ah 12V Temperatura d'esercizio +5 °C¸ +40 °C - Grado di protezione (centrale - pannello operativo) IP 40 - Dimensioni (L x H x P) e peso approssimativo 278 x 335 x 95 mm. - 2,9 Kg. Realizzata nel rispetto delle Norme CEI 79-2. È compreso quanto altro occore per dare il lavoro finito. | cad | 603.6 | 10.74 | 65.9645
43079 | 15.03.036* |  | Fornitura e posa in opera di centrale antintrusione con dialogo seriale per indirizzamento del singolo rivelatore, 30 zone, equipaggiata di pannello operativo con tastiera con 10 tasti numerici e 10 di funzione; display di visualizzazione 4 righe; ideogrammi di identificazione stati di funzionamento; Versione base: 2 linee seriali, ingressi sensori antintrusione, 4 ingressi zona/linea tecnologica 1; 4 ingressi zona/linea tecnologica 2; 1 zona antimanomissione a linea bilanciata ( operatività 24h ); 8 programmi di parzializzazione a tempo e non; Associazione dei programmi a codici utente; 1 codice di accesso / 8 codici di programma; Autoconfigurazione standard delle funzioni e tempi; Funzione ronda attivabile con programma a tempo; 3 attuazioni ausiliarie di centrale; 16 attuazioni remote: allarme generale intrusione; allarme manomissione; allarme aggressione/antirapina; allarme zona tecnologica 1/ allarme zona tecnologica 2; Funzioni autodiagnostiche, con segnalazione di anomalia sul pannello / i: verifica presenza rete; verifica stato batteria; verifica corretto funzionamento sensori/sirene; Tensione di alimentazione 220Vca /50Hz Tensione in uscita stabilizzata 13,8Vcc;- Assorbimento a riposo 115mA; Corrente erogabile dall'alimentatore 1,2A; Corrente disponibile per carichi esterni 800mA; Temperatura di esercizio + 5°C + 40°C; Grado di protezione centrale e pannello IP40; Realizzata nel rispetto delle Norme CEI 79-2 Livello II. E' compreso quanto altro occorre per dare il lavoro finito. | cad | 765.2 | 13.61 | 70.4
43080 | 15.03.037* |  | Fornitura e posa in opera di centrale antintrusione con 3 linee bus con 96 zone indirizzate. 16 aree impianto, 64 uscite ausiliarie. Pannello operativo per controllo/gestione impianto, con visualizzatore a cristalli liquidi (LCD) a messaggi alfanumerici. - 3 linee seriali per connessione di dispositivi periferici con linea a Bus-digitale. - 96 ingressi/indirizzi intrusione su linee bus (32 indirizzi/sensori per ciascuna linea bus). - 2 linee tecnologiche polivalenti (incendio - gas) ritardabili, a cui sono associabili rispettivamente fino a 16 ingressi/linee collettive. - 1 linea per connessione diretta di organi di comando tastiere, lettori transponder ed inseritori. - 1 linea 24h bilanciata, per connessione dei contatti antimanomissione dei dispositivi convenzionali (tastiere, sirene, lettori ecc.). - 1 ingresso “IT” bilanciato per consentire l’attivazione/disattivazione remota dell’impianto (tramite telecomandi, ponti radio, ecc.). - Ingresso/sensori intrusione configurabili in: intrusione, intrusione tipo 1-32, campanello, allarme manuale, allarme rapina, allarme emergenza, attivazione di programmi. - 64 codici di servizio, 1 codice utente/master per accesso a menù programmazione ristretto. - 4 codici installatore per accesso menù programmazione esteso. - Gestione 16 aree ed 8 parziali con soluzioni funzionali adatte alla multiutenza. - 1 uscita relè allarme con contatti NC/C/NA., 1 uscita allarme + M (positivo mancante), 1 uscita allarme +ALL (positivo presente). - 3 uscite ausiliarie di centrale a relè, configurabili in oltre 25 diverse tipologie d’attuazione. - 64 uscite ausiliarie a relè dislocabili sull’impianto e configurabili in oltre 25 diverse tipologie d’attuazione. - 1 linea seriale, per connessione stampante e PC d’Assistenza Tecnica. - Alimentatore e carica batteria. - Gestione di altri 5 pannelli operativi addizionali. - Gestione integrata di funzione programmatore orario settimanale per inserimenti/disinserimenti automatici. - Gestione di orologio/datario integrato (batteria tampone dedicata), con cambio automatico ora solare/legale. - Registrazione cronologica di max 600 eventi integrata, con identificazione delle transazioni. - Connessione diretta di altoparlante interno (sirena), per riscontri acustici alle condizioni di: tempo d’ingresso, tempo d’uscita con zone aperte/escluse, allarmi ecc. - Realizzazione secondo norma CEI 79-2 Livello II DATI TECNICI SERIE - Tensione di alimentazione: 230V 10% 50Hz. - Assorbimento a riposo (mA): 115 - Tensione in uscita stabilizzata: 13,7 +0 -2%. - Corrente erogabile dall’alimentatore (mA): 950 - Corrente disponibile per carichi esterni (mA): 535 - Attuazioni ausiliarie di centrale: 3 - Attuazioni ausiliarie remote max: 64 - Ingressi/zona tecnologica 1 max 4 - Ingressi/zona tecnologica 2 max 4 - Linea di allarme bilanciata di guardia 24h: 1 - Linea bus seriale 3 - Modalità comunicazione seriale - Sensori Ingressi indirizzabili: 96 - Accumulatore incorporabile (Ah-Vcc): 7,2 – 12 - Grado di protezione: IP40 - Temperatura di esercizio: da+5° a +40°C - Dimensioni in mm (LxHxP):278x335x95. E' compreso quant'altro occorre per dare il lavoro finito. | cad | 1337.11 | 23.78 | 70.4
43083 | 15.03.038* |  | Fornitura e posa in opera di lettore programmabile per chiave di prossimità Trasponder. Lettore programmabile tramite Dip-switch. Massimo numero di lettori collegabili: 1 per una distanza di 200 metri, 2 per una distanza di 100 metri. Tensione di alimentazione 12 Vcc; Assorbimento max a riposo 45 mA; Assorbimento max 60 mA cc; Temperatura d’esercizio -10 °C ÷ +55 °C; Grado di protezione IP 40. E' inoltre compreso quanto altro occorre per dare il lavoro finito.
43084 | 15.03.038* | 001 | Versione da incasso tipo living. | cad | 129.73 | 2.31 | 18.7155
43085 | 15.03.038* | 002 | Versione da parete per interno. | cad | 143.04 | 2.54 | 20.92
43086 | 15.03.038* | 003 | Versione da esterno in contenitore IDROBOX. | cad | 146.72 | 2.61 | 13.946
43088 | 15.03.039* |  | Fornitura e posa in opera di chiave elettronica per servizio ON/OFF e parzializzazione da lettore trasponder. | cad | 30.24 | 0.54 | 9.5105
43089 | 15.03.040* |  | Fornitura e posa in opera di tastiera elettronica con lettore chiave trasponder. La tastiera con lettore transponder è dotata di contenitore plastico per montaggio a parete; è particolarmente adatta ad installazione interna. L’intengrazione delle funzionalità della tastiera, unitamente a quella di lettore a transponder identificato, consente con le azioni più naturali d’inserire, disinserire o diversificare, a secondo delle esigenze, lo stato di sorveglianza dell’impianto ed inoltre, tramite la funzione d’associazione ai programmi utente, consente d’eseguire attivazioni/disattivazioni dei programmi in funzione della loro collocazione in aree specifiche dell’impianto. Le chiavi, programmabili dall’utente, consentono d’identificare fino a 64 utilizzatori diversi. Contenitore in policarbonato autoestinguente. Montaggio a parete, con predisposizioni forature di fissaggio compatibili con scatole d’incasso 503. 10 Tasti numerici e 2 di funzione con spot d’illuminazione. Lettura e scrittura di chiavi a transponder. Selettore per associazione del lettore ad uno degli 8 programmi utente. Buzzer per riscontri acustici alla digitazione tasti ed alle operazioni eseguite. 1 Led verde che riporta lo stato inserito/disinserito d’impianto. 8 Led rossi per segnalare lo stato d’attivazione/disattivazione dei programmi utente. 1 Led rosso di segnalazione zone aperte all’inserzione o memoria d’allarme tecnologico Tamper antistrappo/antiapertura. Gestione di codici da 4-6 cifre. Controllo del codice falso, con disabilitazione di 10 minuti dopo 5 sequenze errate. Conforme alla Norma CEI 79-2 Livello 2. In ottemperanza alla Norma EN 50082-1. Tensione nominale; 12 Vcc - Tensione di alimentazione; da 10 a 14 Vcc - orbimento massimo; 150 mA - Controlli; antiapertura e antirimozione - Modalità comunicazione seriale; bus 6 fili dedicato con protocollo proprietario - Conformità norme CEI 79-2; Livello 2 - Grado di protezione; IP40 - Temperatura d’esercizio; -5 °C +55 °C – Dimensioni di massima; 122 x 90 x 30 mm. E' compreso quanto altro occorre per dare il lavoro finito. | cad | 233.72 | 4.16 | 18.7155
43090 | 15.03.041* |  | Fornitura e posa in opera di tastiera di comando ON/OFF e visualizzazione stati. Le tastiere, da installarsi normalmente sul percorso ultima uscita/primo ingresso, operano in abbinamento a moduli di Controllo e Centrali di allarme. Possibilità di collegamento in parallelo (mediante cavo schermato a 3 conduttori + 2 per il Tamper) fino a 9 tastiere ad un unico modulo di controllo proprio o unità centrale. Distanza massima tra modulo/centrale e tastiera: 200 metri con 4 tastiere, 150 metri con 6 tastiere, 100 metri con 9 tastiere. Struttura in policarbonato. 10 Tasti numerici e 2 di funzione. Riscontro tattile ed acustico alla pressione dei tasti. 1 Segnalazione a led che riporta lo stato inserito/disinserito della centrale. 6 Led per segnalare lo stato delle zone/linee. 1 Led a disposizione dell'utente. Segnalatore acustico (buzzer). Contatto segnalazione antistrappo/antimanomissione. Installazione in apposito contenitore. - Tensione di alimentazione 12 VCC (± 20%) - Assorbimento 11 mA - Temperatura di esercizio +5 °C +40 °C - Temperatura di immagazzinaggio -20 °C +70 °C - Umidità relativa fino a 85% non condensante - Dimensioni di massima 75 x 45 x 30 mm. Costruite nel rispetto delle Norme C.E.I. 79-2 Livello 2. E' compreso quanto altro occorre per dare il lavoro finito. | cad | 177.58 | 3.16 | 18.7155
43091 | 15.03.042* |  | Fornitura e posa in opera di tastiera di comando ON/OFF e visualizzazione stati. Versione da incasso international; alimentazione 12Vcc da centrale; assorbimento 15mA; temperatura di esercizio da 0°C a + 40°C; umidità relativa fino a 85% non condensante; led di visualizzazione stato impianto; led di visualizzazione “non pronto all’ inserzione”; led di indicazione attivazione/disattivazione programmi; buzzer incorporato per convalida dei codici. E' compreso quanto altro occorre per dare il lavoro finito. | cad | 278.44 | 4.95 | 18.7155
43092 | 15.03.043* |  | Fornitura e posa in opera di rivelatore doppia tecnologia per linea seriale. Cavità ricetrasmittente Strip Line impulsiva. 8 Modalità diverse di lavoro. 3 Fasci antiavvicinamento (infrarossi). Lente di Fresnel. Rivelatore piroelettrico a doppio elemento. Compensazione automatica in temperatura (la portata non diminuisce con l’approssimarsi della temperatura ambiente a quella del corpo umano). Potenziometro di regolazione portata (radar). Led rosso di segnalazione allarme, controllo portata e zone sensibili. Memoria di avvenuto allarme (Led giallo acceso fisso). Segnalazione autoesclusione (Led giallo acceso lampeggiante). Antimanomissione totale con microswitch. Discriminazione automatica tra movimenti di piccole masse (non invio dell’allarme) e masse di dimensioni maggiori (invio immediato dell’allarme). Tensione nominale 12 Vcc; Tensione di alimentazione 8,5 -13,8Vcc; Assorbimento max 17 mA a 13,8 Vcc; Assorbimento min 11 mA a 13,8 Vcc; Portata microonda (regolabile)2-15 m - Portata infrarosso passivo12 m – Zone sensibili infrarossi (fasci/piani)30 (60/4) Densità flusso irradiato (microonde)< 0,14 mW/cm2 a 5 cm - Tipo segnale emesso impulsivo 30ms ogni 512ms - Modalità comunicazione seriale bus protocollo proprietario - Temperatura d’esercizio +5°C/+40°C. Dimensioni di massima 68x118x55mm - Peso approssimativo 110 gr. E' compreso quanto altro occorre per dare il lavoro finito. | cad | 221.12 | 3.93 | 27.56
43093 | 15.03.044* |  | Fornitura e posa in opera di rivelatore a infrarosso passivo per linea seriale. 2 Modalità diverse di lavoro. 3 Fasci antiavvicinamento. Lente di Fresnel. Rivelatore piroelettrico a doppio elemento. Compensazione automatica in temperatura (la portata non diminuisce con l’approssimarsi della temperatura ambiente a quella del corpo umano). Led rosso di segnalazione allarme, controllo portata e zone sensibili. Memoria di avvenuto allarme (Led giallo acceso fisso). Segnalazione autoesclusione (Led giallo acceso lampeggiante). Antimanomissione totale (antiapertura e antistrappo) con microswitch. Discriminazione automatica tra movimenti di piccole masse (non invio dell’allarme) e masse di dimensioni maggiori (invio immediato dell’allarme). In ottemperanza alla Norma EN 50082-1.Realizzato secondo Norme CEI 79-2. Livello 2 - portata 12m - zone sensibili (fasci/piani) 30 (60/4) - tensione nominale 12Vcc - tensione di alimentazione 10 -15Vcc - assorbimento massimo 14mA - modalità di comunicazione seriale bus con protocollo proprietario - temperatura di esercizio +5°C/+40°C – dimensioni di massima 68x98x55mm - peso approssimativo 100gr. E' compreso quanto altro occorre per dare il lavoro finito. | cad | 130.87 | 2.33 | 27.56
43094 | 15.03.045* |  | Fornitura e posa in opera di modulo interfaccia di identificazione sensori. Modulo per l’identificazione/connessione alla linea seriale di: rivelatori incendio e gas di tipo convenzionale o rivelatori antifurto/barriere, contatti magnetici. - ll modulo prevede 1 ingresso antintrusione - tensione di alimentazione 8,5 - 13,8VDC - assorbimento minimo 16mA a 13,8V- assorbimento massimo 50mA a 13,8V - uscita + DCH in modalità intrusione - controlli di autodiagnostica, tensione insufficiente, tamper- modalità di comunicazione seriale - temperatura d'esercizio +5°C/+40°C. E' compreso quanto altro occorre per dare il lavoro finito. | cad | 92.74 | 1.65 | 21.42
43095 | 15.03.046* |  | Fornitura e posa in opera di modulo interfaccia di identificazione sensori. Modulo per l’identificazione/connessione alla linea seriale di: rivelatori antifurto: barriere, contatti magnetici, ecc. Il modulo prevede due diverse tipologie di gestione: ingresso antintrusione e tamper – gestione di 4 ingressi sensori - tensione di alimentazione 8,5 - 13,8VDC - assorbimento minimo 35mA a 13,8V - assorbimento massimo 50mA a 13,8Vcc - uscita + DCH - controlli di autodiagnostica, tensione insufficiente, tamper- modalità di comunicazione seriale - temperatura d'esercizio +5°C/+40°C. E' compreso quanto altro occorre per dare il lavoro finito. | cad | 119.77 | 2.13 | 21.42
43096 | 15.03.047* |  | Fornitura e posa in opera di modulo per la gestione di una segnalazione ottica a Led e di un relè ausiliario. Permette la segnalazione ottica (a leds rossi) di uno specifico stato dell’impianto e/o l’attivazione di un relè per comandare delle attuazioni (vedi combinatori telefonici, sirene interne, campane, elettrovalvole, ecc.). Il segnalatore si collega direttamente ad una delle linee-bus dell’impianto, ed occupa n. 2 indirizzi d’attuazione. Dati tecnici: Tensione di funzionamento; da 9,5 a 13,8 Vcc; Assorbimento minimo; 10 mA a 13,8 V; Assorbimento max (con leds accesi e relè attratto); 80 mA a 13,8 Vcc; Uscita ausiliarie a segnalazione ottica; 1 (a leds rossi alta efficienza, per 15 candele totali) / Uscita ausiliaria relè; 1 contatto di scambio; Portata contatti relè (carico resistivo); 1A a 28V; Controlli autodiagnostica, tensione insufficiente, tamper; Modalità comunicazione seriale; bus con protocollo proprietario; Conformità norme CEI 79-2 Livello 2; Temperatura d’esercizio; +5°C/+40°C - Dimensioni di massima; 85x85x90mm - Grado di protezione; IP53. E' compreso quanto altro occorre per dare il lavoro finito. | cad | 105.22 | 1.87 | 21.42
43097 | 15.03.048* |  | Fornitura e posa in opera di modulo per la gestione di numero 4 uscite ausiliarie. 4 relè di attuazione di dispositivi ausiliari (combinatori telefonici, sirene interne, campane, elettrovalvole, ecc.) Tensione di funzionamento; da 9,5 a 13,8 Vcc Assorbimento minimo 10 mA a 13,8 Vcc Assorbimento max (con i 4 relè eccitati); 43 mA a 13,8 Vcc Uscite ausiliarie a relè; 4 (AUX1/AUX4) Portata contatti relè (carico resistivo); 1A a 28V Controlli; tensione insufficiente Dimensioni di massima; 85x65x18 mm. È compreso quanto altro occorre per dare il lavoro finito. | cad | 139.54 | 2.48 | 21.42
43098 | 15.03.049* |  | Fornitura e posa in opera di sirena autoalimentata per bus digitale con lampeggiante per esterno. Impiego da esterno - Conformità norme CEI 79-2; 2° Livello - Tensione di alimentazione; 10,5 ÷ 14,5 V - Tensione nominale 13,8 V - Assorbimento a riposo (LEDs rossi spenti) 14mA / 13,8V - Assorbimento in allarme (suono + flash) 1,45A/13,8V - Pressione acustica; 105 dB (A)/3m - Durata del suono di allarme: 10 minuti max - Frequenza fondamentale: 1767 Hz - Tipo di batteria alloggiabile all’interno: 12V 2,2Ah - Tipo di lampada per segnale “Allarme”; allo XENO - Tipo di lampada per segnale "Impianto inserito”: 2 LEDs rossi (sotto il coperchio flash) - Tipo di connessione: filare per centrali convenzionali - Controlli antiapertura/antistrappo e taglio cavi - Grado di protezione IP 44 - Temperatura d’esercizio -25°C/+70°C. - Coperchio PC – bianco RAL9010 - Dimensioni e peso; L 220 - H 320 - P 105 mm – 2,2Kg. È compreso quanto altro occorre per dare il lavoro finito. | cad | 227.88 | 4.05 | 41.84
43099 | 15.03.050* |  | Fornitura e posa in opera di sirena elettronica autoalimentata per interno. - tensione di alimentazione 12Vcc; - assorbimento in allarme 350mA - pressione acustica 105dB/1m; - batteria non ricaricabile ( a secco ) - programma tempo di suono: dipendente da tempo centrale; dipendente dallo stesso tempo sirena in caso di allarme per manomissione. | cad | 96.47 | 1.72 | 27.56
43100 | 15.03.051* |  | Fornitura e posa in opera di contatto magnetico per infissi in legno, montaggio incassato. - contatto reed in corpo in plastica - contatto NC a magnete accostato - connessioni a filo. È compreso quanto altro occorre per dare il lavoro finito | cad | 18.58 | 0.33 | 8.8445
43101 | 15.03.052* |  | Fornitura e posa in opera di contatto magnetico per infissi metallici, montaggio incassato. - contatto reed in corpo in ottone - contatto NC a magnete accostato - connessioni a filo - massima distanza di funzionamento 15mm - dimensioni: 10/16mm, lunghezza 18mm. È compreso quanto altro occorre per dare il lavoro finito | cad | 26.91 | 0.48 | 8.8445
43102 | 15.03.053* |  | Fornitura e posa in opera di contatto magnetico per infissi in ferro. - contatto reed in corpo pressofuso di alluminio; - tappo antisvitamento e gommino pressacavo; - contatto NC a magnete accostato - distanza max. 15 mm; - connessione con cavo precablato 2 fili per contatto allarme e 2 fili per antimanomissione - omologato IMQ. È compreso quanto altro occorre per dare il lavoro finito. | cad | 43.54 | 0.77 | 8.8445
43103 | 15.03.054* |  | Fornitura e posa in opera di contatto magnetico per infissi in legno, montaggio a vista. - contatto reed in corpo in alluminio - contatto NC a magnete accostato - max. distanza di funzionamento 10 mm - connessioni a filo - linea di guardia - dimensioni: 30x15x10. È compreso quanto altro occorre per dare il lavoro finito. | cad | 20.67 | 0.37 | 8.8445
40485 | 15.04 |  | Cavi e conduttori
40486 | 15.04.001* |  | Linea elettrica in cavo unipolare isolato in EPR sotto guaina di PVC, conforme ai requisiti previsti dalla Normativa Europea Regolamento UE 305/2011 - Prodotti da Costruzione CPR, con classe di reazione al fuoco Cca-s3,d1,a3, sigla di designazione FG16R16 0,6/1kV fornita e posta in opera. Sono compresi: l'installazione su tubazione in vista o incassata o su canale o su passerella o graffettata; le giunzioni ed i terminali. E' inoltre compreso quanto altro occorre per dare il lavoro finito. Sono escluse: le canalizzazioni; le scatole di derivazione; le opere murarie.
40487 | 15.04.001* | 001 | 1x300 mm² | m | 57.12 | 1.02 | 13.78
40488 | 15.04.001* | 002 | 1x240 mm² | m | 43.34 | 0.77 | 9.205
40489 | 15.04.001* | 003 | 1x185 mm² | m | 31.79 | 0.57 | 5.9635
40490 | 15.04.001* | 004 | 1x150 mm² | m | 25.83 | 0.46 | 4.575
40491 | 15.04.001* | 005 | 1x120 mm² | m | 21.59 | 0.38 | 4.118
40492 | 15.04.001* | 006 | 1x95 mm² | m | 17.89 | 0.32 | 4.118
40493 | 15.04.001* | 007 | 1x70 mm² | m | 13.94 | 0.25 | 3.2415
40494 | 15.04.001* | 008 | 1x50 mm² | m | 10.63 | 0.19 | 2.756
40495 | 15.04.001* | 009 | 1x35 mm² | m | 8.06 | 0.14 | 2.3045
40496 | 15.04.001* | 010 | 1x25 mm² | m | 6.42 | 0.11 | 2.076
40497 | 15.04.001* | 011 | 1x16 mm² | m | 5.19 | 0.09 | 2.058
40498 | 15.04.001* | 012 | 1x10 mm² | m | 3.54 | 0.06 | 1.378
40499 | 15.04.001* | 013 | 1x6 mm² | m | 2.72 | 0.05 | 1.1655
40500 | 15.04.001* | 014 | 1x4 mm² | m | 2.45 | 0.04 | 1.1655
40501 | 15.04.001* | 015 | 1x2,5 mm² | m | 2.27 | 0.04 | 1.1655
40502 | 15.04.001* | 016 | 1x1,5 mm² | m | 1.54 | 0.03 | 0.698
40503 | 15.04.002* |  | Linea elettrica in cavo multipolare flessibile isolato in EPR sotto guaina di PVC, conforme ai requisiti previsti dalla Normativa Europea Regolamento UE 305/2011 - Prodotti da Costruzione CPR, con classe di reazione al fuoco Cca-s3,d1,a3, sigla di designazione FG16OR16 0,6/1kV fornita e posta in opera (nei cavi quadripolari di sezione superiori a mm² 25, il 4° conduttore va considerato di sezione inferiore secondo quanto prescritto dalla normativa vigente). Sono compresi: l'installazione su tubazione in vista o incassata o su canale o su passerella o graffettata; le giunzioni a tenuta; i terminali. È inoltre compreso quanto altro occorre per dare il lavoro finito. Sono escluse: le canalizzazioni e le scatole di derivazione.
40504 | 15.04.002* | 001 | 4x50 mm² | m | 34.5 | 0.61 | 6.89
40505 | 15.04.002* | 002 | 3x50 mm² | m | 30.36 | 0.54 | 6.449
40506 | 15.04.002* | 003 | 4x35 mm² | m | 26.29 | 0.47 | 5.512
40507 | 15.04.002* | 004 | 3x35 mm² | m | 23.05 | 0.41 | 5.512
40508 | 15.04.002* | 005 | 5x25 mm² | m | 28.22 | 0.5 | 6.874
40509 | 15.04.002* | 006 | 4x25 mm² | m | 22.25 | 0.4 | 5.512
40510 | 15.04.002* | 007 | 3x25 mm² | m | 17.74 | 0.32 | 4.814
40511 | 15.04.002* | 008 | 5x16 mm² | m | 18.55 | 0.33 | 4.814
40512 | 15.04.002* | 009 | 4x16 mm² | m | 15.47 | 0.27 | 4.3465
40513 | 15.04.002* | 010 | 3x16 mm² | m | 12.68 | 0.23 | 3.9055
40514 | 15.04.002* | 011 | 5x10 mm² | m | 14.15 | 0.25 | 4.575
40515 | 15.04.002* | 012 | 4x10 mm² | m | 11.74 | 0.21 | 3.9055
40516 | 15.04.002* | 013 | 3x10 mm² | m | 9.37 | 0.17 | 3.197
40517 | 15.04.002* | 014 | 2x10 mm² | m | 7.5 | 0.13 | 2.756
40518 | 15.04.002* | 015 | 5x6 mm² | m | 10.09 | 0.18 | 3.693
40519 | 15.04.002* | 016 | 4x6mm² | m | 8.36 | 0.15 | 3.197
40520 | 15.04.002* | 017 | 3x6 mm² | m | 6.27 | 0.11 | 2.2705
40521 | 15.04.002* | 018 | 2x6 mm² | m | 5.32 | 0.09 | 2.1377
40522 | 15.04.002* | 019 | 5x4 mm² | m | 7.95 | 0.14 | 3.197
40523 | 15.04.002* | 020 | 4x4 mm² | m | 6.64 | 0.12 | 2.756
40524 | 15.04.002* | 021 | 3x4 mm² | m | 5.45 | 0.1 | 2.315
40525 | 15.04.002* | 022 | 2x4 mm² | m | 4.57 | 0.08 | 2.058
40526 | 15.04.002* | 023 | 5x2,5 mm² | m | 5.97 | 0.11 | 2.5275
40527 | 15.04.002* | 024 | 4x2,5 mm² | m | 4.95 | 0.09 | 2.0946
40528 | 15.04.002* | 025 | 3x2,5 mm² | m | 4.48 | 0.08 | 2.0946
40529 | 15.04.002* | 026 | 2x2,5 mm² | m | 3.8 | 0.07 | 1.819
40530 | 15.04.002* | 027 | 5x1,5 mm² | m | 4.66 | 0.08 | 2.058
40531 | 15.04.002* | 028 | 4x1,5 mm² | m | 4.03 | 0.07 | 1.819
40532 | 15.04.002* | 029 | 3x1,5 mm² | m | 3.4 | 0.06 | 1.5905
40533 | 15.04.002* | 030 | 2x1,5 mm² | m | 2.94 | 0.05 | 1.4006
40534 | 15.04.003* |  | Linea elettrica in cavo unipoalre flessibile isolato in EPR sotto guaina di PVC, conforme ai requisiti previsti dalla Normativa Europea Regolamento UE 305/2011 - Prodotti da Costruzione CPR, con classe di reazione al fuoco Cca-s1b,d1,a1, sigla di designazione FG16M16 0,6/1kV fornita e posta in opera. Sono compresi: l'installazione su tubazione in vista o incassata o su canale o su passerella o graffettata; le giunzioni a tenuta; i terminali. È inoltre compreso quanto altro occorre per dare il lavoro finito. Sono escluse: le canalizzazioni e le scatole di derivazione.
40535 | 15.04.003* | 001 | 1x300 mm² | m | 52 | 0.93 | 7.331
40536 | 15.04.003* | 002 | 1x240 mm² | m | 43.07 | 0.77 | 6.874
40537 | 15.04.003* | 003 | 1x185 mm² | m | 34.38 | 0.61 | 6.449
40538 | 15.04.003* | 004 | 1x150 mm² | m | 28.16 | 0.5 | 5.071
40539 | 15.04.003* | 005 | 1x120 mm² | m | 23.91 | 0.43 | 4.814
40540 | 15.04.003* | 006 | 1x95 mm² | m | 18.91 | 0.34 | 4.134
40541 | 15.04.003* | 007 | 1x70 mm² | m | 15.37 | 0.27 | 3.693
40542 | 15.04.003* | 008 | 1x50 mm² | m | 11.64 | 0.21 | 2.9845
40543 | 15.04.003* | 009 | 1x35 mm² | m | 9 | 0.16 | 2.5435
40544 | 15.04.003* | 010 | 1x25 mm² | m | 7.23 | 0.13 | 2.315
40545 | 15.04.003* | 011 | 1x16 mm² | m | 5.24 | 0.09 | 1.7638
40546 | 15.04.003* | 012 | 1x10 mm² | m | 4.2 | 0.08 | 1.5108
40552 | 15.04.004* |  | Linea elettrica in cavo multipolare flessibile isolato in EPR sotto guaina di PVC, conforme ai requisiti previsti dalla Normativa Europea Regolamento UE 305/2011 - Prodotti da Costruzione CPR, con classe di reazione al fuoco B2ca-s1a,d1,a1, sigla di designazione FG18OM16 0,6/1kV fornita e posta in opera (nei cavi quadripolari di sezione superiori a mm² 25, il 4° conduttore va considerato di sezione inferiore secondo quanto prescritto dalla normativa vigente). Sono compresi: l'installazione su tubazione in vista o incassata o su canale o su passerella o graffettata; le giunzioni a tenuta; i terminali. È inoltre compreso quanto altro occorre per dare il lavoro finito. Sono escluse: le canalizzazioni e le scatole di derivazione.
40553 | 15.04.004* | 001 | 12x1,5 mm² | m | 13.17 | 0.23 | 3.1075
40554 | 15.04.004* | 002 | 10x1,5 mm² | m | 11.44 | 0.2 | 2.656
40555 | 15.04.004* | 003 | 7x2,5 mm² | m | 11.69 | 0.21 | 2.8685
40556 | 15.04.004* | 004 | 7x1,5 mm² | m | 9.11 | 0.16 | 2.2045
40557 | 15.04.004* | 005 | 5X25 mm² | m | 37.62 | 0.67 | 5.976
40558 | 15.04.004* | 006 | 5X16 mm² | m | 27.68 | 0.49 | 5.5245
40559 | 15.04.004* | 007 | 5x10 mm² | m | 20.22 | 0.36 | 4.1965
40560 | 15.04.004* | 008 | 5x6 mm² | m | 12.25 | 0.22 | 2.8685
40561 | 15.04.004* | 009 | 5x4 mm² | m | 9.71 | 0.17 | 2.4435
40562 | 15.04.004* | 010 | 5x2,5 mm² | m | 8.16 | 0.15 | 2.2045
40563 | 15.04.004* | 011 | 5x1,5 mm² | m | 6.89 | 0.12 | 1.992
40564 | 15.04.004* | 014 | 4x10 mm² | m | 16.14 | 0.29 | 3.5325
40565 | 15.04.004* | 015 | 4x6 mm² | m | 10 | 0.18 | 2.4435
40566 | 15.04.004* | 016 | 4x4 mm² | m | 8.21 | 0.15 | 2.2045
40567 | 15.04.004* | 017 | 4x2,5 mm² | m | 6.94 | 0.12 | 1.992
40568 | 15.04.004* | 018 | 4x1,5 mm² | m | 5.26 | 0.09 | 1.5405
40569 | 15.04.004* | 020 | 3x10 mm² | m | 12.56 | 0.22 | 2.8685
40570 | 15.04.004* | 021 | 3x6 mm² | m | 8.16 | 0.15 | 1.992
40571 | 15.04.004* | 022 | 3x4 mm² | m | 6.69 | 0.12 | 1.7795
40572 | 15.04.004* | 023 | 3x2,5 mm² | m | 5.87 | 0.11 | 1.7795
40573 | 15.04.004* | 024 | 3x1,5 mm² | m | 4.61 | 0.08 | 1.5405
40574 | 15.04.004* | 025 | 2x10 mm² | m | 9.92 | 0.18 | 2.4435
40575 | 15.04.004* | 026 | 2x6 mm² | m | 6.55 | 0.12 | 1.7795
40576 | 15.04.004* | 027 | 2x4 mm² | m | 5.46 | 0.1 | 1.6467
40577 | 15.04.004* | 028 | 2x2,5 mm² | m | 4.62 | 0.08 | 1.4608
40578 | 15.04.004* | 029 | 2x1,5 mm² | m | 3.76 | 0.07 | 1.2483
43160 | 15.04.004* | 012 | 4x25 mm² | m | 31.35 | 0.56 | 4.8605
43161 | 15.04.004* | 013 | 4x16 mm² | m | 21.6 | 0.38 | 3.7715
43162 | 15.04.004* | 019 | 3x16 mm² | m | 17.61 | 0.31 | 3.5325
40579 | 15.04.005* |  | Linea elettrica in cavo unipolare flessibile isolato con gomma speciale, conforme ai requisiti previsti dalla Normativa Europea Regolamento UE 305/2011 - Prodotti da Costruzione CPR, con classe di reazione al fuoco Cca-s1b,d1,a1, sigla di designazione FG17 450/750V fornita e posta in opera. Sono compresi: l'installazione su tubazione o canale incassati o in vista; le giunzioni ed i terminali. E' inoltre compreso quanto altro occorre per dare il lavoro finito. Sono esclusi: le canalizzazioni e le scatole di derivazione.
40580 | 15.04.005* | 001 | 1x95 mm² | m | 17.48 | 0.31 | 4.15
40581 | 15.04.005* | 002 | 1x70 mm² | m | 13.76 | 0.24 | 3.454
40582 | 15.04.005* | 003 | 1x50 mm² | m | 12.29 | 0.22 | 2.756
40583 | 15.04.005* | 004 | 1x35 mm² | m | 9.2 | 0.16 | 2.315
40584 | 15.04.005* | 005 | 1x25 mm² | m | 7.52 | 0.13 | 2.315
40585 | 15.04.005* | 006 | 1x16 mm² | m | 5.49 | 0.1 | 1.819
40586 | 15.04.005* | 007 | 1x10 mm² | m | 3.95 | 0.07 | 1.378
40587 | 15.04.005* | 008 | 1x6 mm² | m | 2.96 | 0.05 | 1.378
40588 | 15.04.005* | 009 | 1x4 mm² | m | 2.1 | 0.04 | 0.937
40589 | 15.04.005* | 010 | 1x2,5 mm² | m | 1.85 | 0.03 | 0.937
40590 | 15.04.005* | 011 | 1x1,5 mm² | m | 1.03 | 0.02 | 0.441
40591 | 15.04.006* |  | Linea elettrica in cavo unipolare isolato in PVC, conforme ai requisiti previsti dalla Normativa Europea Regolamento UE 305/2011 - Prodotti da Costruzione CPR, sigla di designazione FS17 con classe di reazione al fuoco Cca-s3,d1,a3 fornita e posta in opera. Sono compresi: l'installazione su tubazione o canale incassati o in vista; le giunzioni; i terminali. E' inoltre compreso quanto altro occorre per dare il lavoro finito. Sono esclusi: le canalizzazioni e le scatole di derivazione.
40592 | 15.04.006* | 001 | 1x240 mm² | m | 38.68 | 0.69 | 5.512
40593 | 15.04.006* | 002 | 1x185 mm² | m | 30.69 | 0.55 | 5.0605
40594 | 15.04.006* | 003 | 1x150 mm² | m | 25.59 | 0.45 | 4.575
40595 | 15.04.006* | 004 | 1x120 mm² | m | 21.13 | 0.38 | 4.134
40596 | 15.04.006* | 005 | 1x 95 mm² | m | 16.84 | 0.3 | 3.693
40597 | 15.04.006* | 006 | 1x 70 mm² | m | 13.4 | 0.24 | 3.197
40598 | 15.04.006* | 007 | 1x 50 mm² | m | 10.22 | 0.18 | 2.756
40599 | 15.04.006* | 008 | 1x 35 mm² | m | 7.67 | 0.14 | 2.315
40600 | 15.04.006* | 009 | 1x 25 mm² | m | 6.39 | 0.11 | 2.315
40601 | 15.04.006* | 010 | 1x 16 mm² | m | 4.54 | 0.08 | 1.819
40602 | 15.04.006* | 011 | 1x 10 mm² | m | 3.2 | 0.06 | 1.378
40603 | 15.04.006* | 012 | 1x 6 mm² | m | 2.59 | 0.05 | 1.378
40604 | 15.04.006* | 013 | 1x 4 mm² | m | 1.77 | 0.03 | 0.937
40605 | 15.04.006* | 014 | 1x2,5 mm² | m | 1.6 | 0.03 | 0.937
40606 | 15.04.006* | 015 | 1x1,5 mm² | m | 0.81 | 0.02 | 0.441
40607 | 15.04.006* | 016 | 1x1,0 mm² | m | 0.77 | 0.01 | 0.441
43104 | 15.04.007* |  | Linea elettrica in cavo multipolare flessibile isolato in EPR sotto guaina di PVC, conforme ai requisiti previsti dalla Normativa Europea Regolamento UE 305/2011 - Prodotti da Costruzione CPR, con classe di reazione al fuoco Cca-s3,d1,a3, sigla di designazione FG16OR16 0,6/1kV, per segnalazione, fornita e posta in opera (nei cavi quadripolari di sezione superiori a mm² 25, il 4° conduttore va considerato di sezione inferiore secondo quanto prescritto dalla normativa vigente). Sono compresi: l'installazione su tubazione in vista o incassata o su canale o su passerella o graffettata; le giunzioni a tenuta; i terminali. È inoltre compreso quanto altro occorre per dare il lavoro finito. Sono escluse: le canalizzazioni e le scatole di derivazione.
43113 | 15.04.007* | 002 | 24x1,5 mm² | m | 14.99 | 0.27 | 4.764
43114 | 15.04.007* | 003 | 19x2,5 mm² | m | 16.81 | 0.3 | 4.764
43115 | 15.04.007* | 004 | 19x1,5 mm² | m | 12.39 | 0.22 | 3.9779
43116 | 15.04.007* | 005 | 16x2,5 mm² | m | 14.51 | 0.26 | 3.9779
43117 | 15.04.007* | 006 | 16x1,5 mm² | m | 10.81 | 0.19 | 3.3824
43118 | 15.04.007* | 007 | 12x2,5 mm² | m | 11.3 | 0.2 | 3.3348
43119 | 15.04.007* | 008 | 12x1,5 mm² | m | 8.8 | 0.16 | 2.8584
43120 | 15.04.007* | 009 | 10x2,5 mm² | m | 9.88 | 0.18 | 2.8584
43121 | 15.04.007* | 010 | 10x1,5 mm² | m | 7.61 | 0.14 | 2.382
43122 | 15.04.007* | 011 | 7x2,5 mm² | m | 8 | 0.14 | 2.5726
43123 | 15.04.007* | 012 | 7x1,5 mm² | m | 6.31 | 0.11 | 2.1676
43124 | 15.04.007* | 001 | 24x2,5 mm² | m | 19.84 | 0.35 | 5.5501
43105 | 15.04.008* |  | Linea elettrica in cavo multipolare flessibile isolato in EPR sotto guaina di PVC, conforme ai requisiti previsti dalla Normativa Europea Regolamento UE 305/2011 - Prodotti da Costruzione CPR, con classe di reazione al fuoco Cca-s1b,d1,a1, sigla di designazione FG16OM16 0,6/1kV fornita e posta in opera (nei cavi quadripolari di sezione superiori a mm² 25, il 4° conduttore va considerato di sezione inferiore secondo quanto prescritto dalla normativa vigente). Sono compresi: l'installazione su tubazione in vista o incassata o su canale o su passerella o graffettata; le giunzioni a tenuta; i terminali. È inoltre compreso quanto altro occorre per dare il lavoro finito. Sono escluse: le canalizzazioni e le scatole di derivazione
43125 | 15.04.008* | 001 | 4x95 mm² | m | 66.28 | 1.18 | 6.7411
43126 | 15.04.008* | 002 | 3x95 mm² | m | 57.11 | 1.02 | 6.3599
43127 | 15.04.008* | 003 | 4x70 mm² | m | 51.01 | 0.91 | 5.955
43128 | 15.04.008* | 004 | 3x70 mm² | m | 43.82 | 0.78 | 5.5501
43129 | 15.04.008* | 005 | 4x50 mm² | m | 37.75 | 0.67 | 5.5501
43130 | 15.04.008* | 006 | 3x50 mm² | m | 33.5 | 0.6 | 5.1689
43131 | 15.04.008* | 007 | 4x35 mm² | m | 29.46 | 0.52 | 4.764
43132 | 15.04.008* | 008 | 3x35 mm² | m | 24.44 | 0.44 | 4.3591
43133 | 15.04.008* | 009 | 5x25 mm² | m | 29.11 | 0.52 | 5.5501
43134 | 15.04.008* | 010 | 4x25 mm² | m | 23.68 | 0.42 | 4.3591
43135 | 15.04.008* | 011 | 3x25 mm² | m | 18.81 | 0.33 | 3.9779
43136 | 15.04.008* | 012 | 5x16 mm² | m | 20.99 | 0.37 | 4.764
43137 | 15.04.008* | 013 | 4x16 mm² | m | 16.59 | 0.3 | 3.573
43138 | 15.04.008* | 014 | 3x16 mm² | m | 13.22 | 0.24 | 3.1681
43139 | 15.04.008* | 015 | 2x16 mm² | m | 10.2 | 0.18 | 2.7869
43140 | 15.04.008* | 016 | 5x10 mm² | m | 15.09 | 0.27 | 3.9779
43141 | 15.04.008* | 017 | 4x10 mm² | m | 12.2 | 0.22 | 3.1681
43142 | 15.04.008* | 018 | 3x10 mm² | m | 9.72 | 0.17 | 2.7869
43143 | 15.04.008* | 019 | 2x10 mm² | m | 7.51 | 0.13 | 2.382
43144 | 15.04.008* | 020 | 5x6 mm² | m | 9.47 | 0.17 | 2.7869
43145 | 15.04.008* | 021 | 4x6 mm² | m | 7.85 | 0.14 | 2.382
43146 | 15.04.008* | 022 | 3x6 mm² | m | 6.27 | 0.11 | 1.9771
43147 | 15.04.008* | 023 | 2x6 mm² | m | 5.15 | 0.09 | 1.7865
43148 | 15.04.008* | 024 | 5x4 mm² | m | 7.28 | 0.13 | 2.382
43149 | 15.04.008* | 025 | 4x4 mm² | m | 6.01 | 0.11 | 1.9771
43150 | 15.04.008* | 026 | 3x4 mm² | m | 5.03 | 0.09 | 1.7865
43151 | 15.04.008* | 027 | 2x4 mm² | m | 4.15 | 0.07 | 1.5959
43152 | 15.04.008* | 028 | 5x2,5 mm² | m | 5.56 | 0.1 | 1.9771
43153 | 15.04.008* | 029 | 4x2,5 mm² | m | 4.77 | 0.09 | 1.7865
43154 | 15.04.008* | 030 | 3x2,5 mm² | m | 3.99 | 0.07 | 1.5959
43155 | 15.04.008* | 031 | 2x2,5 mm² | m | 3.36 | 0.06 | 1.3816
43156 | 15.04.008* | 032 | 5x1,5 mm² | m | 4.46 | 0.08 | 1.7865
43157 | 15.04.008* | 033 | 4x1,5 mm² | m | 3.86 | 0.07 | 1.5959
43158 | 15.04.008* | 034 | 3x1,5 mm² | m | 3.23 | 0.06 | 1.3816
43159 | 15.04.008* | 035 | 2x1,5 mm² | m | 2.76 | 0.05 | 1.191
43106 | 15.04.009* |  | Linea elettrica in cavo multipolare flessibile isolato in PVC, sotto guaina di PVC, conforme ai requisiti previsti dalla Normativa Europea Regolamento UE 305/2011 - Prodotti da Costruzione CPR, con classe di reazione al fuoco Cca-s3,d0,a3, sigla di designazione FROR 450/750V fornita e posto in opera. Sono compresi: l'installazione su tubazione in vista o incassata o su canale o su passerella o graffettata; le giunzioni a tenuta; i terminali. E' inoltre compreso quanto altro occorre per dare il lavoro finito. Sono escluse: le canalizzazioni e le scatole di derivazione.
43163 | 15.04.009* | 001 | 5x6 mm² | m | 8.64 | 0.15 | 2.7869
43164 | 15.04.009* | 002 | 4x6 mm² | m | 7.1 | 0.13 | 2.382
43165 | 15.04.009* | 003 | 3x6 mm² | m | 5.72 | 0.1 | 1.9771
43166 | 15.04.009* | 004 | 2x6 mm² | m | 4.62 | 0.08 | 1.7865
43167 | 15.04.009* | 005 | 5x4 mm² | m | 6.61 | 0.12 | 2.382
43168 | 15.04.009* | 006 | 4x4 mm² | m | 5.4 | 0.1 | 1.9771
43169 | 15.04.009* | 007 | 3x4 mm² | m | 4.54 | 0.08 | 1.7865
43170 | 15.04.009* | 008 | 2x4 mm² | m | 3.72 | 0.07 | 1.5959
43171 | 15.04.009* | 009 | 5x2,5 mm² | m | 4.95 | 0.09 | 1.9771
43172 | 15.04.009* | 010 | 4x2,5 mm² | m | 4.25 | 0.08 | 1.7865
43173 | 15.04.009* | 011 | 3x2,5 mm² | m | 3.61 | 0.06 | 1.5959
43174 | 15.04.009* | 012 | 2x2,5 mm² | m | 2.96 | 0.05 | 1.3816
43175 | 15.04.009* | 013 | 5x1,5 mm² | m | 3.93 | 0.07 | 1.7865
43176 | 15.04.009* | 014 | 4x1,5 mm² | m | 3.39 | 0.06 | 1.5959
43177 | 15.04.009* | 015 | 3x1,5 mm² | m | 2.84 | 0.05 | 1.3816
43178 | 15.04.009* | 016 | 2x1,5 mm² | m | 2.37 | 0.04 | 1.191
43179 | 15.04.009* | 017 | 5x1 mm² | m | 3.49 | 0.06 | 1.715
43180 | 15.04.009* | 018 | 4x1 mm² | m | 2.97 | 0.05 | 1.5007
43181 | 15.04.009* | 019 | 3x1 mm² | m | 2.55 | 0.05 | 1.3101
43182 | 15.04.009* | 020 | 2x1 mm² | m | 2.31 | 0.04 | 1.1195
43107 | 15.04.010* |  | Linea elettrica in cavo multipolare flessibile isolato in gomma di qualità EI4, sotto guaina in policloroprene di qualità EM2, conforme ai requisiti previsti dalla Normativa Europea Regolamento UE 305/2011 - Prodotti da Costruzione CPR, con classe di reazione al fuoco Eca, sigla di designazione H07RN-F 450/750V fornita e posto in opera. Sono compresi: l'installazione su tubazione in vista o incassata o su canale o su passerella o graffettata; le giunzioni a tenuta; i terminali. E' inoltre compreso quanto altro occorre per dare il lavoro finito. Sono escluse: le canalizzazioni e le scatole di derivazione.
43183 | 15.04.010* | 001 | 4x50 mm² | m | 43.57 | 0.78 | 5.5501
43184 | 15.04.010* | 002 | 3x50 mm² | m | 37.73 | 0.67 | 5.1689
43185 | 15.04.010* | 003 | 4x35 mm² | m | 33.41 | 0.59 | 4.764
43186 | 15.04.010* | 004 | 3x35 mm² | m | 27.6 | 0.49 | 4.3591
43187 | 15.04.010* | 005 | 5x25 mm² | m | 32.47 | 0.58 | 5.5501
43188 | 15.04.010* | 006 | 4x25 mm² | m | 27.01 | 0.48 | 4.3591
43189 | 15.04.010* | 007 | 3x25 mm² | m | 21.33 | 0.38 | 3.9779
43190 | 15.04.010* | 008 | 2x25 mm² | m | 15.62 | 0.28 | 3.1681
43191 | 15.04.010* | 009 | 5x16 mm² | m | 23.31 | 0.41 | 4.764
43192 | 15.04.010* | 010 | 4x16 mm² | m | 18.87 | 0.34 | 3.573
43193 | 15.04.010* | 011 | 3x16 mm² | m | 15.08 | 0.27 | 3.1681
43194 | 15.04.010* | 012 | 2x16 mm² | m | 11.47 | 0.2 | 2.7869
43195 | 15.04.010* | 013 | 5x10 mm² | m | 16.9 | 0.3 | 3.9779
43196 | 15.04.010* | 014 | 4x10 mm² | m | 13.68 | 0.24 | 3.1681
43197 | 15.04.010* | 015 | 3x10 mm² | m | 10.99 | 0.2 | 2.7869
43198 | 15.04.010* | 016 | 2x10 mm² | m | 8.84 | 0.16 | 2.382
43199 | 15.04.010* | 017 | 5x6 mm² | m | 6.6 | 0.12 | 2.7869
43200 | 15.04.010* | 018 | 4x6 mm² | m | 8.7 | 0.15 | 2.382
43201 | 15.04.010* | 019 | 3x6 mm² | m | 7.02 | 0.12 | 1.9771
43202 | 15.04.010* | 020 | 2x6 mm² | m | 5.82 | 0.1 | 1.7865
43203 | 15.04.010* | 021 | 5x4 mm² | m | 8.06 | 0.14 | 2.382
43204 | 15.04.010* | 022 | 4x4 mm² | m | 6.59 | 0.12 | 1.9771
43205 | 15.04.010* | 023 | 3x4 mm² | m | 5.53 | 0.1 | 1.7865
43206 | 15.04.010* | 024 | 2x4 mm² | m | 4.65 | 0.08 | 1.5959
43207 | 15.04.010* | 025 | 12x2,5 mm² | m | 14.95 | 0.27 | 3.3348
43208 | 15.04.010* | 026 | 7x2,5 mm² | m | 10.82 | 0.19 | 2.5726
43209 | 15.04.010* | 027 | 5x2,5 mm² | m | 6.09 | 0.11 | 1.9771
43210 | 15.04.010* | 028 | 4x2,5 mm² | m | 5.2 | 0.09 | 1.7865
43211 | 15.04.010* | 029 | 3x2,5 mm² | m | 4.39 | 0.08 | 1.5959
43212 | 15.04.010* | 030 | 2x2,5 mm² | m | 3.71 | 0.07 | 1.3816
43213 | 15.04.010* | 031 | 19x1,5 mm² | m | 17.15 | 0.3 | 4.0018
43214 | 15.04.010* | 032 | 12x1,5 mm² | m | 11.8 | 0.21 | 2.8584
43215 | 15.04.010* | 033 | 7x1,5 mm² | m | 8.34 | 0.15 | 2.1676
43216 | 15.04.010* | 034 | 5x1,5 mm² | m | 4.84 | 0.09 | 1.7865
43217 | 15.04.010* | 035 | 4x1,5 mm² | m | 4.16 | 0.07 | 1.5959
43218 | 15.04.010* | 036 | 3x1,5 mm² | m | 3.52 | 0.06 | 1.3816
43219 | 15.04.010* | 037 | 2x1,5 mm² | m | 3 | 0.05 | 1.191
43220 | 15.04.010* | 038 | 5x1 mm² | m | 4.38 | 0.08 | 1.715
43221 | 15.04.010* | 039 | 4x1 mm² | m | 3.85 | 0.07 | 1.5007
43222 | 15.04.010* | 040 | 3x1 mm² | m | 3.22 | 0.06 | 1.3101
43223 | 15.04.010* | 041 | 2x1 mm² | m | 2.79 | 0.05 | 1.1195
43108 | 15.04.011* |  | Fornitura e posa in opera di cavo di segnale per collegamento di dispositivi Bus con protocollo di trasmissione Eib-Konnex, con conduttori rigidi isolati in PE sotto guaina in PVC, conforme ai requisiti previsti dalla Normativa Europea Regolamento UE 305/2011 - Prodotti da Costruzione CPR, con classe di reazione al fuoco Cca-s3,d1,a3, con schermatura costituita da nastro in AL/PET, idoneo per essere installato a contatto con cavi di energia con tensione di isolamento 450/750V. Sono compresi: l'installazione su tubazione a vista, o incassata, o su canale o passerella o graffettata; le giunzioni ed i terminali. E' inoltre compreso quanto altro occorre per dare il lavoro finito. Sono escluse: le canalizzazioni e le scatole di derivazione. Cavo a due coppie 2x2xø0,8mm (2x2x0,5mm²). | m | 1.83 | 0.03 | 0.7146
43109 | 15.04.012* |  | Fornitura e posa in opera di cavo multipolare flessibile in rame rosso, con schermatura in nastro di alluminio/poliestere, per impianti di allarme, conforme ai requisiti previsti dalla Normativa Europea Regolamento UE 305/2011 - Prodotti da Costruzione CPR, con classe di reazione al fuoco Cca-s3,d0,a3. Tensione di prova 4000 V, con possibilità di installazione nelle stesse condutture contenenti cavi elettrici con tensione di isolamento 300/300 V, 300/500 V, 450/750 V e 0,6/1 kV. Sono compresi: l'installazione su tubazione in vista o incassata o su canale o graffettato; le giunzioni: le saldature. E' inoltre compreso quanto altro occorre per dare il lavoro finito. Sono esclusi: le canalizzazioni; le scatole di derivazione; le opere murarie.
43224 | 15.04.012* | 001 | 2 x 0,75 + S mm² | m | 1.32 | 0.02 | 0.524
43225 | 15.04.012* | 002 | 2 x 0,75 + 2 x 0,22 + S mm² | m | 1.76 | 0.03 | 0.7861
43226 | 15.04.012* | 003 | 2 x 0,75 + 4 x 0,22 + S mm² | m | 2.13 | 0.04 | 1.0004
43227 | 15.04.012* | 004 | 2 x 0,75 + 6 x 0,22 + S mm² | m | 2.41 | 0.04 | 1.1195
43228 | 15.04.012* | 005 | 2 x 0,75 + 8 x 0,22 + S mm² | m | 2.6 | 0.05 | 1.191
43110 | 15.04.013* |  | Fornitura e posa in opera di cavo multipolare flessibile in rame rosso, con schermatura in nastro di alluminio/poliestere, per impianti di allarme, conforme ai requisiti previsti dalla Normativa Europea Regolamento UE 305/2011 - Prodotti da Costruzione CPR, con classe di reazione al fuoco Cca-s1b,d0,a1. Tensione di prova 4000 V, con possibilità di installazione nelle stesse condutture contenenti cavi elettrici con tensione di isolamento 300/300 V, 300/500 V, 450/750 V e 0,6/1 kV. Sono compresi: l'installazione su tubazione in vista o incassata o su canale o graffettato; le giunzioni: le saldature. E' inoltre compreso quanto altro occorre per dare il lavoro finito. Sono esclusi: le canalizzazioni; le scatole di derivazione; le opere murarie.
43229 | 15.04.013* | 001 | 2 x 0,75 + S mm² | m | 1.25 | 0.02 | 0.524
43230 | 15.04.013* | 002 | 2 x 0,75 + 2 x 0,22 + S mm² | m | 1.69 | 0.03 | 0.7861
43231 | 15.04.013* | 003 | 2 x 0,75 + 4 x 0,22 + S mm² | m | 2.05 | 0.04 | 1.0004
43232 | 15.04.013* | 004 | 2 x 0,75 + 6 x 0,22 + S mm² | m | 2.3 | 0.04 | 1.1195
43233 | 15.04.013* | 005 | 2 x 0,75 + 8 x 0,22 + S mm² | m | 2.5 | 0.05 | 1.191
40608 | 15.04.014* |  | Cavi telefonici, reti di dati e sistema BUS, radio frequenza e ricezione segnali televisivi, cavo con conduttori flessibili isolati in PVC sotto guaina in PVC conforme ai requisiti previsti dalla Normativa Europea Regolamento UE 305/2011 - Prodotti da Costruzione CPR, con classe di reazione al fuoco Cca-s1a,d1,a1, sigle di designazione TR/R-TR/HR-TE/HR-COAX MIL C17-UTP-FTP-S/STP-STH-FIBRE OTTICHE forniti e posti in opera. Sono compresi: l'installazione su tubazione in vista o incassata o su canale o su passerella o graffettata; le giunzioni; i terminali. E' inoltre compreso quanto altro occorre per dare il lavoro finito.
40609 | 15.04.014* | 001 | Cavo UTP categoria 5e, guaina LSZH | m | 2.09 | 0.04 | 1.378
40610 | 15.04.014* | 002 | Cavo UTP cat. 6, guaina LSZH | m | 3.21 | 0.06 | 1.8721
40611 | 15.04.014* | 003 | Cavo FTP categoria 5e, guaina LSZH | m | 2.81 | 0.05 | 1.819
40612 | 15.04.014* | 004 | Cavo FTP cat. 6, LSZH | m | 3.86 | 0.07 | 2.315
40613 | 15.04.014* | 005 | Cavo SFTP categoria 7 standard, guaina LSZH | m | 6.17 | 0.11 | 3.7727
40614 | 15.04.014* | 006 | Cavo FFTP categoria 7, alte prestazioni, guaina LSZH | m | 9.11 | 0.16 | 4.6812
40615 | 15.04.014* | 007 | Cavo loose interno/esterno 4 fibre ottiche multimodali 50/125 OM2 | m | 5.56 | 0.1 | 1.5108
40616 | 15.04.014* | 008 | Cavo loose interno/esterno 6 fibre ottiche multimodali 50/125 OM2 | m | 6.69 | 0.12 | 1.5434
40617 | 15.04.014* | 009 | Cavo loose interno/esterno 8 fibre ottiche multimodali 50/125 OM2 | m | 8.09 | 0.14 | 1.9618
40618 | 15.04.014* | 010 | Cavo loose interno/esterno 12 fibre ottiche multimodali 50/125 OM2 | m | 11.87 | 0.21 | 2.9559
40619 | 15.04.014* | 011 | Cavo loose interno/esterno 4 fibre ottiche multimodali 62.5/125 OM1 | m | 5.95 | 0.11 | 1.4882
40620 | 15.04.014* | 012 | Cavo loose interno/esterno 6 fibre ottiche multimodali 62.5/125 OM1 | m | 7.33 | 0.13 | 1.5208
40621 | 15.04.014* | 013 | Cavo loose interno/esterno 8 fibre ottiche multimodali 62.5/125 OM1 | m | 8.93 | 0.16 | 2.0189
40622 | 15.04.014* | 014 | Cavo loose interno/esterno 12 fibre ottiche multimodali 62.5/125 OM1 | m | 12.97 | 0.23 | 2.9845
40623 | 15.04.014* | 015 | Cavo loose interno/esterno 24 fibre ottiche multimodali 50/125 OM1 | m | 16.32 | 0.29 | 5.7405
40624 | 15.04.014* | 016 | Cavo loose interno/esterno 24 fibre ottiche multimodali 62,5/125 OM1 | m | 22.23 | 0.4 | 5.953
40625 | 15.04.015* |  | Condotto sbarra prefabbricato 25A. Condotto sbarra prefabbricato 25A con grado di protezione IP4X, trasformabile in IP55, adatto per la distribuzione dei circuiti di illuminazione, costruito in conformità alla normativa, con derivazioni distanziate max 75 cm, con n. 4 conduttori attivi in rame di portate nominali non inferiori a 25A con resistenze ohmiche al metro massime misurate a 20° C, dell'ordine di 7 m ohm/m, fornito e posto in opera, completo di ogni accessorio per il fissaggio ed il collegamento elettrico, inclusi gli oneri eventuali per gli otturatori e le giunzioni atti a garantire il grado IP55. E' inoltre compreso quanto altro occorre per dare il lavoro finito.
40626 | 15.04.015* | 001 | Elemento rettilineo IP55 25A 4P | m | 29.61 | 0.53 | 14.2655
40627 | 15.04.015* | 002 | Testata di alimentazione e chiusura IP55 25A 4P | cad | 64.25 | 1.14 | 33.106
40628 | 15.04.015* | 003 | Elemento flessibile IP55 25/40A 4P 2m | cad | 94.3 | 1.68 | 16.0845
40629 | 15.04.015* | 004 | Staffa di fissaggio a soffitto con portastaffa elemento 4P | cad | 43.6 | 0.78 | 19.992
40630 | 15.04.015* | 005 | Staffa di fissaggio a parete elemento doppio circuito 4P | cad | 16.02 | 0.29 | 9.63
40631 | 15.04.015* | 006 | Elemento rettilineo IP55 25A doppio circuito 4Px2 | m | 66.48 | 1.18 | 17.4125
40632 | 15.04.015* | 007 | Testata di alimentazione e chiusura IP55 25A doppio circuito 4Px2 | cad | 98.62 | 1.75 | 38.193
40633 | 15.04.015* | 008 | Elemento flessibile IP55 25A doppio circuito 4Px2 2m | cad | 171.59 | 3.05 | 18.355
40634 | 15.04.015* | 009 | Staffa di fissaggio a soffitto con portastaffa elemento doppio circuito 4Px2 completa di attacco soffitto | cad | 44.17 | 0.79 | 19.992
40635 | 15.04.015* | 010 | Staffa di fissaggio a parete elemento doppio circuito 4Px2 | cad | 16.58 | 0.3 | 9.63
40636 | 15.04.015* | 011 | Spina di derivazione IP55 2P | cad | 23.62 | 0.42 | 7.6255
40637 | 15.04.015* | 012 | Spina di derivazione e fusibile IP55 2P | cad | 27.13 | 0.48 | 8.0825
40638 | 15.04.015* | 013 | Spina di derivazione e fusibile IP55 4P | cad | 42.58 | 0.76 | 9.5105
40639 | 15.04.016* |  | Condotto sbarra prefabbricato 40A. Condotto sbarra prefabbricato 40A con grado di protezione IP4X, trasformabile in IP55, adatto per la distribuzione dei circuiti di illuminazione, costruito in conformità alla normativa vigente, con derivazioni distanziate max 75 cm, con n. 4 conduttori attivi in rame di portate nominali non inferiori a 40A con resistenze ohmiche al metro massime misurate a 20° C, dell'ordine di 4m ohm/m, fornito e posto in opera, completo di ogni accessorio per il fissaggio ed il collegamento elettrico, inclusi gli oneri eventuali per gli otturatori e le giunzioni atti a garantire il grado IP55. E' inoltre compreso quanto altro occorre per dare il lavoro finito.
40640 | 15.04.016* | 001 | Elemento rettilineo IP55 40A 4P | m | 32.74 | 0.58 | 14.6565
40641 | 15.04.016* | 002 | Testata di alimentazione e chiusura IP55 40A 4P | cad | 62.51 | 1.11 | 28.4365
40642 | 15.04.016* | 003 | Elemento flessibile IP55 40A 4P 2m | cad | 94.17 | 1.68 | 15.9845
40643 | 15.04.016* | 004 | Staffa di fissaggio a soffitto con portastaffa elemento 4P | cad | 43.6 | 0.78 | 19.992
40644 | 15.04.016* | 005 | Staffa di fissaggio a parete elemento 4P | cad | 16.02 | 0.29 | 9.63
40645 | 15.04.016* | 006 | Elemento rettilineo IP55 40A doppio circuito 4Px2 | m | 51.98 | 0.92 | 16.927
40646 | 15.04.016* | 007 | Testata di alimentazione e chiusura IP55 40A doppio circuito 4Px2 | cad | 98.48 | 1.75 | 38.093
40647 | 15.04.016* | 008 | Elemento flessibile IP55 40A doppio circuito 4Px2 2m | cad | 171.59 | 3.05 | 18.355
40648 | 15.04.016* | 009 | Staffa di fissaggio a soffitto con portastaffa elemento doppio circuito 4Px2 completa di attacco soffitto | cad | 44.17 | 0.79 | 19.992
40649 | 15.04.016* | 010 | Staffa di fissaggio a parete elemento doppio circuito 4Px2 | cad | 16.58 | 0.3 | 9.63
40650 | 15.04.016* | 011 | Spina di derivazione IP55 2P | cad | 23.62 | 0.42 | 7.6255
40651 | 15.04.016* | 012 | Spina di derivazione e fusibile IP55 2P | cad | 28.07 | 0.5 | 8.0825
40652 | 15.04.016* | 013 | Spina di derivazione e fusibile IP55 4P | cad | 43.71 | 0.78 | 9.5105
40653 | 15.04.017* |  | Condotto sbarra prefabbricato 100A con grado di protezione IP4X. Condotto sbarra prefabbricato 100A con grado di protezione IP4X, trasformabile in IP54, adatto per la distribuzione dei circuiti F.M. di piccola potenza, costruito in conformità alla normative vigente, con derivazioni distanziate max 100 cm, con n.4 conduttori in rame con portata nominale non inferiore a 100A con resistenze ohmiche al metro massime misurate a 20° C, dell'ordine di 0,86m ohm/m, fornito e posto in opera ad altezza massima di m 10. Sono compresi: gli accessori; i fissaggi; i collegamenti elettrici, gli otturatori; le giunzioni atti a garantire il grado IP55. E' inoltre compreso quanto altro occorre per dare il lavoro finito.
40654 | 15.04.017* | 001 | Elemento rettilineo IP4X 63A | m | 56.34 | 1 | 17.4125
40655 | 15.04.017* | 002 | Elemento rettilineo IP54. 63A | m | 76.35 | 1.36 | 21.211
40656 | 15.04.017* | 003 | Elemento flessibile L:1m IP54 63A | cad | 193.44 | 3.44 | 21.557
40657 | 15.04.017* | 004 | Testata di alimentazione IP4X 63A | cad | 100.32 | 1.79 | 42.668
40658 | 15.04.017* | 005 | Testata di alimentazione e chiusura IP54 63A | cad | 113.28 | 2.01 | 48.146
40659 | 15.04.017* | 006 | Elemento rettilineo IP4X. 100A | m | 74.51 | 1.33 | 19.683
40660 | 15.04.017* | 007 | Elemento rettilineo IP54. 100A | m | 92.22 | 1.64 | 21.657
40661 | 15.04.017* | 008 | Elemento flessibile L:1m IP54 100A | cad | 257.72 | 4.58 | 26.132
40662 | 15.04.017* | 009 | Testata di alimentazione IP4X 100A | cad | 136.27 | 2.42 | 48.146
40663 | 15.04.017* | 010 | Testata di alimentazione e chiusura IP54 100A | cad | 171.11 | 3.04 | 71.1045
40664 | 15.04.017* | 011 | Cassetta di derivazione e fusibile IP4X FINO A 40A | cad | 101.98 | 1.81 | 21.42
40665 | 15.04.017* | 012 | Cassetta di derivazione e fusibile IP54 fino a 40A. | cad | 116.36 | 2.07 | 26.1895
40666 | 15.04.017* | 013 | Cassetta di derivazione per apparecchiature modulari 7mod. | cad | 95.95 | 1.71 | 16.6505
40667 | 15.04.017* | 014 | Cassetta di derivazione IP54 per apparecchiature modulari 7mod. | cad | 115.51 | 2.06 | 21.42
40668 | 15.04.017* | 015 | Staffa di fissaggio a soffitto con porta staffa completa di profilato per sospensione L= 0,5 m. | cad | 50.15 | 0.89 | 24.7615
40669 | 15.04.017* | 016 | Staffa di fissaggio a parete elemento 4P | cad | 22.34 | 0.4 | 14.2315
40670 | 15.04.017* | 017 | Cassetta di derivazione e fusibile IP4X FINO A 25A 4P | cad | 55.47 | 0.99 | 17.6215
40671 | 15.04.017* | 018 | Cassetta di derivazione e fusibile IP54 FINO A 25A 4P | cad | 68.82 | 1.22 | 22.3625
40672 | 15.04.018* |  | Condotto sbarra prefabbricato da 160A a 630A con grado IP4X. Condotto sbarra prefabbricato da 160A a 630A con grado IP4X, trasformabile in IP54, adatto per la distribuzione dei circuiti F.M. di piccola potenza, costruito in conformità alla normativa vigente, con derivazioni distanziate max cm 100, con n. 4 conduttori attivi in alluminio per le seguenti portate nominali con le resistenze ohmiche max dell'ordine dei valori a lato indicati misurati a 20° C. 150 - 160A: 0,5 m ohm/m 225 - 250A: 0,28m ohm/m 400A :0,14m ohm/m 630A :0,08m ohm/m Fornito e posto in opera ad altezza massima di m 10. Sono compresi: gli accessori; i fissaggi; i collegamenti elettrici, gli eventuali otturatori; le giunzioni atti a garantire il grado IP55. E' inoltre compreso quanto altro occorre per dare il lavoro finito.
40673 | 15.04.018* | 001 | Elemento rettilineo 160A IP4X. | m | 103.8 | 1.85 | 25.1895
40674 | 15.04.018* | 002 | Elemento rettilineo 250A IP4X. | m | 123.3 | 2.19 | 29.7645
40675 | 15.04.018* | 003 | Elemento rettilineo 400A IP4X. | m | 226.86 | 4.04 | 36.765
40676 | 15.04.018* | 004 | Elemento rettilineo 630a IP4X. | m | 296.35 | 5.27 | 43.5445
40677 | 15.04.018* | 005 | Elemento rettilineo 160A IP54. | m | 126.63 | 2.25 | 29.7645
40678 | 15.04.018* | 006 | Elemento rettilineo 250A IP54. | m | 147.53 | 2.62 | 35.437
40679 | 15.04.018* | 007 | Elemento rettilineo 400A IP54. | m | 250.27 | 4.45 | 41.7915
40680 | 15.04.018* | 008 | Elemento rettilineo 630A IP54. | m | 328.53 | 5.84 | 48.146
40681 | 15.04.018* | 009 | Cassetta di alimentazione 160A IP54. | cad | 356.33 | 6.34 | 115.618
40682 | 15.04.018* | 010 | Cassetta di alimentazione 250A IP54. | cad | 380.42 | 6.77 | 129.332
40683 | 15.04.018* | 011 | Cassetta di alimentazione 400A IP54. | cad | 684.9 | 12.18 | 150.086
40684 | 15.04.018* | 012 | Cassetta di alimentazione 630A IP54. | cad | 1026.26 | 18.25 | 185.78
40685 | 15.04.018* | 013 | Cassetta di derivazione 3P+N+PE IP4X con fus. max 50A. | cad | 135.83 | 2.42 | 26.6465
40686 | 15.04.018* | 014 | Cassetta di derivazione 3P+N+PE IP4X con fus. max 100A. | cad | 195.12 | 3.47 | 30.9305
40687 | 15.04.018* | 015 | Cassetta di derivazione 3P+N+PE IP4X con fus. max 250A. | cad | 622.11 | 11.07 | 45.2105
40688 | 15.04.018* | 016 | Cassetta di derivazione 3P+N+PE IP4X con fus. max 400A. | cad | 1126.2 | 20.03 | 45.2105
40689 | 15.04.018* | 017 | Cassetta di derivazione 3P+N+PE IP54 con fus. max 50A. | cad | 184.58 | 3.28 | 28.56
40690 | 15.04.018* | 018 | Cassetta di derivazione 3P+N+PE IP54 con fus. max 100A. | cad | 266.23 | 4.74 | 34.272
40691 | 15.04.018* | 019 | Cassetta di derivazione 3P+N+PE IP54 con fus. max 250A. | cad | 738.84 | 13.14 | 33.3295
40692 | 15.04.018* | 020 | Cassetta di derivazione 3P+N+PE IP54 con fus. max 400A. | cad | 1275.56 | 22.69 | 27.56
40693 | 15.04.018* | 021 | Cassetta di derivazione per apparecchiature modulari 7 mod. | cad | 102.15 | 1.82 | 19.0495
40694 | 15.04.018* | 022 | Cassetta di derivazione IP55 per apparecchiature modulari 7 mod. | cad | 147.13 | 2.62 | 19.0495
40695 | 15.04.018* | 023 | Staffa e mensola di sostegno. | cad | 79.95 | 1.42 | 33.038
40696 | 15.04.018* | 024 | Chiusura di estremità IP54 160-250A. | cad | 36.49 | 0.65 | 10.0815
40697 | 15.04.018* | 025 | Chiusura di estremità IP54 400A. | cad | 54.46 | 0.97 | 15.108
40698 | 15.04.018* | 026 | Chiusura di estremità IP54 630A. | cad | 83.04 | 1.48 | 20.1345
40699 | 15.05 |  | Tubazioni, scatole, canali
40700 | 15.05.001* |  | Tubazione flessibile in PVC autoestinguente serie pesante IMQ. Tubazione flessibile in PVC autoestinguente serie pesante IMQ, costruita secondo le norme EN 50086, EN 61386, classificazione 3321, fornita e posta in opera da incassare sotto traccia o sotto pavimento o all'interno di intercapedini, escluse le opere murarie di scasso e di ripristino della muratura, inclusi gli oneri relativi al fissaggio sulla traccia aperta ed al collegamento alla scatola di derivazione. E' inoltre compreso quanto altro occorre per dare il lavoro finito.
40701 | 15.05.001* | 001 | Diametro esterno mm 16. | m | 1.95 | 0.03 | 1.328
40702 | 15.05.001* | 002 | Diametro esterno mm 20. | m | 3.56 | 0.06 | 2.5483
40703 | 15.05.001* | 003 | Diametro esterno mm 25. | m | 3.1 | 0.06 | 2.0814
40704 | 15.05.001* | 004 | Diametro esterno mm 32. | m | 3.89 | 0.07 | 2.5384
40705 | 15.05.001* | 005 | Diametro esterno mm 40. | m | 4.79 | 0.09 | 3.0338
40706 | 15.05.001* | 006 | Diametro esterno mm 50. | m | 5.62 | 0.1 | 3.4387
40707 | 15.05.002* |  | Tubo rigido pesante in PVC classificazione 4321. Tubo rigido filettabile in PVC autoestinguente, costruito secondo norme EN 50086, EN 61386, classificazione 4321 (1250N) fornito e posto in opera. Sono compresi: i giunti, i raccordi e le curve, ad attacco rigido, atti a garantire un grado di protezione IP55; i cavallotti. E' inoltre compreso quanto altro occorre per dare il lavoro finito.
40709 | 15.05.002* | 002 | Diametro esterno mm 20 | m | 7.49 | 0.13 | 3.9779
40710 | 15.05.002* | 003 | Diametro esterno mm 25 | m | 8.69 | 0.15 | 4.3591
40711 | 15.05.002* | 004 | Diametro esterno mm 32 | m | 11.14 | 0.2 | 5.1689
40712 | 15.05.002* | 005 | Diametro esterno mm 40 | m | 13.73 | 0.24 | 5.1689
40713 | 15.05.002* | 006 | Diametro esterno mm 50 | m | 16.18 | 0.29 | 5.955
43234 | 15.05.002* | 001 | Diametro esterno mm 16 | m | 7.12 | 0.13 | 3.9779
40714 | 15.05.003* |  | Tubo rigido medio in PVC classificazione 3321. Tubo rigido medio in PVC piegabile a freddo costruito secondo le norme EN 50086, EN 61386, classificazione 3321 (750N) fornito e posto in opera all'interno di controsoffitti, intercapedini o in vista, completo di giunzioni, curve e manicotti, cavallotti di fissaggio. E' inoltre compreso quanto altro occorre per dare il lavoro finito.
40715 | 15.05.003* | 001 | Diametro esterno mm 16 | m | 6.78 | 0.12 | 3.9779
40716 | 15.05.003* | 002 | Diametro esterno mm 20 | m | 7.06 | 0.13 | 3.9779
40717 | 15.05.003* | 003 | Diametro esterno mm 25 | m | 8.13 | 0.14 | 4.3591
40718 | 15.05.003* | 004 | Diametro esterno mm 32 | m | 10.3 | 0.18 | 5.1689
40719 | 15.05.003* | 005 | Diametro esterno mm 40 | m | 12.57 | 0.22 | 5.1689
40720 | 15.05.003* | 006 | Diametro esterno mm 50 | m | 14.94 | 0.27 | 5.955
43235 | 15.05.004* |  | Tubo rigido pesante in PVC Halogen Free classificazione 4422. Tubo rigido filettabile in PVC autoestinguente Halogen Free, costruito secondo norme EN 50086, EN 61386, EN 50267-2-2, classificazione 4422 (1250N) fornito e posto in opera. Sono compresi: i giunti, i raccordi e le curve, ad attacco rigido, atti a garantire un grado di protezione IP55; i cavallotti. E' inoltre compreso quanto altro occorre per dare il lavoro finito.
43236 | 15.05.004* | 001 | Diametro esterno mm 16 | m | 7.91 | 0.14 | 3.9779
43237 | 15.05.004* | 002 | Diametro esterno mm 20 | m | 8.51 | 0.15 | 3.9779
43238 | 15.05.004* | 003 | Diametro esterno mm 25 | m | 10.14 | 0.18 | 4.3591
43239 | 15.05.004* | 004 | Diametro esterno mm 32 | m | 13 | 0.23 | 5.1689
43240 | 15.05.004* | 005 | Diametro esterno mm 40 | m | 16.64 | 0.3 | 5.1689
43241 | 15.05.004* | 006 | Diametro esterno mm 50 | m | 20.15 | 0.36 | 5.955
40721 | 15.05.005* |  | Guaina flessibile in PVC. Guaina flessibile in PVC con raccordi ad alta resistenza chimica e meccanica. Fornita e posta in opera in vista. Sono compresi: i raccordi e le curve filettate, atte a fornire un grado di protezione IP55; gli accessori. E' inoltre compreso quanto altro occorre per dare il lavoro finito.
40722 | 15.05.005* | 001 | Diametro interno mm 12 | m | 6.4 | 0.11 | 2.9417
40723 | 15.05.005* | 002 | Diametro interno mm 16 | m | 7.74 | 0.14 | 3.8556
40724 | 15.05.005* | 003 | Diametro interno mm 20 | m | 8.66 | 0.15 | 1.9135
40725 | 15.05.005* | 004 | Diametro interno mm 25 | m | 9.88 | 0.18 | 4.8552
40726 | 15.05.005* | 005 | Diametro interno mm 28 | m | 11.19 | 0.2 | 5.3407
40727 | 15.05.005* | 006 | Diametro interno mm 32 | m | 13.26 | 0.24 | 6.3403
40728 | 15.05.005* | 007 | Diametro interno mm 40 | m | 16.86 | 0.3 | 7.3685
40729 | 15.05.005* | 008 | Diametro interno mm 50 | m | 19.92 | 0.35 | 8.3395
40730 | 15.05.006* |  | Tubazione metallica rigida. Tubazione metallica rigida tipo elios zincato, filettabile, fornita e posta in opera in vista. Sono compresi: i raccordi, le curve ad attacco rapido e gli altri accessori atti a garantire un grado di protezione IP55; i sostegni. E' inoltre compreso quanto altro occorre per dare il lavoro finito.
40731 | 15.05.006* | 001 | Diametro esterno mm 16 | m | 9.78 | 0.17 | 3.9127
40732 | 15.05.006* | 002 | Diametro esterno mm 20 | m | 11.83 | 0.21 | 4.7695
40733 | 15.05.006* | 003 | Diametro esterno mm 25 | m | 14.55 | 0.26 | 5.4835
40734 | 15.05.006* | 004 | Diametro esterno mm 32 | m | 20.5 | 0.36 | 6.6545
40735 | 15.05.006* | 005 | Diametro esterno mm 40 | m | 25.73 | 0.46 | 7.6255
40736 | 15.05.006* | 006 | Diametro esterno mm 50 | m | 32.11 | 0.57 | 8.7965
40737 | 15.05.007* |  | Guaina metallica flessibile. Guaina metallica flessibile ricoperta in PVC autoestinguente fornita e posta in opera. Sono compresi: i giunti non girevoli; i cavallotti. E' inoltre compreso quanto altro occorre per dare il lavoro finito.
40738 | 15.05.007* | 001 | Diametro interno mm 12 | m | 15.21 | 0.27 | 7.14
40739 | 15.05.007* | 002 | Diametro interno mm 15 | m | 16.16 | 0.29 | 7.14
40740 | 15.05.007* | 003 | Diametro interno mm 20 | m | 19.38 | 0.35 | 8.0825
40741 | 15.05.007* | 004 | Diametro interno mm 25 | m | 23.94 | 0.43 | 9.0535
40742 | 15.05.007* | 005 | Diametro interno mm 32 | m | 30.44 | 0.54 | 11.9095
40743 | 15.05.007* | 006 | Diametro interno mm 40 | m | 35.19 | 0.63 | 11.9095
40744 | 15.05.007* | 007 | Diametro interno mm 50 | m | 53.53 | 0.95 | 14.28
40745 | 15.05.007* | 008 | Raccordo per tubo guaina mm 16 | cad | 8.46 | 0.15 | 2.856
40746 | 15.05.007* | 009 | Raccordo per tubo guaina mm 20 | cad | 8.46 | 0.15 | 2.856
40747 | 15.05.007* | 010 | Raccordo per tubo guaina mm 25 | cad | 10.04 | 0.18 | 3.7985
40748 | 15.05.007* | 011 | Raccordo per tubo guaina mm 32 | cad | 12.74 | 0.23 | 4.284
40749 | 15.05.007* | 012 | Raccordo per tubo guaina mm 40 | cad | 20.37 | 0.36 | 4.7695
40750 | 15.05.007* | 013 | Raccordo per tubo guaina mm 50 | cad | 26.44 | 0.47 | 5.712
40751 | 15.05.007* | 014 | Raccordo per scatola guaina mm 16 | cad | 6.13 | 0.11 | 2.856
40752 | 15.05.007* | 015 | Raccordo per scatola guaina mm 20 | cad | 6.92 | 0.12 | 2.856
40753 | 15.05.007* | 016 | Raccordo per scatola guaina mm 25 | cad | 9.83 | 0.18 | 3.3415
40754 | 15.05.007* | 017 | Raccordo per scatola guaina mm 32 | cad | 10.71 | 0.19 | 3.57
40755 | 15.05.007* | 018 | Raccordo per scatola guaina mm 40 | cad | 15.2 | 0.27 | 4.284
40756 | 15.05.007* | 019 | Raccordo per scatola guaina mm 50 | cad | 28.61 | 0.51 | 5.4835
40757 | 15.05.008* |  | Scatola di derivazione in silumin fuso. Scatola di derivazione in silumin fuso con pareti chiuse IP55, fornita e posta in opera in vista o ad incasso, aventi spessore delle pareti min. pari a mm 2. E' inoltre compreso quanto altro occorre per dare il lavoro finito.
40758 | 15.05.008* | 001 | Dimensioni interne assimilabili a mm 90x90x50 | cad | 15.8 | 0.28 | 7.6255
40759 | 15.05.008* | 002 | Dimensioni interne assimilabili a mm 130x105x50 | cad | 21.82 | 0.39 | 9.996
40760 | 15.05.008* | 003 | Dimensioni interne assimilabili a mm 155x130x55 | cad | 26.37 | 0.47 | 12.3665
40761 | 15.05.008* | 004 | Dimensioni interne assimilabili a mm 180x155x70 | cad | 32.92 | 0.59 | 13.7945
40762 | 15.05.008* | 005 | Dimensioni interne assimilabili a mm 240x205x80 | cad | 46.82 | 0.83 | 17.3645
40763 | 15.05.008* | 006 | Dimensioni interne assimilabili a mm 300x245x110 | cad | 63.54 | 1.13 | 19.992
40764 | 15.05.008* | 007 | Dimensioni interne assimilabili a mm 390x300x140 | cad | 103.15 | 1.83 | 20.4775
40765 | 15.05.009* |  | Scatola di derivazione in plastica da incasso. Scatola di derivazione in plastica da incasso, fornita e posta in opera con coperchio a vista. E' inoltre compreso quanto altro occorre per dare il lavoro finito.
40766 | 15.05.009* | 001 | Dimensioni assimilabili a mm 92x92x45 | cad | 4.3 | 0.08 | 2.9417
40767 | 15.05.009* | 002 | Dimensioni assimilabili a mm 118x96x50 | cad | 5.12 | 0.09 | 3.4843
40768 | 15.05.009* | 003 | Dimensioni assimilabili a mm 118x96x70 | cad | 5.85 | 0.1 | 3.9127
40769 | 15.05.009* | 004 | Dimensioni assimilabili a mm 152x98x70 | cad | 6.5 | 0.12 | 4.3411
40770 | 15.05.009* | 005 | Dimensioni assimilabili a mm 160x130x70 | cad | 7.65 | 0.14 | 4.8552
40771 | 15.05.009* | 006 | Dimensioni assimilabili a mm 196x152x70 | cad | 8.73 | 0.16 | 5.3407
40772 | 15.05.009* | 007 | Dimensioni assimilabili a mm 294x152x70 | cad | 16.98 | 0.3 | 11.1097
40773 | 15.05.009* | 008 | Dimensioni assimilabili a mm 392x152x70 | cad | 21.82 | 0.39 | 13.2945
40774 | 15.05.009* | 009 | Dimensioni assimilabili a mm 516x294x80 | cad | 40.12 | 0.71 | 15.2277
40775 | 15.05.010* |  | Scatola di derivazione stagna IP55. Scatola di derivazione stagna IP55 in PVC autoestinguente, con pareti lisce o passacavi, comunque completa di raccordi per garantire il grado di protezione. Fornita e posta in opera in vista completa di ogni accessorio. E' inoltre compreso quanto altro occorre per dare il lavoro finito.
40776 | 15.05.010* | 001 | Misure assimilabili a mm 100x100x50 | cad | 8.93 | 0.16 | 4.8552
40777 | 15.05.010* | 002 | Misure assimilabili a mm 120x80x50 | cad | 10.18 | 0.18 | 5.7977
40778 | 15.05.010* | 003 | Misure assimilabili a mm 150x110x70 | cad | 13.26 | 0.24 | 7.2828
40779 | 15.05.010* | 004 | Misure assimilabili a mm 190x140x70 | cad | 16.72 | 0.3 | 7.3399
40780 | 15.05.010* | 005 | Misure assimilabili a mm 240x190x90 | cad | 21.51 | 0.38 | 8.0825
40781 | 15.05.010* | 006 | Misure assimilabili a mm 300x220x120 | cad | 31.54 | 0.56 | 9.0535
40782 | 15.05.010* | 007 | Misure assimilabili a mm 380x300x120 | cad | 39.91 | 0.71 | 9.5105
40783 | 15.05.011* |  | Tubazione in PVC serie pesante per canalizzazione. Tubazione in PVC serie pesante per canalizzazione di linee di alimentazione elettrica. Tubazione in PVC serie pesante per canalizzazione di linee di alimentazione elettrica, fornita e posta in opera su scavo predisposto ad una profondità di circa cm 50 dal piano stradale o posata su cavedi, atta al tipo di posa. E' compreso quanto altro occorre per dare il lavoro finito.
40784 | 15.05.011* | 001 | Diametro esterno mm 50 | m | 5.96 | 0.11 | 3.7727
40785 | 15.05.011* | 002 | Diametro esterno mm 63 | m | 6.22 | 0.11 | 3.7727
40786 | 15.05.011* | 003 | Diametro esterno mm 100 | m | 9.42 | 0.17 | 5.5917
40787 | 15.05.011* | 004 | Diametro esterno mm 160 | m | 15.97 | 0.28 | 6.9115
40788 | 15.05.011* | 005 | Diametro esterno mm 200 | m | 23.21 | 0.41 | 9.63
40789 | 15.05.012* |  | Passerella portacavi asolata. Passerella portacavi asolata in acciaio zincato realizzata in lamiera di acciaio asolata, piegata di altezza laterale minima pari a mm 40 per sostegno di cavi, di spessore minimo pari a mm 1,5 per larghezza max mm 150 e mm 2 per misure superiori. Fornita e posta in opera senza coperchio. Sono compresi: i fissaggi; le giunzioni; le staffe a mensola o a sospensione. E' inoltre compreso quanto altro occorre per dare il lavoro finito.
40790 | 15.05.012* | 001 | Elemento rettilineo larghezza assimilabile a 75 mm | m | 44.58 | 0.79 | 18.8065
40791 | 15.05.012* | 002 | Elemento rettilineo larghezza assimilabile a 100 mm | m | 46.4 | 0.83 | 18.8065
40792 | 15.05.012* | 003 | Elemento rettilineo larghezza assimilabile a 150 mm | m | 49.02 | 0.87 | 19.258
40793 | 15.05.012* | 004 | Elemento rettilineo larghezza assimilabile a 200 mm | m | 52.18 | 0.93 | 19.258
40794 | 15.05.012* | 005 | Elemento rettilineo larghezza assimilabile a 300 mm | m | 63.7 | 1.13 | 23.8615
40795 | 15.05.012* | 006 | Curva piana larghezza assimilabile a 75 mm | cad | 29.6 | 0.53 | 9.996
40796 | 15.05.012* | 007 | Curva piana larghezza assimilabile a 100 mm | cad | 30.88 | 0.55 | 10.4815
40797 | 15.05.012* | 008 | Curva piana larghezza assimilabile a 150 mm | cad | 34.67 | 0.62 | 10.4815
40798 | 15.05.012* | 009 | Curva piana larghezza assimilabile a 200 mm | cad | 39.38 | 0.7 | 10.4815
40799 | 15.05.012* | 010 | Curva piana larghezza assimilabile a 300 mm | cad | 50.31 | 0.9 | 12.852
40800 | 15.05.012* | 011 | Curva in salita o discesa larghezza assimilabile a 75 mm | cad | 33.18 | 0.59 | 10.4815
40801 | 15.05.012* | 012 | Curva in salita o discesa larghezza assimilabile a 100 mm | cad | 34.18 | 0.61 | 10.4815
40802 | 15.05.012* | 013 | Curva in salita o discesa larghezza assimilabile a 150 mm | cad | 37.48 | 0.67 | 10.4815
40803 | 15.05.012* | 014 | Curva in salita o discesa larghezza assimilabile a 200 mm | cad | 40.62 | 0.72 | 10.4815
40804 | 15.05.012* | 015 | Curva in salita o discesa larghezza assimilabile a 300 mm | cad | 50.57 | 0.9 | 12.852
40805 | 15.05.012* | 016 | Derivazione a T larghezza assimilabile a 75 mm | cad | 43.67 | 0.78 | 12.852
40806 | 15.05.012* | 017 | Derivazione a T larghezza assimilabile a 100 mm | cad | 45.32 | 0.81 | 12.852
40807 | 15.05.012* | 018 | Derivazione a T larghezza assimilabile a 150 mm | cad | 47.81 | 0.85 | 12.852
40808 | 15.05.012* | 019 | Derivazione a T larghezza assimilabile a 200 mm | cad | 52.84 | 0.94 | 12.852
40809 | 15.05.012* | 020 | Derivazione a T larghezza assimilabile a 300 mm | cad | 66.45 | 1.18 | 15.708
40810 | 15.05.012* | 021 | Derivazione a croce larghezza assimilabile a 75 mm | cad | 58.33 | 1.04 | 15.708
40811 | 15.05.012* | 022 | Derivazione a croce larghezza assimilabile a 100 mm | cad | 59.81 | 1.06 | 15.708
40812 | 15.05.012* | 023 | Derivazione a croce larghezza assimilabile a 150 mm | cad | 63.28 | 1.13 | 15.708
40813 | 15.05.012* | 024 | Derivazione a croce larghezza assimilabile a 200 mm | cad | 65.68 | 1.17 | 15.708
40814 | 15.05.012* | 025 | Derivazione a croce larghezza assimilabile a 300 mm | cad | 78.01 | 1.39 | 18.0785
40815 | 15.05.012* | 026 | Riduzione assimilabile da 100 a 75 | cad | 40.13 | 0.71 | 10.4815
40816 | 15.05.012* | 027 | Riduzione assimilabile da 150 a 100 | cad | 40.38 | 0.72 | 10.4815
40817 | 15.05.012* | 028 | Riduzione assimilabile da 200 a 150 | cad | 47.05 | 0.84 | 10.4815
40818 | 15.05.012* | 029 | Riduzione assimilabile da 300 a 200 | cad | 50.04 | 0.89 | 12.852
40819 | 15.05.013* |  | Canale metallico zincato. Canale metallico zincato realizzato in lamiera zincata provvisto di coperchio, atto alla posa di cavi, fornito e posto in opera. Sono compresi: le giunzioni; le curve; i coperchi; la presa di terra; le testate; le staffe di ancoraggio a parete o soffitto, in esecuzione IP40 con altezza minima mm 75. E' inoltre compreso quanto altro occorre per dare il lavoro finito.
40820 | 15.05.013* | 001 | Elemento rettilineo di larghezza assimilabile a mm 100. | m | 55.09 | 0.98 | 23.867
40821 | 15.05.013* | 002 | Elemento rettilineo di larghezza assimilabile a mm 150. | m | 56.17 | 1 | 23.867
40822 | 15.05.013* | 003 | Elemento rettilineo di larghezza assimilabile a mm 200. | m | 61.29 | 1.09 | 23.867
40823 | 15.05.013* | 004 | Elemento rettilineo di larghezza assimilabile a mm 300. | m | 76.59 | 1.36 | 28.4365
40824 | 15.05.013* | 005 | Curve piane di larghezza assimilabile a mm 100. | cad | 30.88 | 0.55 | 10.4815
40825 | 15.05.013* | 006 | Curve piane di larghezza assimilabile a mm 150. | cad | 34.67 | 0.62 | 10.4815
40826 | 15.05.013* | 007 | Curve piane di larghezza assimilabile a mm 200. | cad | 39.38 | 0.7 | 10.4815
40827 | 15.05.013* | 008 | Curve piane di larghezza assimilabile a mm 300. | cad | 50.31 | 0.9 | 12.852
40828 | 15.05.013* | 009 | Curve in salita o discesa larghezza assimilabile a mm 100. | cad | 34.18 | 0.61 | 10.4815
40829 | 15.05.013* | 010 | Curve in salita o discesa larghezza assimilabile a mm 150. | cad | 37.48 | 0.67 | 10.4815
40830 | 15.05.013* | 011 | Curve in salita o discesa larghezza assimilabile a mm 200. | cad | 40.62 | 0.72 | 10.4815
40831 | 15.05.013* | 012 | Curve in salita o discesa larghezza assimilabile a mm 300. | cad | 50.57 | 0.9 | 12.852
40832 | 15.05.013* | 013 | Derivazioni a T larghezza assimilabile a mm 100. | cad | 45.32 | 0.81 | 12.852
40833 | 15.05.013* | 014 | Derivazioni a T larghezza assimilabile a mm 150. | cad | 47.81 | 0.85 | 12.852
40834 | 15.05.013* | 015 | Derivazioni a T larghezza assimilabile a mm 200. | cad | 52.84 | 0.94 | 12.852
40835 | 15.05.013* | 016 | Derivazioni a T larghezza assimilabile a mm 300. | cad | 66.45 | 1.18 | 15.708
40836 | 15.05.013* | 017 | Derivazioni a croce larghezza assimilabile a mm 100. | cad | 59.19 | 1.05 | 15.2225
40837 | 15.05.013* | 018 | Derivazioni a croce larghezza assimilabile a mm 150. | cad | 63.28 | 1.13 | 15.708
40838 | 15.05.013* | 019 | Derivazioni a croce larghezza assimilabile a mm 200. | cad | 65.68 | 1.17 | 15.708
40839 | 15.05.013* | 020 | Derivazioni a croce larghezza assimilabile a mm 300. | cad | 78.01 | 1.39 | 18.0785
40840 | 15.05.013* | 021 | Riduzione da mm 150 a mm 100. | cad | 40.38 | 0.72 | 10.4815
40841 | 15.05.013* | 022 | Riduzione da mm 200 a mm 150. | cad | 47.05 | 0.84 | 10.4815
40842 | 15.05.013* | 023 | Riduzione da mm 300 a mm 200. | cad | 50.04 | 0.89 | 12.852
40843 | 15.05.014* |  | Incremento per canale metallico zincato. Incremento per canale metallico zincato per elevare il grado di protezione a IP44, posto in opera. Sono compresi: le giunzioni; le guarnizioni; le testate, etc., per rendere il canale con le caratteristiche previste. E' inoltre compreso quanto altro occorre per dare il lavoro finito. Per ogni elemento rettilineo di m 1,00 o accessorio (curve, derivazione, etc.).
40844 | 15.05.014* | 001 | Elemento rettilineo larghezza assimilabile a 100 mm | cad | 26.35 | 0.47 | 14.2315
40845 | 15.05.014* | 002 | Elemento rettilineo larghezza assimilabile a 150 mm | cad | 28.18 | 0.5 | 14.2315
40846 | 15.05.014* | 003 | Elemento rettilineo larghezza assimilabile a 200 mm | cad | 29.6 | 0.53 | 14.2315
40847 | 15.05.014* | 004 | Elemento rettilineo larghezza assimilabile a 300 mm | cad | 32.47 | 0.58 | 14.2315
40848 | 15.05.015* |  | Canale in acciaio zincato verniciato con coperchio. Canale in acciaio zincato verniciato, provvisto di coperchio, atto alla posa di cavi. Fornito e posto in opera. Sono compresi: le giunzioni; le curve; i coperchi; le prese di terra; le testate; le staffe di ancoraggio a parete o soffitto, in esecuzione IP40 con altezza minima mm 75. E' inoltre compreso quanto altro occorre per dare il lavoro finito.
40849 | 15.05.015* | 001 | Elemento rettilineo di larghezza assimilabile a mm 100. | m | 58.93 | 1.05 | 23.8615
40850 | 15.05.015* | 002 | Elemento rettilineo di larghezza assimilabile a mm 150. | m | 67.01 | 1.19 | 23.8615
40851 | 15.05.015* | 003 | Elemento rettilineo di larghezza assimilabile a mm 200. | m | 71.31 | 1.27 | 24.3185
40852 | 15.05.015* | 004 | Elemento rettilineo di larghezza assimilabile a mm 300. | m | 84.48 | 1.5 | 29.379
40853 | 15.05.015* | 005 | Curve piane di larghezza assimilabile a mm 100. | cad | 33 | 0.59 | 10.4815
40854 | 15.05.015* | 006 | Curve piane di larghezza assimilabile a mm 150. | cad | 37.55 | 0.67 | 10.4815
40855 | 15.05.015* | 007 | Curve piane di larghezza assimilabile a mm 200. | cad | 42.86 | 0.76 | 10.4815
40856 | 15.05.015* | 008 | Curve piane di larghezza assimilabile a mm 300. | cad | 52.7 | 0.94 | 9.5105
40857 | 15.05.015* | 009 | Curve in salita o discesa larghezza assimilabile a mm 100. | cad | 36.95 | 0.66 | 9.5105
40858 | 15.05.015* | 010 | Curve in salita o discesa larghezza assimilabile a mm 150. | cad | 40.41 | 0.72 | 9.5105
40859 | 15.05.015* | 011 | Curve in salita o discesa larghezza assimilabile a mm 200. | cad | 44.45 | 0.79 | 9.5105
40860 | 15.05.015* | 012 | Curve in salita o discesa larghezza assimilabile a mm 300. | cad | 55.64 | 0.99 | 11.9095
40861 | 15.05.015* | 013 | Derivazioni a T larghezza assimilabile a mm 100. | cad | 49.05 | 0.87 | 11.9095
40862 | 15.05.015* | 014 | Derivazioni a T larghezza assimilabile a mm 150. | cad | 51.95 | 0.92 | 11.9095
40863 | 15.05.015* | 015 | Derivazioni a T larghezza assimilabile a mm 200. | cad | 57.74 | 1.03 | 11.9095
40864 | 15.05.015* | 016 | Derivazioni a T larghezza assimilabile a mm 300. | cad | 71.13 | 1.26 | 14.28
40865 | 15.05.015* | 017 | Derivazioni a croce larghezza assimilabile a mm 100. | cad | 65 | 1.16 | 14.28
40866 | 15.05.015* | 018 | Derivazioni a croce larghezza assimilabile a mm 150. | cad | 68.79 | 1.22 | 14.28
40867 | 15.05.015* | 019 | Derivazioni a croce larghezza assimilabile a mm 200. | cad | 71.95 | 1.28 | 14.28
40868 | 15.05.015* | 020 | Derivazioni a croce larghezza assimilabile a mm 300. | cad | 85.58 | 1.52 | 16.6505
40869 | 15.05.015* | 021 | Riduzione da mm 150 a mm 100. | cad | 43.41 | 0.77 | 9.5105
40870 | 15.05.015* | 022 | Riduzione verniciata assimilabile da 200 a 150 | cad | 49.48 | 0.88 | 9.5105
40871 | 15.05.015* | 023 | Riduzione verniciata assimilabile da 300 a 200 | cad | 55.42 | 0.99 | 9.5105
40872 | 15.05.016* |  | Incremento per canale metallico verniciato. Incremento per canale metallico verniciato a smalto con grado di protezione IP44 per elevare il grado di protezione del canale fino a IP44, posto in opera. Sono compresi: le giunzioni; le guarnizioni; le testate, etc., per rendere il canale con le caratteristiche previste. E' inoltre compreso quanto altro occorre per dare il lavoro finito. Per ogni elemento rettilineo di m 1,00 o accessorio (curve, derivazione, etc.).
40873 | 15.05.016* | 001 | Elemento rettilineo larghezza assimilabile a 100 mm | cad | 28 | 0.5 | 14.2315
40874 | 15.05.016* | 002 | Elemento rettilineo larghezza assimilabile a 150 mm | cad | 29.59 | 0.53 | 14.2315
40875 | 15.05.016* | 003 | Elemento rettilineo larghezza assimilabile a 200 mm | cad | 31.17 | 0.56 | 14.2315
40876 | 15.05.016* | 004 | Elemento rettilineo larghezza assimilabile a 300 mm | cad | 34.82 | 0.62 | 14.2315
43242 | 15.05.017* |  | Passerella portacavi in filo d'acciaio saldato zincato con processo elettrolitico dopo la lavorazione. Passerella portacavi in filo d'acciaio saldato zincato con processo elettrolitico dopo la lavorazione, (Norma NF A 91-102), fornita e posta in opera. Sono comprese: le giunzioni, le curve, le derivazioni, gli eventuali coperchi, le mensole di ancoraggio a parete o a soffitto e tutti gli accessori di montaggio e fissaggio necessari a dare l'opera finita.
43243 | 15.05.017* | 001 | Delle dimensioni di mm 100x60 | m | 37.83 | 0.67 | 13.095
43244 | 15.05.017* | 002 | Delle dimensioni di mm 150x60 | m | 39.22 | 0.7 | 13.095
43245 | 15.05.017* | 003 | Delle dimensioni di mm 200x60 | m | 40.07 | 0.71 | 13.095
43246 | 15.05.017* | 004 | Delle dimensioni di mm 300x60 | m | 47.62 | 0.85 | 15.714
43247 | 15.05.017* | 005 | Delle dimensioni di mm 400x60 | m | 59.28 | 1.05 | 14.8236
43248 | 15.05.017* | 006 | Delle dimensioni di mm 500x60 | m | 64.94 | 1.16 | 14.8236
43249 | 15.05.017* | 007 | Delle dimensioni di mm 150x100 | m | 43.88 | 0.78 | 13.9854
43250 | 15.05.017* | 008 | Delle dimensioni di mm 200x100 | m | 45.8 | 0.81 | 13.9854
43251 | 15.05.017* | 009 | Delle dimensioni di mm 300x100 | m | 55.21 | 0.98 | 16.6044
43252 | 15.05.017* | 010 | Delle dimensioni di mm 400x100 | m | 66.59 | 1.19 | 15.714
43253 | 15.05.017* | 011 | Delle dimensioni di mm 500x100 | m | 70.03 | 1.25 | 15.714
43254 | 15.05.017* | 012 | Coperchio delle dimensioni di mm 100 | m | 8.92 | 0.16 | 1.7286
43255 | 15.05.017* | 013 | Coperchio delle dimensioni di mm 150 | m | 10.79 | 0.19 | 1.7286
43256 | 15.05.017* | 014 | Coperchio delle dimensioni di mm 200 | m | 12.11 | 0.22 | 1.7286
43257 | 15.05.017* | 015 | Coperchio delle dimensioni di mm 300 | m | 15.35 | 0.27 | 1.7286
43258 | 15.05.017* | 016 | Coperchio delle dimensioni di mm 400 | m | 21.92 | 0.39 | 1.7286
43259 | 15.05.017* | 017 | Coperchio delle dimensioni di mm 500 | m | 25.06 | 0.45 | 1.7286
43260 | 15.05.017* | 018 | Setto separatore rettilineo h = 60 mm | m | 6.39 | 0.11 | 1.7286
43261 | 15.05.017* | 019 | Setto separatore rettilineo h = 100 mm | m | 11.1 | 0.2 | 1.7286
40877 | 15.05.018* |  | Corda in acciaio. Corda in acciaio da utilizzare come sostegno di cavi in posa aerea, avente diametro pari a mm 6; posta in opera fissata a parete o per attraversamenti, completa di ogni accessorio per il suo fissaggio e per la graffettatura del cavo da sostenere. E' inoltre compreso quanto altro occorre per dare il lavoro finito. | m | 55.58 | 0.99 | 28.0115
40878 | 15.05.019* |  | Canale multifunzionale a sezione rettangolare. Canale multifunzionale a sezione rettangolare porta cavi e porta apparecchi in materiale plastico isolante anti urto, in colore bianco o assimilabile. Fornito e posto in opera. Sono compresi: il coperchio asportabile; le giunzioni; i fissaggi in conformità alla normativa vigente, grado di protezione IP4X. E' inoltre compreso quanto altro occorre per dare il lavoro finito. Nelle misure di altezza per profondità assimilabile a:
40879 | 15.05.019* | 001 | Elemento rettilineo assimilabile a mm 60x40. | m | 16.16 | 0.29 | 7.6255
40880 | 15.05.019* | 002 | Elemento rettilineo assimilabile a mm 80x40. | m | 18.63 | 0.33 | 7.6255
40881 | 15.05.019* | 003 | Elemento rettilineo assimilabile a mm 100x40. | m | 20.02 | 0.36 | 7.6255
40882 | 15.05.019* | 004 | Elemento rettilineo assimilabile a mm 120x40. | m | 22.53 | 0.4 | 7.6255
40883 | 15.05.019* | 005 | Elemento rettilineo assimilabile a mm 60x40. | m | 17.66 | 0.31 | 7.6255
40884 | 15.05.019* | 006 | Elemento rettilineo assimilabile a mm 80x40. | m | 20.14 | 0.36 | 7.6255
40885 | 15.05.019* | 007 | Elemento rettilineo assimilabile a mm 100x60. | m | 22.74 | 0.41 | 7.6255
40886 | 15.05.019* | 008 | Elemento rettilineo assimilabile a mm 100x80. | m | 26.11 | 0.47 | 7.6255
40887 | 15.05.019* | 009 | Elemento rettilineo assimilabile a mm 120x40 | m | 22.53 | 0.4 | 7.6255
40888 | 15.05.019* | 010 | Elemento rettilineo assimilabile a mm 120x60. | m | 24.7 | 0.44 | 7.6255
40889 | 15.05.019* | 011 | Elemento rettilineo assimilabile a mm 120x80. | m | 29.26 | 0.52 | 7.6255
40890 | 15.05.019* | 012 | Elemento rettilineo assimilabile a mm 150x60. | m | 27.9 | 0.5 | 7.6255
40891 | 15.05.019* | 013 | Elemento rettilineo assimilabile a mm 150x80. | m | 35.61 | 0.63 | 8.568
40892 | 15.05.019* | 014 | Elemento rettilineo assimilabile a mm 200x60 | m | 37.21 | 0.66 | 9.5105
40893 | 15.05.019* | 015 | Elemento rettilineo assimilabile a mm 200x80. | m | 44.5 | 0.79 | 9.5105
40894 | 15.05.019* | 016 | Traversina di tenuta cavi h = mm 60 | cad | 4.24 | 0.08 | 2.6275
40895 | 15.05.019* | 017 | Traversina di tenuta cavi h = mm 80 | cad | 4.27 | 0.08 | 2.6275
40896 | 15.05.019* | 018 | Traversina di tenuta cavi h = mm 100 | cad | 4.41 | 0.08 | 2.6275
40897 | 15.05.019* | 019 | Traversina di tenuta cavi h = mm 120 | cad | 4.53 | 0.08 | 2.6275
40898 | 15.05.019* | 020 | Traversina di tenuta cavi h = mm 150 | cad | 4.97 | 0.09 | 2.6275
40899 | 15.05.019* | 021 | Traversina di tenuta cavi h = mm 200 | cad | 5.38 | 0.1 | 2.6275
40900 | 15.05.019* | 022 | Angolo interno o esterno variabile 60x40 mm | cad | 8.55 | 0.15 | 4.0555
40901 | 15.05.019* | 023 | Angolo interno o esterno variabile 60x60 mm | cad | 9.59 | 0.17 | 4.0555
40902 | 15.05.019* | 024 | Angolo interno o esterno variabile 80x40 mm | cad | 9.02 | 0.16 | 4.0555
40903 | 15.05.019* | 025 | Angolo interno o esterno variabile 100x40 mm | cad | 9.69 | 0.17 | 4.0555
40904 | 15.05.019* | 026 | Angolo interno o esterno variabile 80x60 mm | cad | 11.73 | 0.21 | 4.0555
40905 | 15.05.019* | 027 | Angolo interno o esterno variabile 100x60 mm | cad | 12.11 | 0.22 | 4.0555
40906 | 15.05.019* | 028 | Angolo interno o esterno variabile 100x80 mm | cad | 14.25 | 0.25 | 4.0555
40907 | 15.05.019* | 029 | Angolo interno o esterno variabile 120x40 mm | cad | 10.21 | 0.18 | 4.0555
40908 | 15.05.019* | 030 | Angolo interno o esterno variabile 120x60 mm | cad | 13.79 | 0.25 | 4.0555
40909 | 15.05.019* | 031 | Angolo interno o esterno variabile 120x80 mm | cad | 19.05 | 0.34 | 4.0555
40910 | 15.05.019* | 032 | Angolo interno o esterno variabile 150x80 mm. | cad | 24.76 | 0.44 | 4.7695
40911 | 15.05.019* | 033 | Angolo interno o esterno variabile 200x80 mm. | cad | 27.29 | 0.49 | 4.7695
40912 | 15.05.019* | 034 | Angolo esterno variabile 150x60 mm | cad | 17.46 | 0.31 | 3.7985
40913 | 15.05.019* | 035 | Angolo interno variabile 150x60 mm | cad | 16.45 | 0.29 | 3.7985
40914 | 15.05.019* | 036 | Angolo esterno variabile 150x80 mm | cad | 23.53 | 0.42 | 3.7985
40915 | 15.05.019* | 037 | Angolo interno variabile 150x80 mm | cad | 22.14 | 0.39 | 3.7985
40916 | 15.05.019* | 038 | Angolo esterno variabile 200x80 mm | cad | 27.29 | 0.49 | 4.7695
40917 | 15.05.019* | 039 | Angolo interno variabile 200x80 mm | cad | 26.15 | 0.47 | 4.7695
40918 | 15.05.019* | 040 | Angolo piano o derivazione 60x40 mm | cad | 8.17 | 0.15 | 3.7985
40919 | 15.05.019* | 041 | Angolo piano o derivazione 80x40 mm | cad | 8.69 | 0.15 | 3.7985
40920 | 15.05.019* | 042 | Angolo piano o derivazione 100x40 mm | cad | 9.96 | 0.18 | 3.7985
40921 | 15.05.019* | 043 | Angolo piano o derivazione 120x40 mm | cad | 10.79 | 0.19 | 3.7985
40922 | 15.05.019* | 044 | Angolo piano o derivazione 150x60 mm | cad | 17.52 | 0.31 | 3.7985
40923 | 15.05.019* | 045 | Angolo piano o derivazione 100x80 mm | cad | 15.29 | 0.27 | 3.7985
40924 | 15.05.019* | 046 | Angolo piano o derivazione 120x80 mm | cad | 19.42 | 0.35 | 3.7985
40925 | 15.05.019* | 047 | Angolo piano o derivazione 200x80 mm | cad | 28.5 | 0.51 | 4.7695
40926 | 15.05.019* | 048 | Derivazione 60x40 mm | cad | 7.88 | 0.14 | 3.7985
40927 | 15.05.019* | 049 | Derivazione 80x40 mm | cad | 8.54 | 0.15 | 3.7985
40928 | 15.05.019* | 050 | Derivazione 100x40 mm | cad | 9.88 | 0.18 | 3.7985
40929 | 15.05.019* | 051 | Derivazione 120x40 mm | cad | 10.76 | 0.19 | 3.7985
40930 | 15.05.019* | 052 | Derivazione 150x60 mm | cad | 18.28 | 0.33 | 3.7985
40931 | 15.05.019* | 053 | Angolo piano 150x80 mm | cad | 24.19 | 0.43 | 3.7985
40932 | 15.05.019* | 054 | Derivazione 150x80 mm | cad | 26.31 | 0.47 | 3.7985
40933 | 15.05.019* | 055 | Derivazione 200x80 mm | cad | 31.28 | 0.56 | 4.7695
40934 | 15.05.019* | 056 | Scatola di derivazione h : 100 mm | cad | 46.98 | 0.84 | 14.28
40935 | 15.05.019* | 057 | Scatola di derivazione h : 120 mm | cad | 60.19 | 1.07 | 14.28
40936 | 15.05.019* | 058 | Separatore mm 40 | cad | 7.14 | 0.13 | 3.7985
40937 | 15.05.019* | 059 | Separatore mm 60 | cad | 7.59 | 0.14 | 3.7985
40938 | 15.05.019* | 060 | Separatore mm 80 | cad | 7.98 | 0.14 | 3.7985
40939 | 15.05.020* |  | Minicanale in materiale plastico antiurto. Minicanale in materiale plastico antiurto e autoestinguente con grado IP40, installabile sia a parete che a soffitto, fornito e posto in opera. Sono compresi: gli accessori per le giunzioni ed i fissaggi ed il coperchio avvolgente, nelle misure assimilabili alla dimensione riportata nella sottovoce (altezza per profondità). E' inoltre compreso quanto altro occorre per dare il lavoro finito.
40940 | 15.05.020* | 001 | Elemento rettilineo larghezza assimilabile a 20x10 mm | m | 7.98 | 0.14 | 4.998
40941 | 15.05.020* | 002 | Elemento rettilineo larghezza assimilabile a 20x10 mm con setto separatore | m | 8.17 | 0.15 | 4.998
40942 | 15.05.020* | 003 | Elemento rettilineo larghezza assimilabile a 30x10 | m | 8.49 | 0.15 | 4.998
40943 | 15.05.020* | 004 | Elemento rettilineo larghezza assimilabile a 30x10 con setto separatore | m | 8.84 | 0.16 | 4.998
40944 | 15.05.020* | 005 | Elemento rettilineo larghezza assimilabile a 15x17 mm | m | 8.27 | 0.15 | 4.998
40945 | 15.05.020* | 006 | Elemento rettilineo larghezza assimilabile a 25x17 mm | m | 8.67 | 0.15 | 4.998
40946 | 15.05.020* | 007 | Elemento rettilineo con separatore larghezza assimilabile a 40x17 mm | m | 8.04 | 0.14 | 4.998
40947 | 15.05.020* | 008 | Elemento rettilineo con separatore larghezza assimilabile a 60x17 mm | m | 11.2 | 0.2 | 4.998
40948 | 15.05.020* | 009 | Angolo, giunto o derivazione 20x10. | cad | 3.45 | 0.06 | 2.3705
40949 | 15.05.020* | 010 | Angolo, giunto o derivazione mm 30x10. | cad | 3.67 | 0.07 | 2.3705
40950 | 15.05.020* | 011 | Angolo, giunto o derivazione mm 15x17. | cad | 3.71 | 0.07 | 2.3705
40951 | 15.05.020* | 012 | Angolo, giunto o derivazione mm 25x17 | cad | 3.78 | 0.07 | 2.3705
40952 | 15.05.020* | 013 | Angolo, giunto o derivazione mm 40x17. | cad | 3.95 | 0.07 | 2.3705
40953 | 15.05.020* | 014 | Scatola di derivazione per profondità mm 10. | cad | 11.33 | 0.2 | 7.14
40954 | 15.05.020* | 015 | Scatola di derivazione per profondità mm 20x10. | cad | 13.26 | 0.24 | 7.14
41781 | 15.05.021* |  | Tubazione flessibile in polietilene a doppia parete. Tubazione flessibile in polietilene a doppia parete, fornita e posta in opera, per canalizzazioni linee elettriche, marchio IMQ, resistenza allo schiacciamento 450 N con deformazione del diametro non superiore al 5%, conforme alla normativa vigente, posato in opera su scavo predisposto con filo superiore del tubo posto ad una profondità non inferiore a cm 50 dal piano stradale. Sono compresi: i manicotti di giunzione; il fissaggio con malta cementizia ai pozzetti. E’ inoltre compreso quanto altro occorre per dare il lavoro finito.
41782 | 15.05.021* | 001 | Diametro esterno mm. 40 | m | 2.87 | 0.05 | 1.7795
41783 | 15.05.021* | 002 | Diametro esterno mm. 50 | m | 3.01 | 0.05 | 1.7795
41784 | 15.05.021* | 003 | Diametro esterno mm. 63 | m | 3.28 | 0.06 | 1.7795
41785 | 15.05.021* | 004 | Diametro esterno mm. 75 | m | 3.47 | 0.06 | 1.7795
41786 | 15.05.021* | 005 | Diametro esterno mm. 90 | m | 3.85 | 0.07 | 1.7795
41787 | 15.05.021* | 006 | Diametro esterno mm. 110 | m | 4.4 | 0.08 | 1.7795
41788 | 15.05.021* | 007 | Diametro esterno mm. 125 | m | 4.95 | 0.09 | 1.7795
41789 | 15.05.021* | 008 | Diametro esterno mm. 140 | m | 5.85 | 0.1 | 1.7795
41790 | 15.05.021* | 009 | Diametro esterno mm. 160 | m | 6.82 | 0.12 | 1.7795
41791 | 15.05.021* | 010 | Diametro esterno mm. 200 | m | 9.03 | 0.16 | 1.7795
40955 | 15.06 |  | Quadri elettrici (Interruttori - Carpenterie)
40956 | 15.06.001* |  | Interruttore automatico magnetotermico, caratteristica C, potere di interruzione 6KA. Interruttore automatico magnetotermico, caratteristica C, potere di interruzione 6KA, fornito e posto in opera su modulo DIN. Sono compresi: la quota di cablaggio; gli accessori da inserire all'interno del quadro. E' inoltre compreso quanto altro occorre per dare il lavoro finito. E' esclusa la quota di carpenteria.
40957 | 15.06.001* | 001 | Unipolare fino 6A - 6KA | cad | 29.46 | 0.52 | 5.712
40958 | 15.06.001* | 002 | Unipolare da 10 a 32A – 6KA | cad | 27.18 | 0.48 | 5.712
40959 | 15.06.001* | 003 | Unipolare da 40 a 63A – 6KA | cad | 33.96 | 0.6 | 5.712
40960 | 15.06.001* | 004 | Unipolare+N.A. da 6 a 8A - 6KA | cad | 54.97 | 0.98 | 11.424
40961 | 15.06.001* | 005 | Unipolare+N.A. da 10 a 32A - 6KA C40N | cad | 50.44 | 0.9 | 11.424
40962 | 15.06.001* | 006 | Unipolare+N.A. da 40 a 63A - 6KA | cad | 63.22 | 1.13 | 11.424
40963 | 15.06.001* | 007 | Bipolare da 6 a 8A - 6KA | cad | 60.3 | 1.07 | 11.424
40964 | 15.06.001* | 008 | Bipolare da 10 a 32A - 6KA | cad | 54.48 | 0.97 | 11.424
40965 | 15.06.001* | 009 | Bipolare da 40 a 63A - 6KA | cad | 69.48 | 1.24 | 11.424
40966 | 15.06.001* | 010 | Tripolare da 6 a 8A - 6KA C60N | cad | 94.25 | 1.68 | 17.136
40967 | 15.06.001* | 011 | Tripolare da 10 a 32A - 6KA C60N | cad | 83.49 | 1.49 | 17.136
40968 | 15.06.001* | 012 | Tripolare da 40 a 63A - 6KA | cad | 111.07 | 1.98 | 17.136
40969 | 15.06.001* | 013 | Tripolare+N.A. da 6 a 8A - 6KA | cad | 122.88 | 2.19 | 22.848
40970 | 15.06.001* | 014 | Tripolare+N.A. da 10 a 32A - 6KA. | cad | 102.77 | 1.83 | 22.848
40971 | 15.06.001* | 015 | Tripolare+N.A. da 40 a 63A - 6KA | cad | 137.3 | 2.44 | 22.848
40972 | 15.06.002* |  | Interruttore automatico magnetotermico, caratteristica C o D, potere di interruzione 10KA. Interruttore automatico magnetotermico, caratteristica C o D con potere di interruzione 10KA. Fornito e posto in opera su modulo DIN. Sono compresi: la quota di cablaggio; gli accessori da inserire all'interno del quadro. E' inoltre compreso quanto altro occorre per dare il lavoro finito. E' esclusa la quota di carpenteria.
40973 | 15.06.002* | 001 | Unipolare fino a 6A - 10KA | cad | 32.75 | 0.58 | 5.712
40974 | 15.06.002* | 002 | Unipolare da 10 a 32A – 10KA | cad | 35.28 | 0.63 | 5.712
40975 | 15.06.002* | 003 | Unipolare da 40 a 63A – 10KA | cad | 40.47 | 0.72 | 5.712
40976 | 15.06.002* | 004 | Bipolare fino a 6A - 10KA | cad | 69.76 | 1.24 | 11.424
40977 | 15.06.002* | 005 | Bipolare da 10 a 32A - 10KA | cad | 62.96 | 1.12 | 11.424
40978 | 15.06.002* | 006 | Bipolare da 40 a 63A - 10KA | cad | 80.17 | 1.43 | 11.424
40979 | 15.06.002* | 007 | Tripolare fino a 32A – 10KA | cad | 100.88 | 1.79 | 17.136
40980 | 15.06.002* | 008 | Tripolare da 40 a 63A – 10KA | cad | 130.8 | 2.33 | 17.136
40981 | 15.06.002* | 009 | Tripolare+N.A. fino a 8A - 10KA | cad | 139.98 | 2.49 | 17.136
40982 | 15.06.002* | 010 | Tripolare+N.A. da 10 a 32A - 10KA | cad | 119.23 | 2.12 | 17.136
40983 | 15.06.002* | 011 | Tripolare+N.A. da 40 a 63A - 10KA | cad | 156.79 | 2.79 | 17.136
40984 | 15.06.002* | 012 | Tripolare fino a 6A - 10KA | cad | 112.4 | 2 | 17.136
40985 | 15.06.003* |  | Interruttore automatico magnetotermico, caratteristica K o B, potere d'interruzione 6KA. Interruttore automatico magnetotermico, caratteristica K o B con potere di interruzione 6KA, fornito e posto in opera su modulo DIN. Sono compresi: la quota di cablaggio; gli accessori, da inserire all'interno del quadro. E' inoltre compreso quanto altro occorre per dare il lavoro finito. E' esclusa la quota di carpenteria.
40986 | 15.06.003* | 001 | Bipolare fino a 4A caratteristica K. | cad | 82.75 | 1.47 | 11.424
40987 | 15.06.003* | 002 | Bipolare da 6 a 32A caratteristica K. | cad | 72.19 | 1.28 | 11.424
40988 | 15.06.003* | 003 | Bipolare da 40 a 63A caratteristica K. | cad | 81.69 | 1.45 | 11.424
40989 | 15.06.003* | 004 | Bipolare fino a 8A caratteristica B. | cad | 68.28 | 1.22 | 11.424
40990 | 15.06.003* | 005 | Bipolare da 10 a 32A caratteristica B. | cad | 61.95 | 1.1 | 11.424
40991 | 15.06.003* | 006 | Bipolare da 40 a 63A caratteristica B. | cad | 78.4 | 1.4 | 11.424
40992 | 15.06.003* | 007 | Tripolare+N.A. fino a 4A caratteristica K. | cad | 150 | 2.67 | 11.424
40993 | 15.06.003* | 008 | Tripolare+N.A da 6 a 32A caratteristica K. | cad | 124.7 | 2.22 | 11.424
40994 | 15.06.003* | 009 | Tripolare+N.A da 40 a 63 caratteristica K. | cad | 155.31 | 2.76 | 11.424
40995 | 15.06.003* | 010 | Tripolare+N.A. fino a 8A caratteristica B. | cad | 121.41 | 2.16 | 11.424
40996 | 15.06.003* | 011 | Tripolare+N.A. da 10 a 32A caratteristica B. | cad | 120.74 | 2.15 | 22.848
40997 | 15.06.003* | 012 | Tripolare+N.A. da 40 a 63A caratteristica B. | cad | 160.07 | 2.85 | 22.848
40998 | 15.06.004* |  | Interruttore automatico magnetotermico, caratteristica K o B o Z, potere di interruzione 10KA. Interruttore automatico magnetotermico, caratteristica K o B con potere di interruzione 10KA, fornito e posto in opera su modulo DIN. Sono compresi: la quota di cablaggio; gli accessori, da inserire all'interno del quadro. E' inoltre compreso quanto altro occorre per dare il lavoro finito. E' esclusa la quota di carpenteria.
40999 | 15.06.004* | 001 | Bipolare fino a 4A caratteristica K. | cad | 82.75 | 1.47 | 11.424
41000 | 15.06.004* | 002 | Bipolare da 6 a 8A caratteristica K. | cad | 76.88 | 1.37 | 11.424
41001 | 15.06.004* | 003 | Bipolare da 10 a 32A caratteristica K. | cad | 72.19 | 1.28 | 11.424
41002 | 15.06.004* | 004 | Bipolare da 40A a 63A caratteristica K. | cad | 81.69 | 1.45 | 11.424
41003 | 15.06.004* | 005 | Bipolare fino a 8A caratteristica B. | cad | 76.88 | 1.37 | 11.424
41004 | 15.06.004* | 006 | Bipolare da 10 a 32A caratteristica B. | cad | 72.19 | 1.28 | 11.424
41005 | 15.06.004* | 007 | Bipolare da 40A caratteristica B. | cad | 84.08 | 1.5 | 11.424
41006 | 15.06.004* | 008 | Tripolare + N fino a 4A caratteristica K. | cad | 168.67 | 3 | 22.848
41007 | 15.06.004* | 009 | Tripolare + N da 6 a 8A caratteristica K. | cad | 159.95 | 2.85 | 22.848
41008 | 15.06.004* | 010 | Tripolare + N da 10 a 32A caratteristica K. | cad | 143.37 | 2.55 | 22.848
41009 | 15.06.004* | 011 | Tripolare + N da 40 a 63A caratteristica K. | cad | 173.99 | 3.09 | 22.848
41010 | 15.06.004* | 012 | Tripolare+N.A. fino a 8A caratteristica B. | cad | 160.33 | 2.85 | 22.848
41011 | 15.06.004* | 013 | Tripolare+N.A. da 10 a 32A caratteristica B. | cad | 143.37 | 2.55 | 22.848
41012 | 15.06.004* | 014 | Tripolare+N.A. da 40 a 63A caratteristica B. | cad | 185.63 | 3.3 | 22.848
41013 | 15.06.005* |  | Interruttore differenziale puro sprovvisto di protezione magnetotermica. Interruttore differenziale puro sprovvisto di protezione magnetotermica anche per correnti differenziali pulsanti e componenti continue, fornito e posto in opera. Sono compresi: la quota di cablaggio; gli accessori; il montaggio su quadro su profilato DIN. E' inoltre compreso quanto altro occorre per dare il lavoro finito. E' esclusa la quota di carpenteria.
41014 | 15.06.005* | 001 | Bipolare da 10 a 16A con Id: 0.03A per c.p. e c.c. | cad | 109.77 | 1.95 | 11.424
41015 | 15.06.005* | 002 | Bipolare da 25 a 40A con Id: 0.03A per c.p. e c.c. | cad | 126.47 | 2.25 | 11.424
41016 | 15.06.005* | 003 | Bipolare da 63A con Id: 0.03A per c.p. e c.c. | cad | 174.15 | 3.1 | 11.424
41017 | 15.06.005* | 004 | Bipolare da 25 a 40A con Id: 0.3A per c.p. e c.c. | cad | 112.93 | 2.01 | 11.424
41018 | 15.06.005* | 005 | Bipolare da 63A con Id: 0.3A per c.p. e c.c. | cad | 160.37 | 2.85 | 11.424
41019 | 15.06.005* | 006 | Tetrapolare da 25 a 40A con Id: 0.03A per c.p. e c.c. | cad | 190.31 | 3.39 | 22.848
41020 | 15.06.005* | 007 | Tetrapolare da 63A con Id: 0.03A per c.p. e c.c. | cad | 263.8 | 4.69 | 22.848
41021 | 15.06.005* | 008 | Tetrapolare da 25 a 40A con Id: 0.3 o 0.5A per c.p. e c.c. | cad | 168.81 | 3 | 22.848
41022 | 15.06.005* | 009 | Tetrapolare da 63A con Id: 0.3 o 0.5A per c.p. e c.c. | cad | 197.52 | 3.51 | 22.848
41023 | 15.06.005* | 010 | Bipolare da 10 a 16A con Id: 0.01A. | cad | 123.39 | 2.19 | 22.848
41024 | 15.06.005* | 011 | Bipolare da 25A a 40A con Id: 0.03A. | cad | 93.83 | 1.67 | 11.424
41025 | 15.06.005* | 012 | Bipolare da 63A con Id: 0.03A. | cad | 127.73 | 2.27 | 11.424
41026 | 15.06.005* | 013 | Bipolare da 25A a 40A con Id: 0.3A. | cad | 90.54 | 1.61 | 11.424
41027 | 15.06.005* | 014 | Bipolare da 63A con Id: 0.3A. | cad | 124.7 | 2.22 | 11.424
41028 | 15.06.005* | 015 | Tetrapolare da 25A a 40A con Id: 0.03A. | cad | 144.89 | 2.58 | 22.848
41029 | 15.06.005* | 016 | Tetrapolare da 63A con Id: 0.03A. | cad | 220.79 | 3.93 | 22.848
41030 | 15.06.005* | 017 | Tetrapolare da 25 a 40A con Id: 0,3 o 0.5A. | cad | 133.51 | 2.37 | 22.848
41031 | 15.06.005* | 018 | Tetrapolare da 63A con Id: 0,3 o 0,5A. | cad | 154.51 | 2.75 | 22.848
41032 | 15.06.005* | 019 | Bipolare da 40A con Id: 0,3 o 0,5A selettivo. | cad | 170.49 | 3.03 | 11.424
41033 | 15.06.005* | 020 | Bipolare da 63A con Id: 0,3 o 0,5A selettivo. | cad | 171.62 | 3.05 | 11.424
41034 | 15.06.005* | 021 | Tetrapolare da 40A con Id: 0,3 o 0,5A selettivo. | cad | 203.47 | 3.62 | 22.848
41035 | 15.06.005* | 022 | Tetrapolare da 63A con Id: 0,3 o 0,5A selettivo. | cad | 240.02 | 4.27 | 22.848
41036 | 15.06.005* | 023 | Tetrapolare da 63A con Id: 0,3 Cl. AC | cad | 219.7 | 3.91 | 26.1895
41037 | 15.06.005* | 024 | Tetrapolare da 100A con Id: 0,3 Cl. AS | cad | 368.6 | 6.56 | 26.1895
41038 | 15.06.006* |  | Interruttore differenziale magnetotermico, caratteristica C o D, potere di interruzione pari a 10KA. Interruttore differenziale magnetotermico, caratteristica C o D, potere di interruzione pari a 10KA, fornito e posto in opera funzionante su profilato DIN. Sono compresi: la quota di cablaggio; gli accessori; il montaggio su quadro. E' inoltre compreso quanto altro occorre per dare il lavoro finito. E' esclusa la quota di carpenteria.
41039 | 15.06.006* | 001 | Bipolare da 6A a 32A con Id: 0.03A. | cad | 123.05 | 2.19 | 11.424
41040 | 15.06.006* | 002 | Bipolare da 40A a 63A con Id: 0.03A. | cad | 128.45 | 2.28 | 11.424
41041 | 15.06.006* | 003 | Tripolare da 6A a 32A con Id: 0.03A. | cad | 207.66 | 3.69 | 17.136
41042 | 15.06.006* | 004 | Tripolare da 40A a 63A con Id: 0.03A. | cad | 241.19 | 4.29 | 17.136
41043 | 15.06.006* | 005 | Tetrapolare da 6A a 32A con Id: 0.03A. | cad | 228.05 | 4.06 | 22.848
41044 | 15.06.006* | 006 | Tetrapolare da 40A a 63A con Id: 0.03A. | cad | 266.68 | 4.74 | 22.848
41045 | 15.06.006* | 007 | Bipolare da 6A a 32A con Id: 0.3A o 0.5A. | cad | 120.9 | 2.15 | 11.424
41046 | 15.06.006* | 008 | Bipolare da 40A a 63A con Id: 0.3A o 0.5 | cad | 139.66 | 2.48 | 11.424
41047 | 15.06.006* | 009 | Tripolare da 6A a 32A con Id: 0.3A o 0.5A. | cad | 172.04 | 3.06 | 17.136
41048 | 15.06.006* | 010 | Tripolare da 40A a 63A con Id: 0.3A o 0.5A. | cad | 202.85 | 3.61 | 17.136
41049 | 15.06.006* | 011 | Tetrapolare da 6A a 32A con Id: 0.3A o 0.5A. | cad | 195.12 | 3.47 | 22.848
41050 | 15.06.006* | 012 | Tetrapolare da 40A a 63A con Id: 0.03A o 0.5A. | cad | 228.89 | 4.07 | 22.848
41051 | 15.06.006* | 013 | Bipolare da 4A a 16A con Id: 0,01A. | cad | 162.09 | 2.88 | 11.424
41052 | 15.06.007* |  | Interruttore differenziale magnetotermico, caratteristica C, potere di interruzione pari a 6KA. Interruttore differenziale magnetotermico, caratteristica C, potere di interruzione pari a 6KA, posto in opera funzionante a perfetta regola d'arte su profilato DIN, completo di quota di cablaggio, accessori e montaggio su quadro, esclusa la quota di carpenteria.
41053 | 15.06.007* | 001 | Bipolare da 6 a 32A con Id: 0.03A. | cad | 131.53 | 2.34 | 11.424
41054 | 15.06.007* | 002 | Bipolare da 40 a 63A con Id: 0.03A. | cad | 154.13 | 2.74 | 11.424
41055 | 15.06.007* | 003 | Tripolare da 6 a 32A con Id: 0.03A. | cad | 225.06 | 4 | 17.136
41056 | 15.06.007* | 004 | Tripolare da 40 a 63A con Id: 0.03A. | cad | 260.92 | 4.64 | 17.136
41057 | 15.06.007* | 005 | Tetrapolare da 6 a 32A con Id: 0.03A. | cad | 252.22 | 4.49 | 22.848
41058 | 15.06.007* | 006 | Tetrapolare da 40 a 63A con Id: 0.03A. | cad | 294.65 | 5.24 | 22.848
41059 | 15.06.007* | 007 | Bipolare da 6 a 32A con Id: 0.3A o 0.5A. | cad | 148.06 | 2.63 | 22.848
41060 | 15.06.007* | 008 | Bipolare da 40 a 63A con Id: 0.3A o 0.5A. | cad | 150.35 | 2.67 | 11.424
41061 | 15.06.007* | 009 | Tetrapolare da 6 a 32A con Id: 0.3A o 0.5A. | cad | 219.27 | 3.9 | 22.848
41062 | 15.06.007* | 010 | Tetrapolare da 40 a 63A con Id: 0.3A o 0.5A. | cad | 256.85 | 4.57 | 22.848
41063 | 15.06.008* |  | Interruttore magnetotermico differenziale, caratteristica C o D, potere di interruzione pari a 10KA. Interruttore magnetotermico differenziale, caratteristica C o D, potere di interruzione pari a 10KA, per correnti pulsanti e componenti continue.
41064 | 15.06.008* | 001 | Bipolare da 6 a 32A con Id: 0.03A. | cad | 177.96 | 3.17 | 11.424
41065 | 15.06.008* | 002 | Bipolare da 40 a 63A con Id: 0.03A. | cad | 195.16 | 3.47 | 11.424
41066 | 15.06.008* | 003 | Bipolare da 40 a 63A con Id: 0.3A o 0.5A. | cad | 167.16 | 2.97 | 11.424
41067 | 15.06.008* | 004 | Tetrapolare da 6 a 32A con Id: 0.03A. | cad | 299.73 | 5.33 | 22.848
41068 | 15.06.008* | 005 | Tetrapolare da 40 a 63A con Id: 0.03A. | cad | 337.3 | 6 | 22.848
41069 | 15.06.008* | 006 | Tetrapolare da 6 a 32A con Id: 0.3A o 0.5A. | cad | 258.7 | 4.6 | 22.848
41070 | 15.06.008* | 007 | Tetrapolare da 40 a 63A con Id: 0.3A o 0.5A. | cad | 296.26 | 5.27 | 22.848
41071 | 15.06.008* | 008 | Bipolare da 40A a 63A con Id: 0.03A o 0.5A. | cad | 184.36 | 3.28 | 11.424
41072 | 15.06.008* | 009 | Tetrapolare da 40A a 63A con Id: 0.03A o 0.5A. | cad | 228.89 | 4.07 | 22.848
41073 | 15.06.009* |  | Interruttore automatico magnetotermico in custodia isolante. Interruttore automatico magnetotermico in custodia isolante, in esecuzione fissa, con potere di interruzione a 380V da 36KA a 70Ka e Ics=100%, con possibilità di diverse tarature dello sganciatore termico e di quello magnetico intercambiabile, fornito e posto in opera. Sono compresi: gli accessori; il montaggio. E' inoltre compreso quanto altro occorre per dare il lavoro finito. E' esclusa la quota di carpenteria.
41074 | 15.06.009* | 001 | Tripolare In: 100A Icc: 36KA. | cad | 551.94 | 9.82 | 19.0495
41075 | 15.06.009* | 002 | Tetrapolare In: 100A Icc: 36KA. | cad | 662.24 | 11.78 | 23.7905
41076 | 15.06.009* | 003 | Tripolare In: 100A Icc: 70KA. | cad | 851.8 | 15.15 | 23.7905
41077 | 15.06.009* | 004 | Tetrapolare In: 100A Icc: 70KA. | cad | 1053.13 | 18.73 | 23.7905
41078 | 15.06.009* | 005 | Tripolare In: 125A Icc: 36KA. | cad | 660.78 | 11.75 | 23.7905
41079 | 15.06.009* | 006 | Tetrapolare In: 125A Icc: 36KA. | cad | 826.69 | 14.7 | 23.7905
41080 | 15.06.009* | 007 | Tripolare In: 125A Icc: 70KA. | cad | 982.09 | 17.47 | 23.7905
41081 | 15.06.009* | 008 | Tetrapolare In: 125A Icc: 70KA. | cad | 1215.05 | 21.61 | 23.7905
41082 | 15.06.009* | 009 | Tripolare In: 160A Icc: 36KA. | cad | 701.77 | 12.48 | 23.7905
41083 | 15.06.009* | 010 | Tetrapolare In: 160A Icc: 36KA. | cad | 892.47 | 15.87 | 23.7905
41084 | 15.06.009* | 011 | Tripolare In: 160A Icc: 70KA. | cad | 1025.1 | 18.23 | 23.7905
41085 | 15.06.009* | 012 | Tetrapolare In: 160A Icc: 70KA. | cad | 1285.89 | 22.87 | 23.7905
41086 | 15.06.009* | 013 | Tripolare In: 250A Icc: 36KA. | cad | 880.89 | 15.67 | 23.7905
41087 | 15.06.009* | 014 | Tetrapolare In: 250A Icc: 36KA. | cad | 1093.61 | 19.45 | 23.7905
41088 | 15.06.009* | 015 | Tripolare In: 250A Icc: 70KA. | cad | 1175.97 | 20.92 | 19.0495
41089 | 15.06.009* | 016 | Tetrapolare In: 250A Icc: 70KA. | cad | 1181.96 | 21.02 | 23.7905
41090 | 15.06.009* | 017 | Tetrapolare In: 400A Icc: 50KA. | cad | 2237.1 | 39.79 | 23.7905
41091 | 15.06.009* | 018 | Tetrapolare In: 400A Icc: 70KA. | cad | 2342.1 | 41.66 | 23.7905
41092 | 15.06.009* | 019 | Tetrapolare In: 630A Icc: 50KA. | cad | 3048.47 | 54.22 | 23.7905
41093 | 15.06.009* | 020 | Tetrapolare In: 630A Icc: 60KA. | cad | 3240.25 | 57.63 | 23.7905
41094 | 15.06.009* | 021 | Tetrapolare In: 800A Icc: 60KA. | cad | 4615.11 | 82.09 | 23.7905
41095 | 15.06.009* | 022 | Tetrapolare In: 1250A Icc: 50KA. | cad | 5535.87 | 98.46 | 33.3295
41096 | 15.06.009* | 023 | Tetrapolare In: 1600A Icc: 50KA. | cad | 5839.47 | 103.86 | 33.3295
41097 | 15.06.010* |  | Accessori per interruttori automatici in scatola isolante ad esecuzione fissa. Accessori per interruttori automatici in scatola isolante ad esecuzione fissa, forniti e posti in opera funzionanti. Sono compresi: il cablaggio; gli accessori per il montaggio, anche incorporati nel magnetotermico. E' inoltre compreso quanto altro occorre per dare il lavoro finito.
41098 | 15.06.010* | 001 | Sganciatore di apertura. | cad | 89.17 | 1.59 | 7.14
41099 | 15.06.010* | 002 | Sganciatore di minima tensione. | cad | 110.42 | 1.96 | 7.14
41100 | 15.06.010* | 003 | Comando a motore fino a 160A ad accumulo di energia | cad | 299.33 | 5.32 | 14.28
41101 | 15.06.010* | 004 | Comando a motore fino a 250A ad accumulo di energia | cad | 403.06 | 7.17 | 14.28
41102 | 15.06.010* | 005 | Sganciatore differ. ritar. Id:tar In: 250A con intervento meccanico | cad | 554.69 | 9.87 | 7.14
41103 | 15.06.010* | 006 | Sganciatore differ. ritar. Id:tar In: 630A con intervento meccanico | cad | 643.24 | 11.44 | 7.14
41104 | 15.06.010* | 007 | Attacchi posteriori orientabili (tripolare e tetrapolare) fino a 250A | cad | 91.98 | 1.64 | 9.5105
41105 | 15.06.010* | 008 | Attacchi posteriori orientabili (tripolare e tetrapolare) fino a 630A | cad | 176.48 | 3.14 | 9.5105
41106 | 15.06.010* | 009 | Attacchi posteriori orientabili (tripolare e tetrapolare) fino a 1600A | cad | 662.24 | 11.78 | 9.5105
41107 | 15.06.010* | 010 | Manovra rotativa rinviata fino a 250A | cad | 131.74 | 2.34 | 7.14
41108 | 15.06.010* | 011 | Contatti ausiliari. | cad | 58.34 | 1.04 | 4.7695
41109 | 15.06.010* | 012 | Contatto di scattato relè. | cad | 59.53 | 1.06 | 5.712
41110 | 15.06.010* | 013 | Comando a motore fino a 630A | cad | 1325.25 | 23.57 | 14.28
41111 | 15.06.010* | 014 | Blocco a chiave con telecomando | cad | 633.78 | 11.27 | 9.5105
41112 | 15.06.010* | 015 | Sganciatore elettronico fino a 250A (non fornito separato) | cad | 493.35 | 8.78
41113 | 15.06.010* | 016 | Sganciatore elettronico fino a 630A (non fornito separato) | cad | 584.43 | 10.4
41114 | 15.06.010* | 017 | Sganciatore elettronico fino a 1600A (non fornito separato) | cad | 1081.58 | 19.24
41115 | 15.06.011* |  | Interruttore automatico magnetotermico modulare ad elevato potere di interruzione min. 15KA, max 25KA. Interruttore automatico magnetotermico modulare ad elevato potere di interruzione min. 15KA, max 25KA, provvisto di morsetti per cavo fino a mm² 35, fornito e posto in opera. Sono compresi: l'eventuale accessorio per montaggio su barra DIN e di sganciatore termico da 10 a 100A; la quota di cablaggio e montaggio. E' inoltre compreso quanto altro occorre per dare il lavoro finito. E' esclusa la quota di carpenteria.
41116 | 15.06.011* | 001 | Bipolare o tripolare fino a 100A con Icc: 15KA. | cad | 238.59 | 4.24 | 19.0495
41117 | 15.06.011* | 002 | Tripolare da 125A con Icc: 15KA. | cad | 361.77 | 6.44 | 21.42
41118 | 15.06.011* | 003 | Tetrapolare fino a 100A con Icc: 15KA. | cad | 279.72 | 4.98 | 28.56
41119 | 15.06.011* | 004 | Tetrapolare da 125A con Icc: 15KA. | cad | 431.52 | 7.68 | 28.56
41120 | 15.06.011* | 005 | Bipolare o tripolare fino a 100A con Icc: 25KA. | cad | 339 | 6.03 | 21.42
41121 | 15.06.011* | 006 | Tripolare da 125A con Icc: 25KA. | cad | 447.79 | 7.97 | 21.42
41122 | 15.06.011* | 007 | Tetrapolare fino a 100A con Icc: 25KA. | cad | 410.01 | 7.29 | 28.56
41123 | 15.06.011* | 008 | Tetrapolare da 125A con Icc: 25KA. | cad | 544.1 | 9.68 | 28.56
41124 | 15.06.011* | 009 | Incremento per sganciatore di apertura. | cad | 48.06 | 0.86 | 7.14
41125 | 15.06.011* | 010 | Incremento per contatto ausiliario. | cad | 42.49 | 0.76 | 7.14
41126 | 15.06.011* | 011 | Incremento per sganciatore diff. ritardato Id: tar. | cad | 321.49 | 5.72 | 7.14
41127 | 15.06.012* |  | Contattore in corrente alternata a 220/380V con bobina di eccitazione. Contattore in corrente alternata a 220/380V con bobina di eccitazione comandabile a 24V o 48V o 220V, fornito e posto in opera su profilato DIN, o con fissaggio a vite. Per categoria di impiego AC3-38OV. Sono comprese le quote relative al montaggio ed al cablaggio. E' inoltre compreso quanto altro occorre per dare il lavoro finito.
41128 | 15.06.012* | 001 | Tripolare fino 4KW (su profilato). | cad | 58.38 | 1.04 | 17.136
41129 | 15.06.012* | 002 | Tripolare fino 7,5KW (su profilato). | cad | 74.82 | 1.33 | 17.136
41130 | 15.06.012* | 003 | Tripolare fino 15KW (su profilato). | cad | 124.16 | 2.21 | 17.136
41131 | 15.06.012* | 004 | Tripolare fino 30KW (su profilato). | cad | 232.95 | 4.14 | 17.136
41132 | 15.06.012* | 005 | Tripolare fino 45KW (con viti). | cad | 345.88 | 6.15 | 21.42
41133 | 15.06.012* | 006 | Tripolare fino 55KW (con viti). | cad | 367.39 | 6.53 | 21.42
41134 | 15.06.012* | 007 | Tripolare fino 90KW (con viti). | cad | 581.17 | 10.34 | 21.42
41135 | 15.06.012* | 008 | Tripolare fino 132KW (con viti). | cad | 849.35 | 15.11 | 21.42
41136 | 15.06.012* | 009 | Relè termico da 1 a 15A. | cad | 48.25 | 0.86 | 7.14
41137 | 15.06.012* | 010 | Relè termico da 16 a 32A. | cad | 74.49 | 1.32 | 7.14
41138 | 15.06.012* | 011 | Relè termico fino a 40A. | cad | 91.26 | 1.62 | 7.14
41139 | 15.06.012* | 012 | Relè termico fino a 70A. | cad | 108.43 | 1.93 | 11.9095
41140 | 15.06.012* | 013 | Relè termico fino a 100A. | cad | 137.78 | 2.45 | 11.9095
41141 | 15.06.012* | 014 | Relè termico fino a 150A. | cad | 359.15 | 6.39 | 11.9095
41142 | 15.06.012* | 015 | Relè termico fino a 200A. | cad | 439.48 | 7.82 | 21.42
41143 | 15.06.012* | 016 | Contattore tetrapolare fino a 55KW con viti | cad | 574.84 | 10.22 | 21.42
41144 | 15.06.012* | 017 | Contattore tetrapolare fino a 90KW con viti | cad | 736 | 13.09 | 21.42
41145 | 15.06.012* | 018 | Contattore tetrapolare fino a 132KW con viti | cad | 1219.21 | 21.69 | 28.56
41146 | 15.06.012* | 019 | Contatto ausiliario. | cad | 41.8 | 0.74 | 14.28
41147 | 15.06.012* | 020 | Temporizzatore. | cad | 83.83 | 1.49 | 14.28
41148 | 15.06.013* |  | Strumenti di misura da quadro elettrico. Strumenti di misura da quadro elettrico con scala a 90 gradi misure max lato mm 96. per correnti alternate, forniti e posti in opera. Sono compresi: gli accessori; le quote di cablaggio, il fissaggio e montaggio. E' inoltre compreso quanto altro occorre per dare il lavoro finito. E' esclusa la quota di carpenteria.
41149 | 15.06.013* | 001 | Amperometro diretto fino a 10A. | cad | 132.54 | 2.36 | 11.424
41150 | 15.06.013* | 002 | Amperometro su TA 5A f.s. max 3000A. | cad | 126.83 | 2.26 | 5.712
41151 | 15.06.013* | 003 | Voltmetro fino a 600V max. | cad | 126.97 | 2.26 | 11.424
41152 | 15.06.013* | 004 | Commutatore voltmetrico (V concatenata + fase ). | cad | 59.72 | 1.06 | 11.424
41153 | 15.06.013* | 005 | Commutatore amperometrico. | cad | 60.43 | 1.08 | 11.424
41154 | 15.06.013* | 006 | Strumento di misura multifunzione | cad | 474.88 | 8.45 | 19.0495
41155 | 15.06.014* |  | Sezionatore di potenza. Sezionatore di potenza con comando a maniglia regolabile per blocco portello, senza e con portafusibili e fusibili, fornito e posto in opera. E' compreso il cablaggio e quanto altro occorre per dare il lavoro finito.
41156 | 15.06.014* | 001 | Tripolare fino a 160A. | cad | 205.47 | 3.65 | 19.0495
41157 | 15.06.014* | 002 | Tetrapolare fino a 160A. | cad | 235.4 | 4.19 | 19.0495
41158 | 15.06.014* | 003 | Tripolare 250A. | cad | 220.61 | 3.92 | 19.0495
41159 | 15.06.014* | 004 | Tetrapolare 250A. | cad | 257.96 | 4.59 | 21.42
41160 | 15.06.014* | 005 | Tripolare 400A. | cad | 347.85 | 6.19 | 23.7905
41161 | 15.06.014* | 006 | Tetrapolare 400A. | cad | 416.47 | 7.41 | 23.7905
41162 | 15.06.014* | 007 | Tetrapolare fino a 630A. | cad | 517.92 | 9.21 | 23.7905
41163 | 15.06.014* | 008 | Coppia di contatti ausiliari. | cad | 35.5 | 0.63 | 5.712
41164 | 15.06.014* | 009 | Schermi copri morsetti. | cad | 38.17 | 0.68 | 4.7695
41165 | 15.06.014* | 010 | Blocco a chiave 250A | cad | 69.41 | 1.23 | 4.7695
41166 | 15.06.015* |  | Quadro elettrico tipo per appartamento. Quadro elettrico tipo per appartamento realizzato con centralino da incasso 8 moduli DIN, n.1 interruttore generale differenziale puro 2x25A, Id: 0,03A e n.2 interruttori magnetotermici bipolari fino a 16A, fornito e posto in opera. Sono compresi: gli accessori; lo sportello; le viti di fissaggio, ecc. E' inoltre compreso quanto altro occorre per dare il lavoro finito. | cad | 177.94 | 3.17 | 41.84
41167 | 15.06.016* |  | Custodia con vetro frangibile in materiale metallico. Custodia con vetro frangibile in materiale metallico atto a contenere un interruttore sezionatore a fusibile o magnetotermico, fornito e posto in opera. Sono compresi: la serratura con chiave. E' inoltre compreso quanto altro occorre per dare il lavoro finito. | cad | 52.98 | 0.94 | 14.28
41168 | 15.06.017* |  | Quadro elettrico in contenitore metallico per locali di chirurgia. Quadro elettrico in contenitore metallico per locali di chirurgia, completo di trasformatore di isolamento monofase 220V/220 a.c. con circuiti di uscita protetti singolarmente da interruttore automatico magnetotermico, il tutto in carpenteria idonea alla posa a parete di dimensioni assimilabili a mm 600x100x200 (l x h x p). Fornito e posto in opera con due dispositivi di controllo permanente dell'isolamento degli impianti a 220V a.c. e 24V a.c., con segnalazione ottica-acustica di allarme, test e tacitazione e pannello per la ripetizione della segnalazione di allarme nel locale di chirurgia. E' compreso quanto altro occorre per dare l'opera finita.
41169 | 15.06.017* | 001 | Per potenza 5kVA con 3 circuiti in uscita | cad | 5477.16 | 97.42 | 4.7695
41170 | 15.06.017* | 002 | Per potenza 7,5kVA con 6 circuiti in uscita | cad | 6103.34 | 108.56 | 4.7695
41171 | 15.06.018* |  | Apparecchi modulari da inserire su quadro elettrico con attacco DIN. Apparecchi modulari da inserire su quadro elettrico con attacco DIN, forniti e posti in opera. Sono compresi: il cablaggio; gli accessori; il montaggio. E' compreso quanto altro occorre per dare il lavoro finito. E' esclusa la quota di carpenteria.
41172 | 15.06.018* | 001 | Interruttore non automatico unipolare fino a 32A. | cad | 17.57 | 0.31 | 5.712
41173 | 15.06.018* | 002 | Interruttore non automatico bipolare fino a 32A. | cad | 30.07 | 0.54 | 11.424
41174 | 15.06.018* | 003 | Interruttore non automatico tripolare fino a 32A. | cad | 45.98 | 0.82 | 17.136
41175 | 15.06.018* | 004 | Interruttore non automatico tetrapolare fino a 32A. | cad | 58.25 | 1.04 | 22.848
41176 | 15.06.018* | 005 | Interruttore non automatico unipolare fino a 63A. | cad | 22.12 | 0.39 | 5.712
41177 | 15.06.018* | 006 | Interruttore non automatico bipolare fino a 63A. | cad | 42.66 | 0.76 | 11.424
41178 | 15.06.018* | 007 | Interruttore non automatico tripolare fino a 63A. | cad | 67.58 | 1.2 | 17.136
41179 | 15.06.018* | 008 | Interruttore non automatico tetrapolare fino a 63A. | cad | 83.16 | 1.48 | 22.848
41180 | 15.06.018* | 009 | Interruttore non automatico bipolare 80+100A. | cad | 57.72 | 1.03 | 14.28
41181 | 15.06.018* | 010 | Interruttore non automatico tripolare 80+100A. | cad | 90.99 | 1.62 | 21.42
41182 | 15.06.018* | 011 | Interruttore non automatico tetrapolare 80+100A. | cad | 112.3 | 2 | 28.56
41183 | 15.06.018* | 012 | Sezionatore portafusibili unipolare fino a 32A. | cad | 21.82 | 0.39 | 11.424
41184 | 15.06.018* | 013 | Sezionatore portafusibili bipolare fino a 32A. | cad | 28.42 | 0.51 | 11.424
41185 | 15.06.018* | 014 | Sezionatore portafusibili tripolare fino a 32A. | cad | 41.49 | 0.74 | 17.136
41186 | 15.06.018* | 015 | Sezionatore portafusibili tetrapolare (3P+N) fino a 32A. | cad | 54.32 | 0.97 | 22.848
41187 | 15.06.018* | 016 | Sezionatore portafusibili unipolare fino a 50A. | cad | 19.84 | 0.35 | 5.712
41188 | 15.06.018* | 017 | Sezionatore portafusibili bipolare fino a 50A. | cad | 40.5 | 0.72 | 11.424
41189 | 15.06.018* | 018 | Sezionatore portafusibili tripolare fino a 50A. | cad | 56.99 | 1.01 | 17.136
41190 | 15.06.018* | 019 | Sezionatore portafusibili tetrapolare (3P+N) fino a 50A. | cad | 75.88 | 1.35 | 23.7905
41191 | 15.06.018* | 020 | Pulsante non luminoso 16A. | cad | 23.3 | 0.41 | 7.14
41192 | 15.06.018* | 021 | Pulsante luminoso 16A (NC o NA) con lampadina. | cad | 31.25 | 0.56 | 11.424
41193 | 15.06.018* | 022 | Gemma luminosa con lampadina. | cad | 24.4 | 0.43 | 7.14
41194 | 15.06.018* | 023 | Presa UNEL bipolare 2x16A+T. | cad | 27.29 | 0.49 | 11.424
41195 | 15.06.018* | 024 | Relè monostabile 1 contatto 16A. | cad | 40.34 | 0.72 | 7.14
41196 | 15.06.018* | 025 | Relè monostabile 2 contatti 16A. | cad | 46.52 | 0.83 | 11.424
41197 | 15.06.018* | 026 | Relè monostabile 4 contatti 16A. | cad | 65.34 | 1.16 | 17.136
41198 | 15.06.018* | 027 | Relè passo-passo 1 contatto 16A. | cad | 41.46 | 0.74 | 11.424
41199 | 15.06.018* | 028 | Relè passo-passo 2 contatti 16A. | cad | 48.08 | 0.86 | 11.424
41200 | 15.06.018* | 029 | Interruttore temporizzatore per luce scale 16A max 5 min. | cad | 56.28 | 1 | 7.14
41201 | 15.06.018* | 030 | Temporizzatore elettronico ritardato all'eccitazione 10A. | cad | 94.99 | 1.69 | 7.14
41202 | 15.06.018* | 031 | Temporizzatore elettronico ritardato alla diseccitazione 10A. | cad | 102.96 | 1.83 | 7.14
41203 | 15.06.018* | 032 | Interruttore deviatore orario giornaliero (Ris. carica 24h) analogico. | cad | 101.79 | 1.81 | 11.424
41204 | 15.06.018* | 033 | Interruttore deviatore orario giornaliero e settimanale (Ris. carica 24h) analogico. | cad | 148.98 | 2.65 | 11.424
41205 | 15.06.018* | 034 | Orologio programmatore giornaliero + settimanale digitale (100h) ad 1 uscita. | cad | 121.66 | 2.16 | 11.424
41206 | 15.06.018* | 035 | Orologio programmatore giornaliero + settimanale digitale (100h) a 2 uscite. | cad | 213.5 | 3.8 | 11.424
41207 | 15.06.018* | 036 | Orologio programmatore giornaliero + settimanale digitale (100h) a 3 uscite. | cad | 409.32 | 7.28 | 11.424
41208 | 15.06.018* | 037 | Trasformatore BTS secondario 12 o 24V fino a 16VA. | cad | 44.69 | 0.8 | 7.14
41209 | 15.06.018* | 038 | Trasformatore BTS secondario 12 o 24V fino a 25VA. | cad | 50.84 | 0.9 | 7.14
41210 | 15.06.018* | 039 | Trasformatore BTS secondario 24V-40VA. | cad | 62.73 | 1.12 | 7.14
41211 | 15.06.018* | 040 | Scaricatore di tensione trifase del tipo 3P+N 5kA. | cad | 321.82 | 5.72 | 22.848
41212 | 15.06.018* | 041 | Scaricatore di tensione monofase del tipo 1P+N 5kA. | cad | 164.16 | 2.92 | 11.424
41213 | 15.06.018* | 042 | Voltmetro c.a. analogico f.s. 300V o 500V cl. 1,5. | cad | 60.46 | 1.08 | 7.14
41214 | 15.06.018* | 043 | Amperometro c.a. analogico f.s. fino a 30A cl. 1,5. | cad | 63.61 | 1.13 | 7.14
41215 | 15.06.018* | 044 | Voltmetro c.a. digitale 600V. | cad | 121.55 | 2.16 | 7.14
41216 | 15.06.018* | 045 | Amperometro c.a. digitale 3 cifre. | cad | 127.12 | 2.26 | 7.14
41217 | 15.06.018* | 046 | Frequenzimetro digitale 3 cifre. | cad | 199.22 | 3.54 | 7.14
41218 | 15.06.018* | 047 | Commutatore voltmetrico (3 tensioni concat. + 3 di fase). | cad | 54.31 | 0.97 | 7.14
41219 | 15.06.018* | 048 | Commutatore amperometrico 10A | cad | 55.01 | 0.98 | 7.14
41220 | 15.06.018* | 049 | TA a primario passante max 500A - cl. 0,5 - 6VA. | cad | 58.18 | 1.04 | 7.14
41221 | 15.06.018* | 050 | Contatti ausiliari 1NA + 1NC OF | cad | 28.35 | 0.5 | 5.712
41222 | 15.06.018* | 051 | Bobina di sgancio a distanza MX + OF | cad | 44.62 | 0.79 | 11.424
41223 | 15.06.018* | 052 | Sganciatore di apertura. | cad | 52.27 | 0.93 | 7.14
41224 | 15.06.018* | 053 | Blocco meccanico + lucchetto. | cad | 18.39 | 0.33 | 7.14
41225 | 15.06.018* | 054 | Contatto di scattato relè. | cad | 30.51 | 0.54 | 7.14
41226 | 15.06.018* | 055 | Suoneria modulatore o ronzatore. | cad | 24.85 | 0.44 | 7.14
41227 | 15.06.018* | 056 | Interruttore salvamotore tripolare fino a 6,3A. | cad | 87.1 | 1.55 | 17.136
41228 | 15.06.018* | 057 | Interruttore salvamotore tripolare fino a 16A. | cad | 101.39 | 1.8 | 17.136
41229 | 15.06.018* | 058 | Interruttore salvamotore tripolare fino a 25A. | cad | 102.91 | 1.83 | 17.136
41230 | 15.06.018* | 059 | Contatti ausiliari per salvamotore (NA + NC) o 2NA O+F | cad | 22.7 | 0.4 | 7.14
41231 | 15.06.018* | 060 | Bobina di minima o sgancio per salvamotore. | cad | 41.73 | 0.74 | 7.14
41232 | 15.06.018* | 061 | Base bipolare portafusibili con fusibili fino a 32A. | cad | 28.42 | 0.51 | 11.424
41233 | 15.06.018* | 062 | Base tripolare portafusibili con fusibili fino a 32A. | cad | 41.49 | 0.74 | 17.136
41234 | 15.06.018* | 063 | Base tripolare + neutro portafusibili con fusibili fino a 32A. | cad | 54.32 | 0.97 | 22.848
41235 | 15.06.019* |  | Carpenteria per quadro elettrico in lamiera metallica verniciata a fuoco IP30. Carpenteria per quadro elettrico in lamiera metallica verniciata a fuoco IP30 costituita da elementi componibili preforati o chiusi, barrature di sostegno per le apparecchiature, sportello in vetro o in lamiera provvisto di serratura con chiave, pannelli, zoccolo. E' compreso quanto altro occorre per dare l'opera finita.
41236 | 15.06.019* | 001 | Misure assimilabili a mm 480x595x240 (hxlxp) completa di 7 DIN da 24 mod. | cad | 474.98 | 8.45 | 42.84
41237 | 15.06.019* | 002 | Misure assimilabili a mm 630x595x240 (hxlxp) completa di 2 DIN da 24 mod. | cad | 514.25 | 9.15 | 42.84
41238 | 15.06.019* | 003 | Misure assimilabili a mm 780x595x240 (hxlxp) completa di 3 DIN da 24 mod. | cad | 579.72 | 10.31 | 42.84
41239 | 15.06.019* | 004 | Misure assimilabili a mm 930x595x240 (hxlxp) completa di 3 DIN da 24 mod. | cad | 620.66 | 11.04 | 42.84
41240 | 15.06.019* | 005 | Misure assimilabili a mm 1080x595x240 (hxlxp) completa di 4 DIN da 24 mod. | cad | 723.07 | 12.86 | 42.84
41241 | 15.06.019* | 006 | Misure assimilabili a mm 1230x595x240 (hxlxp) completa di 5 DIN da 24 mod. | cad | 785.05 | 13.96 | 23.7905
41242 | 15.06.019* | 007 | Misure assimilabili a mm 1380x595x240 (hxlxp) completa di 5 DIN da 24 mod. | cad | 977.27 | 17.38 | 23.7905
41243 | 15.06.019* | 008 | Misure assimilabili a mm 1680x595x240 (hxlxp) completa di 6 DIN da 24 mod. | cad | 1258.28 | 22.38 | 47.6095
41244 | 15.06.019* | 009 | Misure assimilabili a mm 1830x595x240 (hxlxp) completa di 7 DIN da 24 mod. | cad | 1323.96 | 23.55 | 47.6095
41245 | 15.06.020* |  | Carpenteria per quadro elettrico in lamiera metallica verniciata a parete avente grado di protezione pari a IP55. Carpenteria per quadro elettrico in lamiera metallica verniciata a fuoco avente grado di protezione pari a IP55, costituita da elementi componibili preforati o chiusi, barrature di sostegno per le apparecchiature, sportello in vetro o in lamiera provvisto di serratura con chiave, pannelli, zoccolo e guarnizioni di tenuta. E' compreso quanto altro occorre per dare l'opera finita.
41246 | 15.06.020* | 001 | Misure assimilabili a mm 450x600x260 (hxlxp) | cad | 601.89 | 10.71 | 42.84
41247 | 15.06.020* | 002 | Misure assimilabili a mm 650x600x260 (hxlxp) | cad | 637.76 | 11.34 | 42.84
41248 | 15.06.020* | 003 | Misure assimilabili a mm 850x600x260 (hxlxp) | cad | 716.24 | 12.74 | 42.84
41249 | 15.06.020* | 004 | Misure assimilabili a mm 1050x600x260 (hxlxp) | cad | 809.66 | 14.4 | 42.84
41250 | 15.06.020* | 005 | Misure assimilabili a mm 1250x600x260 (hxlxp) | cad | 951.89 | 16.93 | 42.84
41251 | 15.06.020* | 006 | Misure assimilabili a mm 1450x600x260 (hxlxp) | cad | 1262.67 | 22.46 | 42.84
41252 | 15.06.020* | 007 | Misure assimilabili a mm 1750x600x260 (hxlxp) | cad | 1569.07 | 27.91 | 47.6095
41253 | 15.06.021* |  | Centralino in resina da parete con grado di protezione IP55. Centralino in resina da parete con grado di protezione IP55 completo di sportello, realizzato in doppio isolamento per tensioni fino a 415 Volts, fornito e posto in opera atto a contenere apparati su modulo DIN da mm 17,5. E' compreso quanto altro occorre per dare il lavoro finito.
41254 | 15.06.021* | 001 | Fino a 12 moduli. | cad | 60.4 | 1.07 | 22.985
41255 | 15.06.021* | 002 | Da 13 a 24 moduli. | cad | 83.93 | 1.49 | 22.985
41256 | 15.06.021* | 003 | Da 25 a 36 moduli. | cad | 115.06 | 2.05 | 27.56
41257 | 15.06.021* | 004 | Da 37 a 54 moduli. | cad | 166.61 | 2.96 | 41.34
41258 | 15.06.022* |  | Centralino tipo d'appartamento incassato a parete IP40. Centralino tipo d'appartamento incassato a parete, fornito e posto in opera, atto a contenere apparati in modulo DIN mm 17.5. Sono compresi: le opere murarie; lo sportello. E' inoltre compreso quanto altro occorre per dare il lavoro finito.
41259 | 15.06.022* | 001 | Fino a 4 moduli. | cad | 31.44 | 0.56 | 18.355
41260 | 15.06.022* | 002 | Da 5 a 8 moduli. | cad | 36.5 | 0.65 | 18.355
41261 | 15.06.022* | 003 | Da 9 a 12 moduli. | cad | 51.04 | 0.91 | 18.355
41262 | 15.06.022* | 004 | Da 13 a 24 moduli. | cad | 73.61 | 1.31 | 22.985
41263 | 15.06.022* | 005 | Da 25 a 36 moduli. | cad | 93.85 | 1.67 | 22.985
41264 | 15.06.023* |  | Centralino da parete IP40 in materiale isolante. Centralino da parete IP40 realizzato in materiale isolante, fornito e posto in opera, atto a contenere apparati in modulo DIN mm 17,5. Sono compresi: il fissaggio; lo sportello. E' inoltre compreso quanto altro occorre per dare il lavoro finito.
41265 | 15.06.023* | 001 | Fino a 12 moduli. | cad | 56.06 | 1 | 18.355
41266 | 15.06.023* | 002 | Da13 a 24 moduli. | cad | 73.69 | 1.31 | 22.985
41267 | 15.06.023* | 003 | Da 25 a 36 moduli. | cad | 111.42 | 1.98 | 27.56
41268 | 15.06.024* |  | Carpenteria per quadro elettrico in materiale isolante IP55. Carpenteria per quadro elettrico in materiale isolante IP55 costituito da armadio stagno provvisto di pannello di fondo, barre porta apparecchi, pannello frontale, portello a cerniera apribile con chiave a testa triangolare o con serratura, atto a contenere apparecchiature su modulo DIN (mm 17,5). E' compreso quanto altro occorre per dare l'opera finita.
41269 | 15.06.024* | 001 | Misure assimilabili a mm 600x400x230 (fino a 54 moduli). | cad | 290.93 | 5.18 | 41.34
41270 | 15.06.024* | 002 | Misure assimilabili a mm 800x600x300 (da 55 a 96 moduli). | cad | 420.94 | 7.49 | 55.12
41271 | 15.06.024* | 003 | Misure assimilabili a mm 1000x800x300 (da 97 a 180 moduli). | cad | 910.58 | 16.2 | 73.475
41272 | 15.06.025* |  | Carpenteria per quadro elettrico IP55 in lamiera verniciata. Carpenteria per quadro elettrico IP55 in lamiera verniciata a fuoco o con polveri epossidiche, grado di protezione IP55, tenuta meccanica IK10, con porta. Sono compresi: le guide DIN; le piastre di fondo; i pannelli preforati; lo zoccolo. E' inoltre compreso quanto altro occorre per dare l'opera finita. Nelle misure assimilabili:
41273 | 15.06.025* | 001 | Quadro mm 2000x650x400 (hxlxp) | cad | 2114.92 | 37.62 | 95.1905
41274 | 15.06.025* | 002 | Quadro mm 2000x650x600 (hxlxp) | cad | 2246.57 | 39.96 | 95.1905
41275 | 15.06.025* | 003 | Quadro mm 2000x800x400 (hxlxp) | cad | 2396.41 | 42.62 | 109.4705
41276 | 15.06.025* | 004 | Quadro mm 2000x800x600 (hxlxp) | cad | 2518.45 | 44.79 | 109.4705
41277 | 15.06.025* | 005 | Quadro mm 2000x650+150x400 (hxlxp) completo di sbarre a profilo continuo, verticale da 630 A 50 kA | cad | 3326.64 | 59.17 | 142.8
41278 | 15.06.025* | 006 | Quadro mm 2000x650+150x400 (hxlxp) completo di sbarre a profilo continuo, verticale da 1250 A 50 kA | cad | 4294.11 | 76.38 | 142.8
41279 | 15.06.025* | 007 | Quadro mm 2000x650+150x600 (hxlxp) completo di sbarre a profilo continuo, verticale da 1480 A 50 kA | cad | 4409.48 | 78.43 | 142.8
41280 | 15.06.025* | 008 | Pannelli laterali P400 | cad | 270.05 | 4.8 | 14.28
41281 | 15.06.025* | 009 | Pannelli laterali P600 | cad | 395.03 | 7.03 | 14.28
41282 | 15.06.025* | 010 | Canalina L300 P400 per arrivi cavi (zona anteriore) | cad | 503.39 | 8.95 | 21.42
41283 | 15.06.025* | 011 | Canalina L300 P600 per arrivi cavi (zona anteriore) | cad | 555.51 | 9.88 | 21.42
41284 | 15.06.026* |  | Carpenteria per quadro elettrico in lamiera metallica verniciata a fuoco IP30, tenuta meccanica IK08. Carpenteria per quadro elettrico in lamiera metallica verniciata a fuoco IP30, tenuta meccanica IK08 costituita da elementi componibili preforati o chiusi, barrature di sostegno per le apparecchiature. Sono compresi: lo sportello in vetro o in lamiera provvisto di serratura con chiave; i pannelli; lo zoccolo. E' inoltre compreso quanto altro occorre per dare l'opera finita.
41285 | 15.06.026* | 001 | Scomparto mm 2000x650x400 (hxlxp) | cad | 1606.69 | 28.58 | 95.1905
41286 | 15.06.026* | 002 | Scomparto mm 2000x650x600 (hxlxp) | cad | 1718.16 | 30.56 | 95.1905
41287 | 15.06.026* | 003 | Quadro mm 2000x800x400 (hxlxp) | cad | 1995.75 | 35.5 | 109.4705
41288 | 15.06.026* | 004 | Quadro mm 2000x800x600 (hxlxp) | cad | 2099.38 | 37.34 | 109.4705
41289 | 15.06.026* | 005 | Scomparto mm 2000x650+150x400 (hxlxp) completo di sbarre a profilo continuo, verticale da 630 A 50 kA | cad | 2926 | 52.04 | 142.8
41290 | 15.06.026* | 006 | Scomparto mm 2000x650+150x400 (hxlxp) completo di sbarre a profilo continuo, verticale da 1250 A | cad | 3512.96 | 62.48 | 142.8
41291 | 15.06.026* | 007 | Scomparto mm 2000x650+150x400 (hxlxp) completo di sbarre a profilo continuo, verticale da 1600 A | cad | 3893.47 | 69.25 | 142.8
41292 | 15.06.026* | 008 | Pannelli laterali P400 | cad | 270.81 | 4.82 | 14.28
41293 | 15.06.026* | 009 | Pannelli laterali P600 | cad | 343.17 | 6.1 | 14.28
41294 | 15.06.026* | 010 | Canalina L300 P400 per arrivi cavi (zona anteriore) | cad | 404.22 | 7.19 | 21.42
41295 | 15.06.026* | 011 | Canalina L300 P600 per arrivi cavi (zona anteriore) | cad | 450.77 | 8.02 | 21.42
41296 | 15.07 |  | Impianti di terra e parafulmini
41297 | 15.07.001* |  | Corda flessibile o tondo in rame nudo. Corda flessibile o tondo in rame nudo per impianti di dispersione e di messa a terra, fornita e posta in opera su scasso di terreno già predisposto. E' inoltre compreso quanto altro occorre per dare il lavoro finito.
41298 | 15.07.001* | 001 | Di sezione pari a mm² 95. | m | 20.22 | 0.36 | 4.284
41299 | 15.07.001* | 002 | Di sezione pari a mm² 70. | m | 15.66 | 0.28 | 3.7985
41300 | 15.07.001* | 003 | Di sezione pari a mm² 50. | m | 12.55 | 0.22 | 3.3415
41301 | 15.07.001* | 004 | Di sezione pari a mm² 35. | m | 9.53 | 0.17 | 2.856
41302 | 15.07.001* | 005 | Di sezione pari a mm² 25. | m | 7.62 | 0.14 | 2.3705
41303 | 15.07.001* | 006 | Di sezione pari a mm² 16. | m | 5.76 | 0.1 | 2.142
41304 | 15.07.002* |  | Tondino zincato a fuoco per impianti di dispersione e di messa a terra. Tondino zincato a fuoco per impianti di dispersione e di messa a terra, fornito e posto in opera su scasso di terreno già predisposto. E' compreso quanto altro occorre per dare il lavoro finito.
41305 | 15.07.002* | 001 | Di dimensione diametro mm 8 (sezione mm² 50). | m | 5.34 | 0.09 | 3.4843
41306 | 15.07.002* | 002 | Di dimensione diametro mm 10 (sezione mm² 75). | m | 5.89 | 0.11 | 3.4843
41307 | 15.07.003* |  | Incremento per posa in vista di corda in rame o tondo zincato. Incremento per posa in vista di corda in rame o tondo zincato per impianti di parafulmine da posare su tetti praticabili non fatiscenti, senza l'ausilio di particolari attrezzature (quali palchi, ponteggi, etc.) e per calate discendenti. Sono compresi: i supporti di sostegno; le giunzioni; le derivazioni. E' inoltre compreso quanto altro occorre per dare il lavoro finito
41308 | 15.07.003* | 001 | Su tetti piani o terrazze. | m | 15.16 | 0.27 | 9.205
41309 | 15.07.003* | 002 | Su tetti con coppi e tegole o similari. | m | 25.89 | 0.46 | 17.4125
41310 | 15.07.003* | 003 | Per calate in acciaio fino a m 7. | m | 24.74 | 0.44 | 18.355
41311 | 15.07.003* | 004 | Per calate in acciaio oltre m 7 (inclusi gli oneri per i ponteggi etc). | m | 46.87 | 0.83 | 35.837
41312 | 15.07.003* | 005 | Per calate in rame fino a m 7. | m | 25.4 | 0.45 | 18.355
41313 | 15.07.003* | 006 | Per calate in rame oltre m 7 (inclusi gli oneri per i ponteggi etc). | m | 47.17 | 0.84 | 35.837
41314 | 15.07.004* |  | Bandella di acciaio zincato a fuoco. Bandella di acciaio zincato a fuoco per impianti di parafulmine fornita e posta in opera su tetti praticabili, non fatiscenti, senza l'ausilio di particolari attrezzature (quali palchi, ponteggi, etc.) e su calate, fino a m 7 di altezza. Sono compresi: i supporti di sostegno; le giunzioni. E' inoltre compreso quanto altro occorre per dare l'opera finita.
41315 | 15.07.004* | 001 | Dimensioni mm 25 x mm 3. | m | 18.9 | 0.34 | 12.3665
41316 | 15.07.004* | 002 | Dimensioni mm 30 x mm 3. | m | 18.88 | 0.34 | 12.138
41317 | 15.07.004* | 003 | Dimensioni mm 30 x mm 3,5. | m | 19.14 | 0.34 | 12.138
41318 | 15.07.005* |  | Bandella in rame. Bandella in rame per impianto di parafulmine fornita e posta in opera su tetti praticabili, non fatiscenti, senza l'ausilio di particolari attrezzature (quali palchi, ponteggi, etc.) e su calate, fino a m 7 di altezza. Sono compresi: i supporti di sostegno; le giunzioni. E' inoltre compreso quanto altro occorre per dare l'opera finita.
41319 | 15.07.005* | 001 | Dimensioni mm 20 x mm 2. | m | 24.62 | 0.44 | 12.138
41320 | 15.07.005* | 002 | Dimensioni mm 20 x mm 3. | m | 25.96 | 0.46 | 12.138
41321 | 15.07.006* |  | Puntazza a croce per dispersione. Puntazza a croce per dispersione realizzata in acciaio zincato a fuoco di dimensioni mm 50x50x5, da conficcare in terreno di media consistenza, all'interno di pozzetto ispezionabile, fornita e posta in opera. Sono compresi: la staffa; il morsetto per collegamento; il collegamento alla rete generale di terra. E' inoltre compreso quanto altro occorre per dare l'opera finita.
41322 | 15.07.006* | 001 | Di lunghezza pari a m 1,5. | cad | 38.09 | 0.68 | 21.6485
41323 | 15.07.006* | 002 | Di lunghezza pari a m 2,0. | cad | 51.54 | 0.92 | 29.5025
41324 | 15.07.006* | 003 | Di lunghezza pari a m 2,5. | cad | 65.31 | 1.16 | 36.6425
41325 | 15.07.006* | 004 | Di lunghezza pari a m 3,0. | cad | 79.19 | 1.41 | 43.7825
41326 | 15.07.007* |  | Canalina di protezione. Canalina di protezione calate in lamiera bordata verniciata per la protezione di calate fino a m 2,5 di altezza, fornita e posta in opera. E' compreso quanto occorre per dare il lavoro finito.
41327 | 15.07.007* | 001 | Trafilato in vetroresina dim. 52x56 | cad | 24.94 | 0.44 | 15.108
41328 | 15.07.007* | 002 | Trafilato in vetroresina dim 100x100mm | cad | 61.48 | 1.09 | 16.536
41329 | 15.07.008* |  | Pozzetto in cemento o in resina. Pozzetto in cemento o in resina completo di coperchio carrabile, fornito e posto in opera completo di cartello identificativo in alluminio serigrafato. E' compreso quanto altro occorre per dare l'opera finita.
41330 | 15.07.008* | 001 | In resina mm 300 x mm 300. | cad | 33.99 | 0.6 | 15.2225
41331 | 15.07.008* | 002 | In resina mm 400 x mm 400. | cad | 67.79 | 1.21 | 29.5025
41332 | 15.07.008* | 003 | In cemento mm 300 x mm 300. | cad | 60.47 | 1.08 | 34.272
41333 | 15.07.008* | 004 | In cemento mm 400 x mm 400. | cad | 68.42 | 1.22 | 38.0705
41334 | 15.07.008* | 005 | In cemento mm 500 x mm 500. | cad | 82.91 | 1.47 | 42.84
41335 | 15.07.009* |  | Collegamenti equipotenziali delle masse metalliche interne. Collegamenti equipotenziali delle masse metalliche interne (serramenti, tubazioni metalliche di scarico dei lavandini, ecc.) al nodo equipotenziale con conduttore in rame isolato N07V-K “giallo-verde”, posto entro tubo protettivo flessibile in PVC pesante, autoestinguente, a vista o incassato su qualsiasi tipo di struttura. Compreso allacciamenti e quanto altro occorre per dare il lavoro finito. Conduttore 6 mm² | m | 11.87 | 0.21 | 7.331
41336 | 15.07.010* |  | Esecuzione ponticellamenti equipotenziali delle masse metalliche interne. Esecuzione ponticellamenti equipotenziali delle masse metalliche interne (serramenti, tubazioni metalliche di scarico dei lavandini, ecc.) con conduttore in rame isolato N07V-K “alto-verde”, posato a vista su qualsiasi tipo di struttura. Compreso allacciamenti e quanto altro occorre per dare il lavoro finito. Conduttore 6 mm² | m | 18.54 | 0.33 | 12.852
41337 | 15.07.011* |  | Esecuzione nodo equipotenziale di terra. Esecuzione nodo equipotenziale di terra comprendente cassetta con coperchio a vite, posato incassato su qualsiasi tipo di struttura, completo di barra in rame nudo da 30 x 3 mm x 100 per i collegamenti equipotenziali e quanto altro occorre per dare il lavoro finito. Cassetta 120 x 100 x 80 mm. | cad | 30.64 | 0.54 | 10.4815
41338 | 15.07.012* |  | Esecuzione nodo equipotenziale principale. Esecuzione nodo equipotenziale principale con barra di sezionamento costituito da cassetta stagna, posta a vista e/o incassata, in materiale termoplastico autoestinguente e non propagante l'incendio, grado di protezione IP55, completo di barra in rame nudo da 50 x 5 mm. Compresa bulloneria, isolanti e quanto altro occorre per dare il lavoro finito
41339 | 15.07.012* | 001 | Cassetta 220 x 180 x 130 mm. lunghezza barra 180 mm. | cad | 58.73 | 1.04 | 29.5025
41340 | 15.07.012* | 002 | Cassetta 280 x 200 x 130 mm. lunghezza barra 220 mm. | cad | 86 | 1.53 | 39.0415
41341 | 15.07.012* | 003 | Cassetta 300 x 220 x 130 mm. lunghezza barra 240 mm. | cad | 110.65 | 1.97 | 49.98
41342 | 15.07.013* |  | Esecuzione nodo equipotenziale secondario (sottonodo). Esecuzione nodo equipotenziale secondario (sottonodo) comprendente cassetta stagna o da incasso in materiale autoestinguente completo di barra in ottone nikelato, per un conduttore fino a 16 mm² e 6 conduttori fino a 10 mm², compresi accessori di identificazione e completamento a dare il lavoro finito a regola d'arte. | cad | 39.31 | 0.7 | 17.136
41343 | 15.07.014* |  | Esecuzione di collettore di sezionamento e misura di terra. Esecuzione di collettore di sezionamento e misura di terra in piatto di rame nudo completo di distanziatori di fissaggio, posto entro pozzetto d'ispezione. Il conduttore unipolare isolato in materiale termoplastico tipo N07V-K, sezione 50 mm², guaina colore “giallo-verde”, di connessione tra il collettore di terra di sezionamento e misura posto entro il pozzetto e il dispersore di terra predisposto. Compresi allacciamenti, morsetti in bronzo con vite e dado M12 per collegamento di conduttori su piatto, ed ogni altro onere e magistero per dare il lavoro finito perfettamente funzionante. Da 50 x 5 mm, lunghezza cm. 30. | cad | 90.57 | 1.61 | 30.9305
41344 | 15.07.015* |  | Esecuzione collegamento di messa a terra (tubazione pluviale). Esecuzione collegamento di messa a terra (tubazione pluviale), con collare in rame completo di morsetto e tondo rame, diametro 8 mm. e quanto altro occorre per dare il lavoro finito. Diametro tubazione sino a 120 mm. | cad | 49.64 | 0.88 | 29.5025
41345 | 15.07.016* |  | Esecuzione collegamento di messa a terra (canale di grondaia). Esecuzione collegamento di messa a terra (canale di grondaia), ad un’altezza massima di m. 7,00 con morsetto idoneo in rame e tondo rame, diametro 8 mm. compreso collegamenti, bullonerie e quanto altro occorre per dare il lavoro finito. Per ribordatura diametro sino a 25 mm. | cad | 83.75 | 1.49 | 56.939
41346 | 15.07.017* |  | Dispersore di a piastra. Fornitura in opera di dispersore di a piastra, modulare, composto da elementi in acciaio zincato a caldo per immersione dopo lavorazione, viti in acciaio inox. Completo di accessori di montaggio ed installazione a perfetta regola d'arte.
41347 | 15.07.017* | 001 | Modulo base mm. 500 x 750 x 500 | cad | 143.92 | 2.56 | 21.42
41348 | 15.07.017* | 002 | Modulo complementare mm. 500 x 750 x 500 | cad | 130.01 | 2.31 | 21.42
41349 | 15.07.018* |  | Soluzione salina non tossica. Fornitura e dispersione nel terreno di soluzione salina non tossica per ridurre il valore della resistività. Confezioni da kg. 1,00. | cad | 14.48 | 0.26 | 7.14
41350 | 15.08 |  | Illuminazione di interni ed esterni
41351 | 15.08.001* |  | Posa in opera di plafoniera di qualsiasi tipo fornita dall'Amministrazione. Posa in opera di plafoniera di qualsiasi tipo, fornita dall'Amministrazione, compreso l'allaccio ed il collegamento elettrico al punto luce. E' inoltre compreso quanto altro occorre per dare l'opera finita.
41352 | 15.08.001* | 001 | Posta ad una altezza fino a m 3,50. | cad | 19.07 | 0.34 | 14.717
41353 | 15.08.001* | 002 | Posta ad una altezza superiore a m 3,50. | cad | 38.81 | 0.69 | 30.316
41354 | 15.08.002* |  | Plafoniera a forma circolare od ovale con corpo metallico e schermo in vetro. Plafoniera a forma circolare od ovale con corpo metallico e schermo in vetro, fissata ad altezza max di m 3,50, fornita e posta in opera. Sono compresi: la lampada incandescente con attacco E27; la gabbia di protezione; i collegamenti elettrici; gli accessori di fissaggio. Il tutto con grado di protezione IP55. E' inoltre compreso quanto altro occorre per dare il lavoro finito.
41355 | 15.08.002* | 001 | Con lampada max 100W. | cad | 59.6 | 1.06 | 12.352
41356 | 15.08.002* | 002 | Con lampada max 200W. | cad | 55.15 | 0.98 | 12.352
41357 | 15.08.002* | 003 | Con lampada tipo SL o PL. | cad | 99.94 | 1.78 | 13.78
41358 | 15.08.002* | 004 | Incremento per posa ad altezza superiore a m 3,50. | cad | 19.73 | 0.35 | 15.599
41359 | 15.08.003* |  | Plafoniera con corpo in policarbonato autoestinguente o in poliestere rinforzato e schermo in policarbonato autoestinguente e grado di protezione min. IP55. Plafoniera con corpo in policarbonato autoestinguente o in poliestere rinforzato e schermo in policarbonato autoestinguente e grado di protezione min. IP55, fissata ad altezza max di m 3,50, fornita e posta in opera. Sono compresi: i tubi fluorescenti; gli starter; i reattori; il fusibile; i condensatori di rifasamento; la coppa prismatizzata; gli accessori di fissaggio. E' inoltre compreso quanto altro occorre per dare il lavoro finito.
41360 | 15.08.003* | 001 | Esecuzione 2x58W. | cad | 104.87 | 1.87 | 19.292
41361 | 15.08.003* | 002 | Esecuzione 2x36W. | cad | 87.25 | 1.55 | 17.473
41362 | 15.08.003* | 003 | Esecuzione 2x18W. | cad | 69.67 | 1.24 | 16.536
41363 | 15.08.003* | 004 | Esecuzione 1x58W. | cad | 68.78 | 1.22 | 13.78
41364 | 15.08.003* | 005 | Esecuzione 1x36W. | cad | 59.69 | 1.06 | 12.843
41365 | 15.08.003* | 006 | Esecuzione 1x18W. | cad | 52.57 | 0.93 | 11.024
41366 | 15.08.003* | 007 | Incremento per posa ad altezza superiore a m 3,50. | cad | 19.73 | 0.35 | 15.599
41367 | 15.08.004* |  | Plafoniera con corpo in acciaio, ottica speculare con schermo parabolico in alluminio antiriflesso a bassissima luminanza (a 50° minore 200 cd/m²) con titolo di alluminio superiore al 99,9%. Plafoniera con corpo in acciaio, ottica con schermo parabolico in alluminio antiriflesso armatura verniciata a fuoco, fornita e posta in opera perfettamente funzionante, fissata ad un'altezza max di m 3.50. Sono compresi: gli accessori; i reattori; i condensatori di rifasamento; gli starter; le staffe di fissaggio; i tubi fluorescenti; la posa in vista o ad incasso su controsoffitti. E' inoltre compreso quanto altro occorre per dare il lavoro finito.
41368 | 15.08.004* | 001 | Potenza 4x36W. | cad | 283.25 | 5.04 | 21.111
41369 | 15.08.004* | 002 | Potenza 4x18W. | cad | 179.61 | 3.2 | 19.292
41370 | 15.08.004* | 003 | Potenza 2x58W. | cad | 195.17 | 3.47 | 21.111
41371 | 15.08.004* | 004 | Potenza 2x36W. | cad | 167.98 | 2.99 | 21.111
41372 | 15.08.004* | 005 | Potenza 2x18W. | cad | 122.73 | 2.18 | 19.292
41373 | 15.08.004* | 006 | Potenza 1x58W. | cad | 151.02 | 2.69 | 21.111
41374 | 15.08.004* | 007 | Potenza 1x36W. | cad | 132.13 | 2.35 | 20.229
41375 | 15.08.004* | 008 | Incremento per posa ad altezza superiore a m 3,50. | cad | 19.73 | 0.35 | 15.599
41376 | 15.08.005* |  | Plafoniera con corpo in acciaio, con schermo in plexiglass del tipo antipolvere o in metacrilato lenticolare, con corpo in acciaio verniciato per elettroforesi, grado di protezione IP40. Plafoniera con corpo in acciaio, con schermo in plexiglass del tipo antipolvere o in metacrilato lenticolare, con corpo in acciaio verniciato per elettroforesi, grado di protezione IP40, fornita e posta in opera ad un'altezza max di m 3,50. Sono compresi: i reattori; i condensatori di rifasamento; gli starter; le staffe di fissaggio; i tubi fluorescenti; la posa in vista o ad incasso su controsoffitto. E' inoltre compreso quanto altro occorre per dare il lavoro finito.
41377 | 15.08.005* | 001 | Potenza 4x18W. | cad | 177.6 | 3.16 | 21.111
41378 | 15.08.005* | 002 | Potenza 2x58W. | cad | 194.67 | 3.46 | 21.111
41379 | 15.08.005* | 003 | Potenza 2x36W. | cad | 170.01 | 3.02 | 21.111
41380 | 15.08.005* | 004 | Potenza 2x18W. | cad | 128.8 | 2.29 | 19.292
41381 | 15.08.005* | 005 | Potenza 1x58W. | cad | 157.08 | 2.79 | 19.292
41382 | 15.08.005* | 006 | Potenza 1x36W. | cad | 139.56 | 2.48 | 19.292
41383 | 15.08.005* | 007 | Potenza 1x18W. | cad | 99.69 | 1.77 | 17.473
41384 | 15.08.005* | 008 | Incremento per posa ad altezza superiore a m 3,50. | cad | 19.73 | 0.35 | 15.599
41385 | 15.08.006* |  | Plafoniera con corpo in acciaio e schermo in alluminio con titolo superiore al 99%, bassa luminanza (a 60° minore di 200 cd m²). Plafoniera con corpo in acciaio e schermo in alluminio anodizzato e satinato, o in acciaio verniciato, fornita e posta in opera ad altezza max m 3,50. Sono compresi: gli accessori; i reattori; i condensatori di rifasamento; gli starter; i fissaggi e tubi fluorescenti; la posa in vista o ad incasso su controsoffitto. E' inoltre compreso quanto altro occorre per dare il lavoro finito.
41386 | 15.08.006* | 001 | 4x36W | cad | 209.88 | 3.73 | 21.111
41387 | 15.08.006* | 002 | 4x18W | cad | 129.02 | 2.3 | 21.111
41388 | 15.08.006* | 003 | 2x58W | cad | 139.25 | 2.48 | 19.292
41389 | 15.08.006* | 004 | 2x36W | cad | 117.49 | 2.09 | 19.292
41390 | 15.08.006* | 005 | 2x18W | cad | 84.52 | 1.5 | 19.292
41391 | 15.08.006* | 006 | 1x58W | cad | 116.47 | 2.07 | 19.292
41392 | 15.08.006* | 007 | 1x36W | cad | 104.39 | 1.86 | 19.292
41393 | 15.08.006* | 008 | 1x18W | cad | 84.51 | 1.5 | 17.473
41394 | 15.08.006* | 009 | Incremento per posa ad altezza superiore a m 3,50. | cad | 19.73 | 0.35 | 15.599
41395 | 15.08.007* |  | Proiettore per lampada alogena realizzato in alluminio presso fuso. Proiettore per lampada alogena realizzato in alluminio pressofuso, con schermo in vetro, riflettore in alluminio, con grado di protezione pari a IP55, fornito e posto in opera. Sono compresi: la staffa di fissaggio; la lampada alogena; tutti gli accessori necessari. E' inoltre compreso quanto altro occorre per dare l'opera finita.
41396 | 15.08.007* | 001 | Per lampade fino a 300W. | cad | 52.77 | 0.94 | 19.258
41397 | 15.08.007* | 002 | Per lampade fino a 500W. | cad | 52.77 | 0.94 | 19.258
41398 | 15.08.007* | 003 | Per lampade fino a 1000W. | cad | 98.3 | 1.75 | 25.1895
41399 | 15.08.008* |  | Sistema di illuminazione a sezione tonda o quadrata mono lampada. Sistema di illuminazione a sezione tonda o quadrata mono lampada avente diametro o lato di misura assimilabile a mm 85, realizzato in alluminio estruso con congiunzioni in materiale termo plastico (VO) e/o in alluminio, fornito e posto in opera. Sono compresi gli oneri di quota parte di sospensioni semplici o elettrificate; i giunti a scomparsa; le curve; le derivazioni a croce o a T; le lampade; gli schermi grigliati o diffusori. E' inoltre compreso quanto altro occorre per dare l'opera finita.
41400 | 15.08.008* | 001 | Modulo fluorescente 1x58W. | cad | 199.02 | 3.54 | 17.473
41401 | 15.08.008* | 002 | Modulo fluorescente 1x36W. | cad | 176.61 | 3.14 | 17.473
41402 | 15.08.008* | 003 | Modulo fluorescente 1x18W. | cad | 156.35 | 2.78 | 17.473
41403 | 15.08.008* | 004 | Modulo strutturale. | m | 178.37 | 3.17 | 15.599
41404 | 15.08.008* | 005 | Modulo emergenza 1x18W. | cad | 281.97 | 5.02 | 18.355
41405 | 15.08.008* | 006 | Modulo con faretto 75W | cad | 160.53 | 2.86 | 18.355
41406 | 15.08.009* |  | Sistema di illuminazione a sezione ovale o rettangolare mono lampada - bilampada. Sistema di illuminazione a sezione ovale o rettangolare mono lampada - bilampada avente dimensioni assimilabili a mm 120x60, realizzato in alluminio estruso con congiunzioni in materiale termo plastico (VO) e/o in alluminio estruso, fornito e posto in opera. Sono compresi: gli oneri di quota parte di sospensioni semplici o elettrificate; i giunti a scomparsa; le curve; le derivazioni a croce o a T; gli schermi grigliati; le lampade. E' inoltre compreso quanto altro occorre per dare l'opera finita.
41407 | 15.08.009* | 001 | Modulo fluorescente 1x58W. | cad | 294.43 | 5.24 | 17.473
41408 | 15.08.009* | 002 | Modulo fluorescente 2x58W. | cad | 340.29 | 6.05 | 21.111
41409 | 15.08.009* | 003 | Modulo fluorescente 1x36W. | cad | 272.36 | 4.85 | 17.473
41410 | 15.08.009* | 004 | Modulo fluorescente 2x36W. | cad | 310.94 | 5.53 | 21.111
41411 | 15.08.009* | 005 | Modulo fluorescente 1x18W. | cad | 228.2 | 4.06 | 15.599
41412 | 15.08.009* | 006 | Modulo fluorescente 2x18W. | cad | 253.23 | 4.5 | 19.292
41413 | 15.08.009* | 007 | Modulo strutturale. | m | 237.9 | 4.23 | 15.599
41414 | 15.08.009* | 008 | Modulo emergenza 1x18W. | cad | 460.44 | 8.19 | 18.355
41415 | 15.08.010* |  | Lampada d'orientamento segnapasso o segnagradino. Lampada d'orientamento segnapasso o segnagradino, realizzata in esecuzione da incasso o a vista con schermo in vetro temperato, o con griglia frangiluce, lampada a bassissima tensione 12/24V o a 220V max 25W, posta in opera funzionante. E' compreso quanto altro occorre per dare il lavoro finito.
41416 | 15.08.010* | 001 | Con lampada a LED a parete | cad | 39.53 | 0.7 | 11.024
41417 | 15.08.010* | 002 | Con lampada segnapasso 220V 18W | cad | 78.86 | 1.4 | 13.78
41418 | 15.08.010* | 003 | Con lampada segnapasso 220V 26W | cad | 109.82 | 1.95 | 13.78
41419 | 15.08.011* |  | Faretto da incasso per lampada alogena alimentato a 12/24V. Faretto da incasso per lampada alogena alimentato a 12/24V, fornito e posto in opera su foro predisposto, fino ad un'altezza di m 3,50. Sono compresi: il vetro di protezione; la lampada max 50W; gli allacci elettrici; gli accessori. E' inoltre compreso quanto altro occorre per dare il lavoro finito.
41420 | 15.08.011* | 001 | Faretto da incasso per dicroiche | cad | 46.83 | 0.83 | 13.78
41421 | 15.08.011* | 002 | Trasformatore elettronico. | cad | 52.13 | 0.93 | 9.205
41422 | 15.08.011* | 003 | Trasformatore toroidale. | cad | 24.68 | 0.44 | 9.205
41423 | 15.08.011* | 004 | Incremento per foro su controsoffitto. | cad | 12.03 | 0.21 | 9.5105
41424 | 15.08.011* | 005 | Incremento per installazione oltre m 3,50. | cad | 19.73 | 0.35 | 15.599
41425 | 15.08.012* |  | Faretto ad incasso per lampada a 220V ad incandescenza con attacco E27. Faretto ad incasso per lampada a 220V ad incandescenza con attacco E27, di sezione assimilabile a mm 100, fornito e posto in opera su foro predisposto fino ad un'altezza di m 3,50. Sono compresi: la lampada; gli accessori di fissaggio etc. E' inoltre compreso quanto altro occorre per dare il lavoro finito.
41426 | 15.08.012* | 001 | Faretto con lampada. | cad | 33.54 | 0.6 | 14.2315
41427 | 15.08.012* | 002 | Incremento per foro su controsoffitto. | cad | 12.03 | 0.21 | 9.5105
41428 | 15.08.012* | 003 | Incremento per altezza superiore a m 3,50. | cad | 19.73 | 0.35 | 15.599
41429 | 15.08.013* |  | Trasformatore elettrico monofase 220V/12V. T rasformatore elettrico monofase 220V/12V per alimentazione di circuiti di illuminazione, fornito e posto in opera funzionante. Sono compresi: i collegamenti elettrici; la piastra di fissaggio nelle potenze. E' inoltre compreso quanto altro occorre per dare il lavoro finito.
41430 | 15.08.013* | 001 | 50VA. | cad | 39.39 | 0.7 | 16.536
41431 | 15.08.013* | 002 | 100VA. | cad | 43.19 | 0.77 | 16.536
41432 | 15.08.013* | 003 | 150VA. | cad | 46.48 | 0.83 | 16.536
41433 | 15.08.013* | 004 | 200VA. | cad | 51.67 | 0.92 | 16.536
41434 | 15.08.013* | 005 | 300VA. | cad | 61.15 | 1.09 | 16.536
41435 | 15.08.013* | 006 | 400VA. | cad | 66.34 | 1.18 | 16.536
41436 | 15.08.013* | 007 | 500VA. | cad | 73.43 | 1.31 | 16.536
41437 | 15.08.013* | 008 | 600VA. | cad | 87.47 | 1.56 | 18.355
41438 | 15.08.013* | 009 | 800VA. | cad | 105.18 | 1.87 | 18.355
41439 | 15.08.013* | 010 | 1000VA. | cad | 117.46 | 2.09 | 18.355
41440 | 15.08.014* |  | Proiettore per lampada a scarica. Proiettore per lampada a scarica, ad elevato rendimento energetico, realizzato in corpo in alluminio pressofuso, verniciato, rispondente alle normative sull'inquinamento luminoso, con riflettore in alluminio martellato, cassetta accessori elettrici separata dal vano lampada, cristallo frontale temperato, fornito e posto in opera. Sono compresi: la lampada a vapori di Sodio Alta Pressione (SAP) o a vapori di Sodio Bassa Pressione (SBP) o a Ioduri metallici (JM); i cablaggi; gli accessori; le staffe. E' inoltre compreso quanto altro occorre per dare il lavoro finito.
41441 | 15.08.014* | 001 | Con lampada SAP 70W simmetrica. | cad | 250.31 | 4.45 | 41.34
41442 | 15.08.014* | 002 | Con lampada SAP 70W asimmetrica. | cad | 259.05 | 4.61 | 41.34
41443 | 15.08.014* | 003 | Con lampada JM 70W simmetrica. | cad | 220.5 | 3.92 | 41.34
41444 | 15.08.014* | 004 | Con lampada JM 70W asimmetrica. | cad | 212.49 | 3.78 | 41.34
41445 | 15.08.014* | 005 | Con lampada SAP 150W (Sodio Bianca) simmetrica. | cad | 214.36 | 3.81 | 41.34
41446 | 15.08.014* | 006 | Con lampada SAP 150W (Sodio Bianca) asimmetrica. | cad | 291.06 | 5.18 | 41.34
41447 | 15.08.014* | 007 | Con lampada SAP 250W simmetrica. | cad | 246.07 | 4.38 | 45.915
41448 | 15.08.014* | 008 | Con lampada SAP 250W asimmetrica. | cad | 246.83 | 4.39 | 45.915
41449 | 15.08.014* | 009 | Con lampada JM 250W simmetrica. | cad | 263.89 | 4.69 | 45.915
41450 | 15.08.014* | 010 | Con lampada JM 250W asimmetrica. | cad | 274.13 | 4.88 | 45.915
41451 | 15.08.014* | 011 | Con lampada SAP 400W simmetrica. | cad | 263.23 | 4.68 | 45.915
41452 | 15.08.014* | 012 | Con lampada SAP 400W asimmetrica. | cad | 275.88 | 4.91 | 45.915
41453 | 15.08.014* | 013 | Con lampada JM 400W simmetrica. | cad | 286.97 | 5.1 | 45.915
41454 | 15.08.014* | 014 | Con lampada JM 400W asimmetrica. | cad | 265.46 | 4.72 | 45.915
41455 | 15.08.014* | 015 | Con lampada SBP 35W simmetrica. | cad | 255.37 | 4.54 | 45.915
41456 | 15.08.014* | 016 | Con lampada SBP 35W asimmetrica. | cad | 259.67 | 4.62 | 45.915
41457 | 15.08.015* |  | Gruppo autonomo di emergenza da inserire su plafoniera. Gruppo autonomo di emergenza da inserire su plafoniera con lampade fluorescenti atto a garantire la permanenza dell'accensione della lampada per una durata superiore ad un'ora, fornito e posto in opera. Sono compresi: tutti gli accessori necessari; la batteria al nickel-cadmio per alimentare lampade. E' inoltre compreso quanto altro occorre per dare il lavoro finito.
41458 | 15.08.015* | 001 | Potenza da 4 a 18 Watt (1 h aut.). | cad | 137.65 | 2.45 | 27.56
41459 | 15.08.015* | 002 | Potenza 18-36-58-Watt (1 h 30' aut.). | cad | 188.94 | 3.36 | 27.56
41460 | 15.08.016* |  | Plafoniera di emergenza installabile su scatole portafrutto. Plafoniera di emergenza installabile su scatole portafrutto. Sono compresi: la batteria Ni - Cd; l'inverter; la lampada principale; la lampada secondaria di presenza tensione. E' inoltre compreso quanto altro occorre per dare il lavoro finito.
41461 | 15.08.016* | 001 | Su placca in alluminio anodizzato o in plastica. | cad | 70.79 | 1.26 | 11.961
41462 | 15.08.016* | 002 | Incremento per placca in pressofusione. | cad | 22.4 | 0.4
41463 | 15.08.017* |  | Plafoniera di emergenza con grado di protezione IP40. Plafoniera di emergenza con grado di protezione IP40 fornita e posta in opera a qualunque altezza, autonomia minima h 1. Sono compresi: la lampada fluorescente; l'inverter; la batteria al Ni - Cd; il fusibile; la spia di funzionamento a led luminoso. E' inoltre compreso quanto altro occorre per dare l'opera finita.
41464 | 15.08.017* | 001 | 1x6W (solo emergenza). | cad | 102.97 | 1.83 | 38.099
41465 | 15.08.017* | 002 | 1x6W (S. A.). | cad | 130.24 | 2.32 | 36.765
41466 | 15.08.017* | 003 | 1x8W (solo emergenza). | cad | 123.53 | 2.2 | 36.765
41467 | 15.08.017* | 004 | 1x8W (S. A.). | cad | 156.45 | 2.78 | 36.765
41468 | 15.08.017* | 005 | 1x11W (solo emergenza). | cad | 115.73 | 2.06 | 36.765
41469 | 15.08.017* | 006 | 1x18W (solo emergenza). | cad | 130.3 | 2.32 | 36.765
41470 | 15.08.017* | 007 | 1x18W (S. A.). | cad | 161.23 | 2.87 | 36.765
41471 | 15.08.017* | 008 | 1x18W (solo emergenza 3h autonomia). | cad | 154.53 | 2.75 | 36.765
41472 | 15.08.017* | 009 | 2x18W (S. A. 3h autonomia). | cad | 272.06 | 4.84 | 36.765
41473 | 15.08.017* | 010 | 1x24W (S. A. 1h autonomia). | cad | 186.04 | 3.31 | 36.765
41474 | 15.08.017* | 011 | 1x36W (solo emergenza 2h autonomia). | cad | 324.57 | 5.77 | 36.765
41475 | 15.08.017* | 012 | 1x24W (solo emergenza 1h autonomia). | cad | 153.79 | 2.74 | 36.765
41476 | 15.08.018* |  | Plafoniera di emergenza a bandiera in materiale plastico autoestinguente. Plafoniera di emergenza a bandiera realizzata in materiale plastico autoestinguente, autonomia minima h 1, fornita e posta in opera. Sono compresi: i tubi; gli starter; i reattori; la batteria Ni - Cd; l'inverter; il pittogramma normalizzato, con possibilità di inibizione, grado di protezione IP40 o IP65. E' inoltre compreso quanto altro occorre per dare il lavoro finito.
41477 | 15.08.018* | 001 | Con 2 lampade 6W (solo emergenza - 2 h autonomia). | cad | 214.36 | 3.81 | 36.765
41478 | 15.08.018* | 002 | Con 2 lampade 6W (S. A. - 2 h autonomia). | cad | 246.99 | 4.39 | 36.765
41479 | 15.08.018* | 003 | Con 2 lampade 8W (solo emergenza - 2 h autonomia). | cad | 237.09 | 4.22 | 36.765
41480 | 15.08.018* | 004 | Con 2 lampade 8W (S. A.- 2 h autonomia). | cad | 294.83 | 5.24 | 36.765
41481 | 15.08.018* | 005 | Con 1 lampada emergenza a bandiera 11W (S.A. - 1 h autonomia). | cad | 166.58 | 2.96 | 36.765
41482 | 15.08.018* | 006 | Con 1 lampada emergenza a bandiera 11W (S. A. - 3 h autonomia). | cad | 182.66 | 3.25 | 36.765
41483 | 15.08.018* | 007 | Con 1 lampada emergenza a bandiera 8W (S.A. - 1 h autonomia) IP 65. | cad | 195.64 | 3.48 | 36.765
41484 | 15.08.018* | 008 | Con 1 lampada emergenza a bandiera 8W (S. A. - 3 h autonomia) IP 65. | cad | 219.57 | 3.91 | 36.765
41485 | 15.08.019* |  | Plafoniera di emergenza con grado IP55, in classe II di isolamento. Plafoniera di emergenza con grado IP55 realizzata con corpo e schermo in policarbonato autoestinguente, autonomia minima 1 h, fornita e posta in opera. Sono compresi: gli accessori; i tubi; gli starter; i reattori; l'inverter; la batteria al Ni - Cd; il pittogramma normalizzato a doppio isolamento; la lampada fluorescente compatta. E' inoltre compreso quanto altro occorre per dare l'opera finita.
41486 | 15.08.019* | 001 | 1x18W (solo emergenza). | cad | 161.83 | 2.88 | 45.915
41487 | 15.08.019* | 002 | 1x18W (S. A.). | cad | 184.69 | 3.29 | 45.915
41488 | 15.08.019* | 003 | 1x8W (solo emergenza). | cad | 143.84 | 2.56 | 45.915
41489 | 15.08.019* | 004 | 1x24 (solo emergenza). | cad | 181.07 | 3.22 | 45.915
41490 | 15.08.019* | 005 | 1x24W (S.A.). | cad | 207.72 | 3.69 | 45.915
41491 | 15.08.019* | 006 | 2x18W (solo emergenza). | cad | 268.44 | 4.77 | 45.915
41492 | 15.08.019* | 007 | 2x18W (S. A.). | cad | 298.53 | 5.31 | 45.915
41493 | 15.08.020* |  | Palo in acciaio zincato a caldo o verniciato diametro mm 60. Palo in acciaio zincato a caldo o verniciato diametro mm 60 a sezione costante fissato e posto in opera. Sono compresi i fori per i passaggi delle tubazioni dei conduttori elettrici. Con esclusione del basamento è compreso quanto altro occorre per dare l’opera finita
41494 | 15.08.020* | 001 | Per altezza fuori terra m 1,00. | cad | 79.68 | 1.42 | 17.4426
41495 | 15.08.020* | 002 | Per altezza fuori terra m 3,00. | cad | 124.96 | 2.22 | 26.19
41496 | 15.08.021* |  | Compenso per punto di allaccio di illuminazione esterna su palo. Compenso per punto di allaccio di illuminazione esterna su palo. Compenso per punto di allaccio di illuminazione esterna su palo comprensivo dei collegamenti di fase da realizzare con conduttori isolati 0,6/1 kV dal pozzetto di ispezione, ai fusibili ed al vano accessori dell’armatura. Sono compresi gli eventuali collegamenti di terra, sia all’apparato che al palo; l’eventuale giunto di derivazione sul cavo di alimentazione. E’ inoltre compreso quant’altro occorre per dare l’opera finita. E’ esclusa la scatola di giunzione portafusibile da palo
41497 | 15.08.021* | 001 | Per pali fino m 3 fuori terra. | cad | 76.14 | 1.35 | 13.095
41498 | 15.08.021* | 002 | Per pali di altezza superiore a m 3 fuori terra. | cad | 108.71 | 1.93 | 26.19
41499 | 15.08.021* | 003 | Per ogni armatura in più sullo stesso palo. | cad | 43.2 | 0.77 | 13.095
41500 | 15.08.022* |  | Armatura stradale applicabile su testa palo con corpo e copertura in alluminio pressofuso. Armatura stradale applicabile su braccio o testa palo, in classe II Cut-off, con fissaggio a doppia staffa, realizzata con corpo in alluminio presso fuso e copertura in alluminio pressofuso incernierata con gancio in acciaio inox ad apertura dall’alto; rifrattore in vetro piano resistente, riflettore in alluminio purissimo; vano portaccessori con grado di protezione IP 54, vano gruppo ottico IP 66; armatura rispondente alla normativa sull’inquinamento luminoso. Sono compresi e cablati con cavo isolato al silicone (-60 + 180°C) la lampada, il reattore rifasato, l’accenditore e tutti gli accessori per dare l’opera finita
41501 | 15.08.022* | 001 | Com lampada 70 W SAP | cad | 363.53 | 6.47 | 17.4426
41502 | 15.08.022* | 002 | Con lampada 100 W SAP | cad | 366.56 | 6.52 | 17.4426
41503 | 15.08.022* | 003 | Con lampada 150 W SAP | cad | 510.39 | 9.08 | 17.4426
41504 | 15.08.022* | 004 | Con lampada 250 W SAP | cad | 606.79 | 10.79 | 17.4426
41505 | 15.08.022* | 005 | Con lampada 400 W SAP | cad | 629.9 | 11.2 | 17.4426
41506 | 15.08.022* | 006 | Con lampada J.M. 70 W | cad | 398.5 | 7.09 | 17.4426
41507 | 15.08.022* | 007 | Con lampada J.M. 150 W | cad | 483.82 | 8.61 | 17.4426
41508 | 15.08.022* | 008 | Con lampada J.M. 250 W | cad | 631.32 | 11.23 | 17.4426
41509 | 15.08.023* |  | Armatura stradale applicabile a testa palo con corpo in poliestere rinforzato. Armatura stradale applicabile su braccio o a testa palo, in classe II Cut-off. Vano lampada IP 66, vano accessori IP 44; rifrattore in vetro piano, riflettore in alluminio purissimo; armatura rispondente alla normativa sull’inquinamento luminoso. Sono compresi e cablati con cavo isolato al silicone (-60 + 180°C) la lampada, il reattore rifasato, l’accenditore e tutti gli accessori per dare l’opera finita
41510 | 15.08.023* | 001 | Con lampada 70 W SAP | cad | 392.54 | 6.98 | 26.19
41511 | 15.08.023* | 002 | Con lampada 100 W SAP | cad | 395.57 | 7.04 | 26.19
41512 | 15.08.023* | 003 | Con lampada 150 W SAP | cad | 404.33 | 7.19 | 17.4426
41513 | 15.08.023* | 004 | Con lampada 250 W SAP | cad | 518.24 | 9.22 | 17.4426
41514 | 15.08.023* | 005 | Con lampada 400 W SAP | cad | 537.56 | 9.56 | 17.4426
41515 | 15.08.024* |  | Palo rastremato diritto in acciaio zincato. Palo rastremato diritto in acciaio zincato avente sezione terminale con diametro pari a mm 60, sezione base con diametro opportuno da incassare nel basamento in calcestruzzo, questo escluso, per una profondità pari ad Hi, spessore minimo 3 mm, fornito e posto in opera. Sono compresi i fori per il passaggio dei cavi elettrici, l’asola per la scatola di giunzione e l’orecchietta per l’eventuale collegamento a terra. E’ inoltre compreso quanto altro occorre per dare l’opera finita
41516 | 15.08.024* | 001 | Per altezza f.t. m 3,00 (Hi = 500) | cad | 171.92 | 3.06 | 26.19
41517 | 15.08.024* | 002 | Per altezza f.t. m 3,50 (Hi = 500) | cad | 190.51 | 3.39 | 26.19
41518 | 15.08.024* | 003 | Per altezza f.t. m 4,00 (Hi = 500) | cad | 199.84 | 3.56 | 26.19
41519 | 15.08.024* | 004 | Per altezza f.t. m 4,50 (Hi = 500) | cad | 250.2 | 4.45 | 26.19
41520 | 15.08.024* | 005 | Per altezza f.t. m 5,40 (Hi = 600) | cad | 285.27 | 5.07 | 26.19
41521 | 15.08.024* | 006 | Per altezza f.t. m 6,00 (Hi = 800) | cad | 329.49 | 5.86 | 26.19
41522 | 15.08.024* | 007 | Per altezza f.t. m 7,00 (Hi = 800) | cad | 369.97 | 6.58 | 26.19
41523 | 15.08.024* | 008 | Per altezza f.t. m 8,00 (Hi = 800) | cad | 423.1 | 7.53 | 26.19
41524 | 15.08.024* | 009 | Per altezza f.t. m 9,00 (Hi = 800) | cad | 461.05 | 8.2 | 26.19
41525 | 15.08.024* | 010 | Per altezza f.t. m 10,00 (Hi = 800) | cad | 523.04 | 9.3 | 26.19
41526 | 15.08.025* |  | Testa palo per pali diritti realizzato in acciaio zincato. Testa palo per pali diritti realizzato in acciaio zincato di spessore minimo pari a mm 3,2 da fissare sulla sommità del palo con diametro terminale pari a mm 60 e lunghezza in punta pari a mm 250, fornito e posto in opera. E’ inoltre compreso quanto altro occorre per dare l’opera finita
41527 | 15.08.025* | 001 | Singolo. | cad | 58.29 | 1.04 | 8.7474
41528 | 15.08.025* | 002 | Doppio. | cad | 69.48 | 1.24 | 8.7474
41529 | 15.08.025* | 003 | Triplo. | cad | 80.86 | 1.44 | 8.7474
41530 | 15.08.025* | 004 | Quadruplo. | cad | 91.56 | 1.63 | 8.7474
41531 | 15.08.026* |  | Palo conico diritto in acciaio zincato. Palo conico diritto in acciaio zincato avente sezione terminale con diametro pari a mm 60 e sezione di base con diametro opportuno, da incassare nel basamento in calcestruzzo, questo escluso, per una profondità minima pari ad Hi, spessore minimo dell’ordine di mm 3, fornito e posto in opera. Sono compresi i fori per il passaggio dei cavi, l’asola per la scatola di giunzione e l’orecchietta per l’eventuale collegamento a terra. E’ inoltre compreso quanto altro occorre per dare l’opera finita
41532 | 15.08.026* | 001 | Per altezza f.t. m 3,00. (Hi = 500) | cad | 240.13 | 4.27 | 26.19
41533 | 15.08.026* | 002 | Per altezza f.t. m 3,50 (Hi = 500) | cad | 250.25 | 4.45 | 26.19
41534 | 15.08.026* | 003 | Per altezza f.t. m 4,00. (Hi = 500) | cad | 258.95 | 4.61 | 26.19
41535 | 15.08.026* | 004 | Per altezza f.t. m 5,00. (Hi = 500) | cad | 306.72 | 5.46 | 26.19
41536 | 15.08.026* | 005 | Per altezza f.t. m 6,00 (Hi = 800) | cad | 347.2 | 6.18 | 26.19
41537 | 15.08.026* | 006 | Per altezza f.t. m 7,00 (Hi = 800) | cad | 386.42 | 6.87 | 26.19
41538 | 15.08.026* | 007 | Per altezza f.t. m 8,00 (Hi = 800) | cad | 438.28 | 7.8 | 26.19
41539 | 15.08.026* | 008 | Per altezza f.t. m 9,00 (Hi = 800) | cad | 495.86 | 8.82 | 26.19
41540 | 15.08.026* | 009 | Per altezza f.t. m 10,00 (Hi = 800) | cad | 558.47 | 9.93 | 26.19
41541 | 15.08.027* |  | Palo conico diritto in vetroresina. Palo conico diritto in vetroresina color grigio con superficie esterna rivestita opportunamente in modo da resistere ai raggi UV e alle aggressioni di natura ambientale e chimica, avente diametro terminale pari a 60 mm fornito e posto in opera. Sono compresi i fori per il passaggio dei cavi elettrici e l’asola per la scatola di giunzione. E’ inoltre compreso quanto altro occorre per dare l’opera finita con l’esclusione del blocco di fondazione
41542 | 15.08.027* | 001 | Per altezza f.t. m 3,00 (Hi = 600), diametro base 124 mm, spessore 4 mm | cad | 183.05 | 3.26 | 26.19
41543 | 15.08.027* | 002 | Per altezza f.t. m 4,00 (Hi = 600), diametro base 143 mm, spessore 4 mm | cad | 219.74 | 3.91 | 26.19
41544 | 15.08.027* | 003 | Per altezza f.t. m 5,00 (Hi = 600), diametro base 160 mm, spessore 4 mm | cad | 286.78 | 5.1 | 26.19
41545 | 15.08.027* | 004 | Per altezza f.t. m 8,00 (Hi = 1000), diametro base 232 mm, spessore 7 mm | cad | 615.68 | 10.95 | 26.19
41546 | 15.08.027* | 005 | Per altezza f.t. m 9,00 (Hi = 1000), diametro base 251 mm, spessore 8 mm | cad | 732.06 | 13.02 | 26.19
41547 | 15.08.028* |  | Armadio stradale in vetroresina. Armadio stradale in vetroresina in esecuzione da parete, da palo o a pavimento senza o con piedistallo.
41548 | 15.08.028* | 001 | Modulo larghezza, altezza profondità assimilabili a mm 550x500x300 classe d’isolamento I | cad | 336.62 | 5.99 | 13.095
41549 | 15.08.028* | 002 | Modulo larghezza, altezza profondità assimilabili a mm 550x900x300 classe d’isolamento I | cad | 349.27 | 6.21 | 13.095
41550 | 15.08.028* | 003 | Modulo larghezza, altezza profondità assimilabili a mm 550x500x400 classe d’isolamento I | cad | 342.95 | 6.1 | 13.095
41551 | 15.08.028* | 004 | Modulo larghezza, altezza profondità assimilabili a mm 550x900x400 classe d’isolamento I | cad | 432.76 | 7.7 | 13.095
41552 | 15.08.029* |  | Accessori per l’installazione dei moduli a parete, a palo o a pavimento senza o con piedistallo. Accessori per l’installazione dei moduli a parete, a palo o a pavimento senza o con piedistallo compreso eventuale basamento, blocco di calcestruzzo, setto di chiusura con passacavi e telai di ancoraggio con i relativi elementi di fissaggio. Isolamento in classe I o in classe II
41553 | 15.08.029* | 001 | Per installazione a parete per moduli profondità 300 mm | cad | 70.64 | 1.26 | 13.095
41554 | 15.08.029* | 002 | Per installazione a parete per moduli profondità 400 mm | cad | 84.17 | 1.5 | 13.095
41555 | 15.08.029* | 003 | Per installazione a palo per moduli profondità 300 mm | cad | 109.2 | 1.94 | 13.095
41556 | 15.08.029* | 004 | Per installazione a palo per moduli profondità 400 mm | cad | 132.85 | 2.36 | 13.095
41557 | 15.08.029* | 005 | Per installazione a pavimento per moduli profondità 300 mm | cad | 340 | 6.05 | 104.76
41558 | 15.08.029* | 006 | Per installazione a pavimento per moduli profondità 400 mm | cad | 407.17 | 7.24 | 104.76
41559 | 15.08.029* | 007 | Per installazione con piedistallo profondità modulo 300 mm | cad | 225.51 | 4.01 | 104.76
41560 | 15.08.029* | 008 | Per trasformazione di un modulo di altezza 500 mm da classe d’isolamento I a classe d’isolamento II | cad | 148.75 | 2.65 | 26.19
41561 | 15.08.029* | 009 | Per trasformazione di un modulo di altezza 900 mm da classe d’isolamento I a classe d’isolamento II | cad | 217.57 | 3.87 | 26.19
41562 | 15.08.030* |  | Cassetta da palo in vetroresina. Cassetta da palo realizzata in vetroresina, completa di coperchio svitabile con chiave, fissata su palo con diametro max mm 150, fino a m 1,50 di altezza, con piastra di fondo e tegolo a protezione dei cavi; grado di protezione IP43 fissato e posto in opera; è inoltre compreso quanto altro occorre per dare l’opera finita
41563 | 15.08.030* | 001 | Vuota. | cad | 85.23 | 1.52 | 8.7474
41564 | 15.08.030* | 002 | Con 1 portafusibili fino a 25A. | cad | 112.57 | 2 | 13.4999
41565 | 15.08.030* | 003 | Con 2 portafusibili fino a 25A. | cad | 118.99 | 2.12 | 13.4999
41566 | 15.08.031* |  | Scatola di giunzione da palo portafusibili. Scatola di giunzione da palo portafusibili realizzata con corpo, scatola e morsettiera in materia plastica, da inserire all’interno del palo con apposita feritoia, munita di portello apribile con chiave triangolare o mezzo similare, con portafusibile e fusibili fino a 8 A, morsetti di entrata/uscita cavi fino a 16 mm² e derivazione fino a 4 mm², fornitura e posa in opera. E’ compreso quanto altro occorre per dare il lavoro finito
41567 | 15.08.031* | 001 | Munita di portello in lega di alluminio | cad | 45.69 | 0.81 | 8.7474
41568 | 15.08.031* | 002 | Munita di portello in materiale plastico | cad | 45.51 | 0.81 | 8.7474
41569 | 15.08.032* |  | Cassetta di derivazione in lega di alluminio o in vetroresina 200x200 mm. Cassetta di derivazione in lega di alluminio o in vetroresina di forma quadrata completa di raccordi a cono o portine; fornita e posta in opera fissata a muro nelle misure ammissibili a mm 200x200x60 con grado di protezione IP54. E’ compreso quanto altro occorre per dare il lavoro finito
41570 | 15.08.032* | 001 | Vuota. | cad | 50.61 | 0.9 | 8.7474
41571 | 15.08.032* | 002 | Con morsettiera 4x10 mm² | cad | 92.93 | 1.65 | 13.095
41572 | 15.08.033* |  | Cassetta di derivazione in lega di alluminio o in vetroresina 220x220 mm. Cassetta di derivazione in lega di alluminio o in vetroresina di forma quadrata completa di raccordi a cono o portine; fornita e posta in opera fissata a muro nelle misure ammissibili a mm 220x220x110 con grado di protezione IP54. E’ compreso quanto altro occorre per dare il lavoro finito
41573 | 15.08.033* | 001 | Vuota. | cad | 132.21 | 2.35 | 8.7474
41574 | 15.08.033* | 002 | Con morsettiera 4x35 mm² | cad | 213.61 | 3.8 | 13.095
41575 | 15.08.033* | 003 | Con fusibili 3x125 A | cad | 204.99 | 3.65 | 13.095
41576 | 15.08.034* |  | Cassetta di derivazione ottagonale. Cassetta di derivazione ottagonale con morsettiera realizzata in lega di alluminio o in vetroresina per essere installata a parete, fornita e posta in opera. E’ compreso quanto altro occorre per dare il lavoro finito
41577 | 15.08.034* | 001 | Misura assimilabile a mm 94x94x50 | cad | 18.73 | 0.33 | 8.7474
41578 | 15.08.034* | 002 | Misura assimilabile a mm 130x130x53 | cad | 22.41 | 0.4 | 8.7474
41579 | 15.08.034* | 003 | Misura assimilabile a mm 156x156x53 | cad | 25.82 | 0.46 | 8.7474
41580 | 15.08.035* |  | Cassetta di derivazione ottagonale con morsettiera. Cassetta di derivazione ottagonale con morsettiera realizzata in lega di alluminio o in vetroresina per essere installata a parete completa di morsetteria nodale, fornita e posta in opera comprensiva dei collegamenti elettrici. E’ compreso quanto altro occorre per dare il lavoro finito
41581 | 15.08.035* | 001 | Misura assimilabile a mm 94x94x50 | cad | 30.81 | 0.55 | 13.095
41582 | 15.08.035* | 002 | Misura assimilabile a mm 130x130x63 | cad | 39.67 | 0.71 | 13.095
41583 | 15.08.035* | 003 | Misura assimilabile a mm 156x156x70 | cad | 47.76 | 0.85 | 13.095
41584 | 15.08.036* |  | Lampada per illuminazione pubblica a scarica. Lampada per illuminazione pubblica a scarica con attacco E27 fino a 70 W e E40 per potenze superiori, a bulbo elittico o tubolare, fornita e posta in opera. E’ compreso quanto altro occorra per dare il lavoro finito
41585 | 15.08.036* | 001 | SAP 50 W | cad | 53.35 | 0.95 | 8.7474
41586 | 15.08.036* | 002 | SAP 70 W | cad | 43.67 | 0.78 | 8.7474
41587 | 15.08.036* | 003 | SAP 100 W | cad | 44.18 | 0.79 | 8.7474
41588 | 15.08.036* | 004 | SAP 150 W | cad | 48.85 | 0.87 | 8.7474
41589 | 15.08.036* | 005 | SAP 250 W | cad | 50.38 | 0.9 | 8.7474
41590 | 15.08.036* | 006 | SAP 400 W | cad | 57.06 | 1.02 | 8.7474
41591 | 15.08.036* | 007 | J.M. 70 W | cad | 80.86 | 1.44 | 8.7474
41592 | 15.08.036* | 008 | J.M. 150 W | cad | 99.45 | 1.77 | 8.7474
41593 | 15.08.036* | 009 | J.M. 250 W | cad | 73.65 | 1.31 | 8.7474
41594 | 15.08.037* |  | Alimentatore per lampada a scarica. Alimentatore per lampada a scarica comprensivo di accenditore, reattore rifasato, da inserire all’interno del vano previsto nell’armatura o in apposita custodia, fissato e posto in opera per alimentare la lampada. E’ compreso quanto altro occorre per dare il lavoro finito
41595 | 15.08.037* | 001 | SAP 50 W | cad | 70.98 | 1.26 | 13.095
41596 | 15.08.037* | 002 | SAP 70 W | cad | 73.81 | 1.31 | 13.095
41597 | 15.08.037* | 003 | SAP 100 W | cad | 77.1 | 1.37 | 13.095
41598 | 15.08.037* | 004 | SAP 150 W | cad | 86.13 | 1.53 | 13.095
41599 | 15.08.037* | 005 | SAP 250 W | cad | 102.09 | 1.82 | 13.095
41600 | 15.08.037* | 006 | SAP 400 W | cad | 120.02 | 2.13 | 13.095
41601 | 15.08.037* | 007 | J.M. 70 W | cad | 74.45 | 1.32 | 13.095
41602 | 15.08.037* | 008 | J.M. 150 W | cad | 83.23 | 1.48 | 13.095
41603 | 15.08.037* | 009 | J.M. 250 W | cad | 102.09 | 1.82 | 13.095
46836 | 15.08.038* |  | Alimentatore elettronico regolabile per lampada a scarica con le funzioni di accenditore e rifasatore, da inserire all’interno del vano previsto nell’armatura esistente o in apposita custodia, fissato e posto in opera per alimentare la lampada. Provvisto di dispositivo di autoprotezione delle sovratensioni e disturbi della rete di alimentazione. Fattore di potenza maggiore di 0,98 e rendimento maggiore di 0,9. Funzione integrata per regolazione di tre livelli della potenza con auto-dimmer e interfaccia per comando esterno. E’ incluso il nolo della piattaforma con operatore. E’ escluso lo smaltimento del materiale di risulta. E’ compreso quanto altro occorre per dare il lavoro finito.
46837 | 15.08.038* | 001 | SAP 70 W | cad | 190.06 | 3.38 | 42.84
46838 | 15.08.038* | 002 | SAP 100 W | cad | 198.5 | 3.53 | 42.84
46839 | 15.08.038* | 003 | SAP 150 W | cad | 206.93 | 3.68 | 42.84
46840 | 15.08.038* | 004 | SAP 250 W | cad | 232.23 | 4.13 | 42.84
46841 | 15.08.038* | 005 | J.M. 35-45 W | cad | 190.06 | 3.38 | 42.84
46842 | 15.08.038* | 006 | J.M. 60-70 W | cad | 194.28 | 3.46 | 42.84
46843 | 15.08.038* | 007 | J.M. 90-100 W | cad | 240.66 | 4.28 | 42.84
46844 | 15.08.038* | 008 | J.M. 140-150 W | cad | 223.8 | 3.98 | 42.84
46845 | 15.08.038* | 009 | J.M. 250 W | cad | 249.1 | 4.43 | 42.84
46846 | 15.08.038* | 010 | Sovrapprezzo per regolazione della potenza con interfaccia 1-10V standard | cad | 24.98 | 0.44
41604 | 15.08.039* |  | Interruttore crepuscolare completo di fotorilevatore a sensibilità regola-bile. Interruttore crepuscolare completo di fotorilevatore a sensibilità regolabile, relè alimentato a 220 V, fissato e posto in opera. Sono compresi il montaggio, il collegamento elettrico al quadro sia per l’alimentatore che per i comandi. E’ inoltre compreso quanto altro occorre per dare il lavoro finito | cad | 347.78 | 6.19 | 13.095
41605 | 15.08.040* |  | Giunto di derivazione per giunzioni riaccessibili. Giunto di derivazione realizzato con muffola in gomma in un unico pezzo per comparti BT con tensione normale non superiore ad 1 kV completo di manicotti, connettori, mollette in acciaio inox compound isolante, imbuto e mastice sigillante. E’ inoltre compreso quanto altro occorre per dare l’opera finita
41606 | 15.08.040* | 001 | Cavo o cavi passanti diametro max 17 mm | cad | 48.83 | 0.87 | 17.4426
41607 | 15.08.040* | 002 | Cavo o cavi passanti diametro max 20 mm | cad | 68.26 | 1.21 | 26.19
41608 | 15.08.040* | 003 | Cavo o cavi passanti diametro max 30 mm | cad | 98.41 | 1.75 | 30.5376
43269 | 15.08.041* |  | Apparecchio da galleria a tecnologia LED. Apparecchio da galleria a tecnologia LED per illuminazione permanente in galleria e in sottopassaggi. Corpo e telaio in alluminio pressofuso, vetro temprato per resistere agli urti e agli shock termici; gruppo d'alimentazione incorporato, alimentatore elettronico con stabilizzatore di corrente in uscita e fusibile di protezione. Classe d'isolamento II, fire resistent 850°. Sono compresi tutti gli accessori necessari per dare l'opera finita.
43270 | 15.08.041* | 001 | Corpo illuminante equipaggiato con 36 LED - 58W - Grado di protezione IP66 | cad | 1025.63 | 18.24 | 17.4426
43271 | 15.08.041* | 002 | Corpo illuminante equipaggiato con 40 LED - 66W - Grado di protezione IP66 | cad | 1421.57 | 25.29 | 17.4426
43272 | 15.08.041* | 003 | Corpo illuminante equipaggiato con 48 LED - 77W - Grado di protezione IP66 | cad | 1298.87 | 23.1 | 17.4426
43273 | 15.08.041* | 004 | Corpo illuminante equipaggiato con 60 LED - 66W - Grado di protezione IP65 | cad | 1902.27 | 33.84 | 17.4426
43274 | 15.08.042* |  | Armatura a LED per illuminazione stradale, applicabile su testa palo con corpo e copertura in alluminio pressofuso. Armatura stradale applicabile su testa palo Ø 60mm, in classe II Cut-off, realizzata con corpo in alluminio pressofuso; vetro trasparente temprato per resistere agli urti e agli shock termici. Grado di protezione IP66,doppio isolamento, fire resistent 650°; armatura conforme alle norme per la riduzione dell'inquinamento luminoso e conforme alla vigente normativa italiana ed europea relativa alle prestazioni fotometriche degli apparecchi per illuminazione stradale. Sono compresi tutti gli accessori necessari per dare l'opera finita.
43275 | 15.08.042* | 001 | Corpo illuminante equipaggiato con 36 LED - 40W | cad | 1029.42 | 18.31 | 17.4426
43276 | 15.08.042* | 002 | Corpo illuminante equipaggiato con 48 LED - 54W | cad | 1209.05 | 21.51 | 17.4426
43277 | 15.08.042* | 003 | Corpo illuminante equipaggiato con 60 LED - 67W | cad | 1826.37 | 32.49 | 17.4426
43278 | 15.08.042* | 004 | Corpo illuminante equipaggiato con 60 LED - 96W | cad | 1640.42 | 29.18 | 17.4426
43279 | 15.08.042* | 005 | Corpo illuminante equipaggiato con 72 LED - 80W | cad | 1655.6 | 29.45 | 17.4426
43280 | 15.08.042* | 006 | Corpo illuminante equipaggiato con 72 LED - 115W | cad | 1820.05 | 32.37 | 17.4426
43281 | 15.08.043* |  | Plafoniera a LED da interno. Plafoniera con corpo in lamiera di acciaio e telaio in alluminio, diffusore in plexiglass opale, classe di isolamento IP40, corpo illuminante equipaggiato con LED - 52W; fornita e posta in opera perfettamente funzionante, fissata ad un'altezza max di m 3,50. Sono compresi gli accessori e la posa in vista. E' inoltre compreso quanto altro occorre per dare il lavoro finito.
43282 | 15.08.043* | 001 | Di forma quadrata 600x600 mm. | cad | 570.66 | 10.15 | 21.111
43283 | 15.08.043* | 002 | Di forma rettangolare 1200x300 mm. | cad | 570.66 | 10.15 | 21.111
43284 | 15.08.044* |  | Plafoniera a sospensione in alluminio estruso a LED, da interno idonea per illuminazione centri commerciali, hall e terziario. Plafoniera in alluminio estruso di forma quadrata 400x400 mm con dissipatore incorporato per una lunga durata dei LED, classe di isolamento IP66, doppio isolamento; fornita e posta in opera perfettamente funzionante, fissata ad un'altezza max di m 3,50. Sono compresi gli accessori e tutto ciò necessario per dare il lavoro finito. Corpo illuminante equipaggiato con LED - 76W | cad | 1228.46 | 21.85 | 21.111
43285 | 15.08.045* |  | Plafoniera a LED, da interno, ad incasso. Plafoniera con corpo in lamiera di acciaio e telaio in alluminio, diffusore in plexiglass opale, classe di isolamento IP54, corpo illuminante equipaggiato con LED - 52W. Fornita e posta in opera perfettamente funzionante, fissata ad un'altezza max di m 3,50. Sono compresi gli accessori e la posa ad incasso su controsoffitti. E' inoltre compreso quanto altro occorre per dare il lavoro finito.
43286 | 15.08.045* | 001 | Di forma quadrata 600x600 mm. | cad | 570.66 | 10.15 | 21.111
43287 | 15.08.045* | 002 | Di forma rettangolare 1200x300 mm. | cad | 570.66 | 10.15 | 21.111
41609 | 15.09 |  | Cabine di trasformazione
41610 | 15.09.001* |  | Scomparto unificato di Media Tensione per unità di risalita cavi con sezionatore di terra. Scomparto unificato di Media Tensione per unita` di risalita cavi con sezionatore di terra con relativi accessori, adatto alla realizzazione di cabine di trasformazione MT/BT costruito e collaudato in conformità alla normativa vigente, costituiti da: carpenteria metallica in lamiera di ferro ribordate, pressopiegate ed opportunamente rinforzate, spessore struttura portante mm 25/10, spessore pannelli di chiusura mm 20 ÷ 15/10, oblò in materiale trasparente per consentire l'ispezione delle apparecchiature, porta frontale incernierata e corredata di maniglia, pannelli fissati con viti accessibili dall'esterno dello scomparto, costruzione per installazione all'interno adatta per essere addossata a parete, sbarre omnibus in rame predisposte per consentire futuri ampliamenti sostenute da isolatori in resina epossidica a lunga linea di fuga mm 430, opportuni blocchi meccanici ed a chiave atti a garantire la sicurezza del personale, in particolare quelli ad interdizione garantiranno qualsiasi manovra errata e l'accessibilità agli scomparti dovrà essere possibile in condizione di fuori tensione e sezionatore di terra chiuso. Caratteristiche elettriche come da Capitolato. Fornito e posto in opera. Sono compresi: il sistema sbarre principali; gli isolatori portanti; l'eventuale canale laterale; i supporti terminali; le staffe ancoraggio cavi; la targa sequenza delle manovre e lo schema elettrico; il blocco a chiave sulla portella e sul sezionatore; la terna di derivatori capacitivi con lampade presenza tensione ed illuminazione scomparto con fusibili di protezione; gli allacci alla linea MT di arrivo e ad altri scomparti. E' inoltre compreso quanto altro occorre per dare il lavoro finito.
41611 | 15.09.001* | 001 | Risalita con sezionatore di terra 400A 12,5-31,5 kA. | cad | 2636.4 | 46.89 | 110.24
41612 | 15.09.001* | 002 | Risalita con sezionatore di terra 630A 16-40 kA. | cad | 3420.7 | 60.84 | 110.24
41613 | 15.09.002* |  | Scomparto unificato di Media Tensione per unità di arrivo linea e risalita sbarre, adatto alla realizzazione di cabine di trasformazione MT/BT. Scomparto unificato di Media Tensione per unità di arrivo linea e risalita sbarre, adatto alla realizzazione di cabine di trasformazione MT/BT costruito e collaudato in conformità alla normativa, costituiti da: carpenteria metallica in lamiera di ferro ribordate, pressopiegate ed opportunamente rinforzate, spessore struttura portante mm 25/10, spessore pannelli di chiusura mm 20 ÷ 15/10, oblò in materiale trasparente per consentire l'ispezione delle apparecchiature, porta frontale incernierata e corredata di maniglia, pannelli fissati con viti accessibili dall'esterno dello scomparto, costruzione per installazione all'interno adatta per essere addossata a parete sbarre omnibus in rame predisposte per consentire futuri ampliamenti sostenute da isolatori in resina epossidica a lunga linea di fuga mm 430, opportuni blocchi meccanici ed a chiave atti a garantire la sicurezza del personale. Caratteristiche elettriche come da Capitolato. Fornito e posto in opera. Sono compresi: il sistema di sbarre principali; gli isolatori portanti; l'eventuale canale laterale; i supporti terminali; le staffe ancoraggio cavi; la targa schema elettrico; gli allacci alla linea MT e ad altri scomparti. E' inoltre compreso quanto altro occorre per dare il lavoro finito.
41614 | 15.09.002* | 001 | Risalita sbarre o cavi 400A 12,5 - 31,5kA giro sbarre (700 mm). | cad | 1497.9 | 26.64 | 110.24
41615 | 15.09.002* | 002 | Risalita sbarre o cavi 630A 16 - 40kA giro sbarre (mm 700). | cad | 1750.9 | 31.14 | 110.24
41616 | 15.09.002* | 003 | Per arrivo cavi ridotto (mm 300) 400A, 12,5 - 31,5kA. | cad | 733.41 | 13.05 | 82.68
41617 | 15.09.002* | 004 | Per arrivo cavi ridotto (mm 300) 630A, 16 - 40kA. | cad | 837.14 | 14.89 | 82.68
41618 | 15.09.003* |  | Scomparto unificato di Media Tensione per unità di protezione, arrivo e partenza linea con interruttore in esafluoruro di zolfo. Scomparto unificato di Media Tensione per unità di protezione, arrivo e partenza linea con interruttore in esafluoruro di zolfo, relè elettronico autoalimentato, protezione di max corrente con relè 50/51, con riduttori amperometrici, adatto alla realizzazione di cabine di trasformazione MT/BT costituito e collaudato in conformità alla normativa vigente, costituiti da: carpenteria metallica in lamiera di ferro ribordate, pressopiegate ed opportunamente rinforzate, spessore struttura portante mm 25/10, spessore pannelli di chiusura mm 20 ÷ 15/10, oblò in materiale trasparente per consentire l'ispezione delle apparecchiature, porta frontale incernierata e corredata di maniglia, pannelli fissati con viti accessibili dall'esterno dello scomparto, costruzione per installazione all'interno adatta per essere addossata a parete sbarre omnibus in rame predisposte per consentire futuri ampliamenti sostenute da isolatori in resina epossidica a lunga linea di fuga mm 430, carrello scorrevole per facilitare l'inserimento e la manutenzione dell'interruttore, opportuni blocchi meccanici ed a chiave atti a garantire la sicurezza del personale, in particolare quelli ad interdizione garantiranno qualsiasi manovra errata, l'accessibilità agli scomparti dovrà essere possibile in condizione di fuori tensione e sezionatore di terra chiuso. Caratteristiche elettriche come da Capitolato. Fornito e posto in opera. Sono compresi: il sistema di sbarre principali; gli attacchi per uscita cavi; i supporti terminali; la targa sequenza manovra e lo schema elettrico; il relè elettronico con captatori di corrente; il comando manuale; lo sganciatore di apertura; il carrello supporto interruttore; il connettore B.T.; n. 2 contatti NC+NA; il blocco a chiave sull'interruttore sezionatore rotativo a vuoto; il sezionatore di terra; i blocchi a chiave sui sezionatori; il blocco a porta; la resistenza anticondensa più termostato; l'illuminazione interna con fusibili; la terna di derivatori capacitivi; gli allacci alla linea MT e ad altri scomparti. E' inoltre compreso quanto altro occorre per dare il lavoro finito.
41619 | 15.09.003* | 001 | Con interruttore fisso In 630A - 16kA. | cad | 11102.12 | 197.47 | 165.36
41620 | 15.09.003* | 002 | Con interruttore estraibile In 630A - 16kA. | cad | 11435.11 | 203.39 | 55.12
41621 | 15.09.004* |  | Scomparto unificato di Media Tensione per unità di protezione con interruttore in aria e fusibili. Scomparto unificato di Media Tensione per unità di protezione con interruttore in aria e fusibili adatti alla realizzazione di cabine di trasformazione MT/BT costruito e collaudato in conformità alla normativa vigente, costituiti da: carpenteria metallica in lamiera di ferro ribordate, pressopiegate ed opportunamente rinforzate, spessore struttura portante mm 25/10, spessore pannelli di chiusura mm 20 ÷ 15/10, oblò in materiale trasparente per consentire l'ispezione delle apparecchiature, porta frontale incernierata e corredata di maniglia, pannelli fissati con viti accessibili dall'esterno dello scomparto, costruzione per installazione all'interno adatta per essere addossata a parete sbarre omnibus in rame predisposte per consentire futuri ampliamenti sostenute da isolatori in resina epossidica a lunga linea di fuga mm 430, carrello scorrevole per facilitare l'inserimento e la manutenzione dell'interruttore, opportuni blocchi meccanici ed a chiave atti a garantire la sicurezza del personale, in particolare quelli ad interdizione garantiranno qualsiasi manovra errata, l'accessibilità agli scomparti dovrà essere possibile in condizione di fuori tensione e sezionatore di terra chiuso. Caratteristiche elettriche come da Capitolato. Fornito e posto in opera. Sono compresi: il sistema di sbarre principali; gli attacchi per uscita in cavo; il supporto terminali; la targa di sequenza manovra e lo schema elettrico; l'interruttore di manovra-sezionatore; il sezionatore di messa a terra con comando manuale; i blocchi a chiave sui sezionatori; il blocco porta; i contatti 1NA+2NC; lo sganciatore di apertura; la terna di fusibili con predisposizione per apertura immediata dell'interruttore su fusione di un fusibile; la terna di derivatori capacitivi con lampade presenza tensione; gli allacci alla linea MT e ad altri scomparti. E' inoltre compreso quanto altro occorre per dare il lavoro finito.
41622 | 15.09.004* | 001 | Con fusibili In 400A - 12,5kA. | cad | 4499.8 | 80.04 | 165.36
41623 | 15.09.004* | 002 | Con fusibili In 630A - 16kA. | cad | 4722.44 | 84 | 165.36
41624 | 15.09.005* |  | Scomparto unificato di Media Tensione per unità arrivo partenza linea con sezionatore a vuoto. Scomparto unificato di Media Tensione per unità arrivo partenza linea con sezionatore a vuoto o sottocarico adatto alla realizzazione di cabine di trasformazione MT/BT costruito in collaudato in conformità alla normativa, costituito da: carpenteria metallica in lamiera di ferro ribordate, pressopiegate ed opportunamente rinforzate, spessore struttura portante mm 25/10, spessore pannelli di chiusura mm 20 ÷ 15/10, oblò in materiale trasparente per consentire l'ispezione delle apparecchiature, porta frontale incernierata e corredata di maniglia, pannelli fissati con viti accessibili dall'esterno dello scomparto, costruzione per installazione all'interno adatta per essere addossata a parete sbarre omnibus in rame predisposte per consentire futuri ampliamenti, opportuni blocchi meccanici ed a chiave atti a garantire la sicurezza del personale, in particolare quelli ad interdizione garantiranno qualsiasi manovra errata, l'accessibilità agli scomparti dovrà essere possibile in condizione di fuori tensione e sezionatore di terra chiuso. Caratteristiche elettriche come da Capitolato. Fornito e posto in opera. Sono compresi: il sistema di sbarre principali; gli attacchi per uscita in cavo; i supporti terminali; la targa di sequenza manovra e lo schema elettrico; l'interruttore di manovra-sezionatore; il sezionatore di messa a terra con comando manuale; i blocchi a chiave sui sezionatori; il blocco porta; i contatti 1NA+2NC; gli allacci alla linea MT e ad altri scomparti. E' inoltre compreso quanto altro occorre per dare il lavoro finito.
41625 | 15.09.005* | 001 | Con sezionatore sotto carico In:400A-12,5kA. | cad | 3755.98 | 66.81 | 165.36
41626 | 15.09.005* | 002 | Con sezionatore sotto carico In:630A-16kA. | cad | 3958.38 | 70.41 | 165.36
41627 | 15.09.005* | 003 | Con sezionatore a vuoto In:400A-12,5kA. | cad | 2946.38 | 52.41 | 165.36
41628 | 15.09.005* | 004 | Con sezionatore a vuoto In:630A-16kA. | cad | 3174.08 | 56.46 | 165.36
41629 | 15.09.006* |  | Scomparto unificato di Media Tensione per misure di tensione e corrente giro sbarre adatto alla realizzazione di cabine di trasformazione MT/BT. Scomparto unificato di Media Tensione per misure di tensione e corrente giro sbarre adatto alla realizzazione di cabine di trasformazione MT/BT costruito e collaudato in conformità alla normativa vigente, costituito da: carpenteria metallica in lamiera di ferro ribordate, pressopiegate ed opportunamente rinforzate, spessore struttura portante mm 25/10, spessore pannelli di chiusura mm 20 ÷ 15/10, oblò in materiale trasparente per consentire l'ispezione delle apparecchiature, porta frontale incernierata e corredata di maniglia, pannelli fissati con viti accessibili dall'esterno dello scomparto, costruzione per installazione all'interno adatta per essere addossata a parete sbarre omnibus in rame predisposte per consentire futuri ampliamenti, opportuni blocchi meccanici ed a chiave atti a garantire la sicurezza del personale. Caratteristiche elettriche come da Capitolato. Fornito e posto in opera. Sono compresi: il sistema di sbarre principali; gli isolatori portanti; i supporti terminali; lo schema elettrico; n. 3 trasformatori di corrente 7,5W10VA cl. 0,5; n. 3 trasformatori di tensione 30VA, cl. 0,5; gli allacci alla linea MT e ad altri scomparti. E' inoltre compreso quanto altro occorre per dare il lavoro finito.
41630 | 15.09.006* | 001 | In 400A - 12,5kA. | cad | 7280.65 | 129.5 | 165.36
41631 | 15.09.006* | 002 | In 630A - 16kA. | cad | 5841.08 | 103.89 | 165.36
41632 | 15.09.007* |  | Scomparto unificato di Media Tensione per misure amperometriche e voltmetriche con sezionatore a vuoto e fusibili. Scomparto unificato di Media Tensione per misure amperometriche e voltmetriche con sezionatore a vuoto e fusibili, adatto alla realizzazione di cabine di trasformazione MT/BT costruito e collaudato in conformità alla normativa vigente, costituito da: carpenteria metallica in lamiera di ferro ribordate, pressopiegate ed opportunamente rinforzate, spessore struttura portante mm 25/10, spessore pannelli di chiusura mm 20 ÷ 15/10, oblò in materiale trasparente per consentire l'ispezione delle apparecchiature, porta frontale incernierata e corredata di maniglia, pannelli fissati con viti accessibili dall'esterno dello scomparto, costruzione per installazione all'interno adatta per essere addossata a parete sbarre omnibus in rame predisposte per consentire futuri ampliamenti, opportuni blocchi meccanici ed a chiave atti a garantire la sicurezza del personale, in particolare quelli ad interdizione garantiranno qualsiasi manovra errata, l'accessibilità agli scomparti dovrà essere possibile in condizione di fuori tensione e sezionatore di terra chiuso. Caratteristiche elettriche come da Capitolato. Fornito e posto in opera. Sono compresi: il sistema di sbarre principali; gli isolatori portanti; i supporti terminati, la targa sequenza manovre e schema elettrico; n.3 trasformatori di corrente 7,5 - 10VA cl. 0,5; n. 3 trasformatori di tensione 30VA, cl. 0,5; il sezionatore rotativo a vuoto; la terna di fusibili di protezione 24kV In:63A; il sezionatore di messa a terra; il comando manuale; i blocchi a chiave sui sezionatori; il blocco porta; gli allacci alla linea MT e ad altri scomparti. E' inoltre compreso quanto altro occorre per dare il lavoro finito.
41633 | 15.09.007* | 001 | In 400A - 12,5kA. | cad | 8386.26 | 149.16 | 165.36
41634 | 15.09.007* | 002 | In 630A - 16kA. | cad | 8608.9 | 153.12 | 165.36
41635 | 15.09.008* |  | Scomparto unificato di Media Tensione per alloggio trasformatore per cabine di trasformazione MT/BT. Scomparto unificato di Media Tensione per alloggio trasformatore, adatto alla realizzazione di cabine di trasformazione MT/BT costruito e collaudato in conformità alla normativa vigente, costituiti da: carpenteria metallica in lamiera di ferro ribordate, pressopiegate ed opportunamente rinforzate, spessore struttura portante mm 25/10, spessore pannelli di chiusura mm 20 ÷ 15/10, oblò in materiale trasparente per consentire l'ispezione delle apparecchiature, porta frontale incernierata e corredata di maniglia, pannelli fissati con viti accessibili dall'esterno dello scomparto, costruzione per installazione all'interno adatta per essere addossata a parete, opportuni blocchi meccanici ed a chiave atti a garantire la sicurezza del personale. Caratteristiche elettriche come da Capitolato. Fornito e posto in opera. Sono compresi: la porta a doppia anta; la griglia di aerazione antianimali; l'illuminazione interna con fusibili; il blocco a chiave; lo schema elettrico; le sbarre principali e collegamenti lato BT e MT, di altezza fino a mm 2.300. E' inoltre compreso quanto altro occorre per dare il lavoro finito. Nelle dimensioni (l x p) o (p x l) assimilabili a:
41636 | 15.09.008* | 001 | mm 1.500 x mm 1.150 (lxp) | cad | 1354.71 | 24.1 | 110.24
41637 | 15.09.008* | 002 | mm 1.500 x mm 1.500 (lxp) | cad | 1600.12 | 28.46 | 110.24
41638 | 15.09.008* | 003 | mm 1.500 x mm 1.800 (lxp) | cad | 1660.84 | 29.54 | 110.24
41639 | 15.09.008* | 004 | mm 1.800 x mm 1.150 (lxp) | cad | 1559.64 | 27.74 | 110.24
41640 | 15.09.008* | 005 | mm 1.800 x mm 1.500 (lxp) | cad | 1711.44 | 30.44 | 110.24
41641 | 15.09.008* | 006 | mm 2.000 x mm 1.500 (lxp) | cad | 1888.54 | 33.59 | 110.24
41642 | 15.09.009* |  | Accessori per scomparti in Media Tensione. Accessori per scomparti in Media Tensione, forniti e posti in opera. Sono compresi: gli allacci elettrici MT, BT e BTS; la morsetteria; i pulsanti; i fusibili, etc. E' inoltre compreso quanto altro occorre per dare il lavoro finito.
41643 | 15.09.009* | 001 | Blocco a chiave aggiuntivo. | cad | 127.84 | 2.27 | 28.56
41644 | 15.09.009* | 002 | Rialzo di base H=300. | cad | 481.56 | 8.57 | 82.68
41645 | 15.09.009* | 003 | Cassonetto porta strumenti. | cad | 415.07 | 7.38 | 55.12
41646 | 15.09.009* | 004 | Resistenza anticondensa 40W. | cad | 241.05 | 4.29 | 28.56
41647 | 15.09.009* | 005 | Relè apertura con contatti aux. | cad | 373.33 | 6.64 | 55.12
41648 | 15.09.009* | 006 | Contatto segnalazione intervento fusibili. | cad | 241.05 | 4.29 | 28.56
41649 | 15.09.009* | 007 | Terna fusibili MT 20 kA-25A. | cad | 309.36 | 5.5 | 28.56
41650 | 15.09.009* | 008 | Terna fusibili MT 20 kA-40A. | cad | 329.6 | 5.86 | 28.56
41651 | 15.09.009* | 009 | Terna fusibili MT 20 kA-63A. | cad | 351.11 | 6.24 | 28.56
41652 | 15.09.009* | 010 | Relè indiretto 51/50 trifase. | cad | 1420.19 | 25.26 | 82.68
41653 | 15.09.009* | 011 | Relè indiretto 51/50/51N + toroide. | cad | 2368.94 | 42.14 | 82.68
41654 | 15.09.009* | 012 | Riduttore 150/5A - 10VA - cl. 0,5 - 16 kA. | cad | 949.06 | 16.88 | 110.24
41655 | 15.09.009* | 013 | Riduttore 20kV-100V - 50VA - cl. 0,5. | cad | 1159.05 | 20.62 | 110.24
41656 | 15.09.009* | 014 | Relè omopolare di terra con toroide. | cad | 613.68 | 10.92 | 55.12
41657 | 15.09.009* | 015 | Relè di massima o minima tensione tripolare. | cad | 488.09 | 8.68 | 42.84
41658 | 15.09.009* | 016 | Comando a motore per interruttore SF6. | cad | 1554.12 | 27.64 | 28.56
41659 | 15.09.009* | 017 | Illuminazione scomparto+fusibile ed inter. | cad | 243.03 | 4.32 | 55.12
41660 | 15.09.009* | 018 | Derivatori capacitivi + lampade. | cad | 466.38 | 8.3 | 82.68
41661 | 15.09.010* |  | Trasformatore elettrico a basse perdite isolato in olio minerale. Trasformatore elettrico a basse perdite isolato in olio minerale, costruito in conformità alle vigenti normative con caratteristiche elettriche come da Capitolato. Fornito e posto in opera. Sono compresi: gli allacci agli scomparti M.T. e B.T., per le potenze a vuoto sotto indicate con le perdite a vuoto (Pv) ed a carico (Pc) riportate. E' inoltre compreso quanto altro occorre per dare il lavoro finito.
41662 | 15.09.010* | 001 | Trasformatore raffreddato in olio 50KVA perdite ridotte | cad | 3733.29 | 66.4 | 110.24
41663 | 15.09.010* | 002 | Trasformatore raffreddato in olio 100KVA perdite ridotte | cad | 4709.87 | 83.77 | 110.24
41664 | 15.09.010* | 003 | Trasformatore raffreddato in olio 160KVA perdite ridotte | cad | 5906.01 | 105.05 | 137.8
41665 | 15.09.010* | 004 | Trasformatore raffreddato in olio 200KVA perdite ridotte | cad | 6776.33 | 120.53 | 137.8
41666 | 15.09.010* | 005 | Trasformatore raffreddato in olio 250 KVA perdite ridotte | cad | 5911.62 | 105.15 | 110.24
41667 | 15.09.010* | 006 | Trasformatore raffreddato in olio 315KVA perdite ridotte | cad | 7914.83 | 140.78 | 137.8
41668 | 15.09.010* | 007 | Trasformatore raffreddato in olio 400 KVA perdite ridotte | cad | 9637.76 | 171.42 | 137.8
41669 | 15.09.010* | 008 | Trasformatore raffreddato in olio 500 KVA perdite ridotte | cad | 10852.16 | 193.02 | 137.8
41670 | 15.09.010* | 009 | Trasformatore raffreddato in olio 630 KVA perdite ridotte | cad | 12964.81 | 230.6 | 157.88
41671 | 15.09.010* | 010 | Trasformatore raffreddato in olio 800KVA perdite ridotte | cad | 14645.92 | 260.5 | 236.82
41672 | 15.09.010* | 011 | Trasformatore raffreddato in olio 1000 KVA perdite ridotte | cad | 18003.72 | 320.22 | 330.72
41673 | 15.09.011* |  | Incremento al prezzo del trasformatore elettrico. Incremento al prezzo del trasformatore elettrico per liquido isolante in olio siliconico ininfiammabile, esente da PCB-PCT, per potenze:
41674 | 15.09.011* | 001 | 50kVA | cad | 1192.9 | 21.22
41675 | 15.09.011* | 002 | 100kVA | cad | 1543.3 | 27.45
41676 | 15.09.011* | 003 | 160kVA | cad | 1940.51 | 34.52
41677 | 15.09.011* | 004 | 200kVA | cad | 2168.21 | 38.57
41678 | 15.09.011* | 005 | 250kVA | cad | 2479.4 | 44.1
41679 | 15.09.011* | 006 | 315kVA | cad | 2647.65 | 47.09
41680 | 15.09.011* | 007 | 400kVA | cad | 3276.35 | 58.28
41681 | 15.09.011* | 008 | 500kVA | cad | 3668.5 | 65.25
41682 | 15.09.011* | 009 | 630kVA | cad | 4402.2 | 78.3
41683 | 15.09.011* | 010 | 800kVA | cad | 4958.8 | 88.2
41684 | 15.09.011* | 011 | 1.000kVA | cad | 6053.03 | 107.66
41685 | 15.09.012* |  | Accessori per trasformatore elettrico isolato in olio minerale. Accessori per trasformatore elettrico isolato in olio minerale, forniti e posti in opera funzionanti. E' compreso quanto altro occorre per dare il lavoro finito.
41686 | 15.09.012* | 001 | Filtro ad aria al silicagel | cad | 40.66 | 0.72 | 7.14
41687 | 15.09.012* | 002 | Termometro a quadrante | cad | 176.19 | 3.13 | 14.28
41688 | 15.09.012* | 003 | Relè bucholtz a due contatti elettrici. | cad | 222.62 | 3.96 | 14.28
41689 | 15.09.012* | 004 | Cassetta centralizzata circuiti ausiliari. | cad | 314.19 | 5.59 | 57.12
41690 | 15.09.012* | 005 | Cassonetti di protezione aria per isolatori MT/BT fino a 400kVA. | cad | 1388.01 | 24.69 | 110.24
41691 | 15.09.012* | 006 | Cassonetti di protezione aria per isolatori MT/BT fino a 1.250kVA. | cad | 1388.01 | 24.69 | 110.24
41692 | 15.09.012* | 007 | Valvola di sicurezza. | cad | 222.37 | 3.96 | 14.28
41693 | 15.09.013* |  | Trasformatore elettrico a secco isolato in resina epossidica. Trasformatore elettrico a secco isolato in resina epossidica, costruito in conformità alle vigenti normative con nucleo magnetico e lamierini orientati a basse perdite, avvolgimenti in rame o in alluminio isolati in resina epossidica o materiale equivalente, armature in acciaio profilato, carrello in acciaio con rulli o slitte orientabili, golfari di sollevamento, terminali MT e BT, morsettiera di regolazione, targa dati. Fornito e posto in opera, con caratteristiche elettriche come da Capitolato, E' compreso quanto altro occorre per dare il lavoro finito.
41694 | 15.09.013* | 001 | 100kVA Pv: 640W Pc: 1.800W. | cad | 10210.09 | 181.6 | 110.24
41695 | 15.09.013* | 002 | 160kVA Pv: 850W Pc: 2.350W. | cad | 11294.91 | 200.9 | 137.8
41696 | 15.09.013* | 003 | 200kVA Pv: 980W Pc : 2.700W. | cad | 12091.86 | 215.07 | 137.8
41697 | 15.09.013* | 004 | 250kVA Pv:1.100W Pc: 3.250W. | cad | 12939.41 | 230.15 | 137.8
41698 | 15.09.013* | 005 | 315kVA Pv:1.300W Pc: 3.800W. | cad | 14141.16 | 251.52 | 137.8
41699 | 15.09.013* | 006 | 400kVA Pv:1.500W Pc: 4.600W. | cad | 15229.06 | 270.87 | 137.8
41700 | 15.09.013* | 007 | 500kVA Pv:1.750W Pc: 5.850W. | cad | 16165.16 | 287.52 | 137.8
41701 | 15.09.013* | 008 | 630kVA Pv:2.000W Pc: 6.850W. | cad | 18214.56 | 323.97 | 157.88
41702 | 15.09.013* | 009 | 800kVA Pv:2.800W Pc: 9.700W. | cad | 20211.92 | 359.5 | 236.82
41703 | 15.09.013* | 010 | 1.000kVA Pv:3.200W Pc:10.400W. | cad | 22177.61 | 394.46 | 330.72
41704 | 15.09.014* |  | Dispositivo elettronico di protezione di sovraccarico termico. Fornitura e posa in opera di dispositivo elettronico di protezione di sovraccarico termico con visualizzatore della temperatura su ogni colonna. | cad | 453.18 | 8.06 | 110.24
9357 | 16. |  | IMPIANTI DI SICUREZZA
9358 | 16.01 |  | Impianti ed apparecchiature antincendio
9359 | 16.01.001 |  | Cassetta da incasso in acciaio, UNI 45 o UNI 70 completa di idrante, rotolo gommato e lancia. Cassetta completa da incasso UNI 45 o UNI 70 composta da idrante 1” 1/2 o 2” 1/2, rotolo in nylon gommato, lancia in rame UNI 45 o UNI 70, raccordi e fascette stringitubo, cassetta in lamiera da incasso con portello in profilato di alluminio anodizzato di dimensioni cm 59 x 37 x 16 per UNI 45 e cm 60 x 45 x 22 per UNI 70. Sono compresi: la fornitura e posa in opera; le opere murarie di apertura e chiusura tracce su laterizi forati e murature leggere. E' inoltre compreso quanto altro occorre per dare l'opera finita. Sono esclusI: le tracce su solette, muri in c.a. o in pietra; il rifacimento dell'intonaco; la tinteggiatura.
9360 | 16.01.001 | 001 | UNI 45 lunghezza tubo m 15. | cad | 194.871 | 3.4531
9361 | 16.01.001 | 002 | UNI 45 lunghezza tubo m 20. | cad | 209.1 | 3.7011
9362 | 16.01.001 | 003 | UNI 45 lunghezza tubo m 25. | cad | 223.3188 | 3.9505
9363 | 16.01.001 | 004 | UNI 45 lunghezza tubo m 30. | cad | 237.5478 | 4.2117
9364 | 16.01.001 | 005 | UNI 70 lunghezza tubo m 15. | cad | 346.341 | 6.1268
9365 | 16.01.001 | 006 | UNI 70 lunghezza tubo m 20. | cad | 364.7622 | 6.4526
9366 | 16.01.001 | 007 | UNI 70 lunghezza tubo m 25. | cad | 382.5918 | 6.7757
9367 | 16.01.001 | 008 | UNI 70 lunghezza tubo m 30. | cad | 400.3602 | 7.0904
9368 | 16.01.002 |  | Cassetta per esterno in acciaio, UNI 45 o UNI 70 completa di idrante, rotolo gommato e lancia. Cassetta completa per esterno in acciaio, UNI 45 o UNI 70, composta da idrante 1” 1/2 o 2” 1/2, rotolo in nylon gommato, lancia in rame UNI 45 o UNI 70, raccordi e fascette stringitubo, cassetta in lamiera per esterni di dimensioni cm 59 x 37 x 16 per UNI 45 e cm 60 x 45 x 23 per UNI 70. Sono compresi: la fornitura e posa in opera; le opere murarie di apertura e chiusura tracce su laterizi forati e murature leggere. E' inoltre compreso quanto altro occorre per dare l'opera finita. Sono escluse: le tracce su solette, muri in c.a. o in pietra; il rifacimento dell'intonaco; la tinteggiatura.
9369 | 16.01.002 | 001 | UNI 45 lunghezza tubo m 15. | cad | 143.6364 | 2.5438
9370 | 16.01.002 | 002 | UNI 45 lunghezza tubo m 20. | cad | 157.8552 | 2.7925
9371 | 16.01.002 | 003 | UNI 45 lunghezza tubo m 25. | cad | 172.074 | 3.0423
9372 | 16.01.002 | 004 | UNI 45 lunghezza tubo m 30. | cad | 182.7534 | 3.2366
9373 | 16.01.002 | 005 | UNI 70 lunghezza tubo m 15. | cad | 258.1416 | 4.5691
9374 | 16.01.002 | 006 | UNI 70 lunghezza tubo m 20. | cad | 276.6546 | 4.9023
9375 | 16.01.002 | 007 | UNI 70 lunghezza tubo m 25. | cad | 297.9624 | 5.271
9376 | 16.01.002 | 008 | UNI 70 lunghezza tubo m 30. | cad | 315.7308 | 5.5947
9377 | 16.01.003 |  | Cassetta da incasso in acciaio per naspo completa di tubo gommato, rubinetto e lancia frazionatrice. Cassetta completa da incasso per naspo antincendio costituita da rotolo portatubo, tubo gommato con diametro interno minimo di mm 19, valvola d'intercettazione, lancia frazionatrice, cassetta da incasso a parete con sportello in profilato di alluminio anodizzato, dimensione cassetta cm 60 x 60 x 27 per tubi fino a m 25 e cm 70 x 70 x 27 per tubi oltre m 25. Sono compresi: la fornitura e posa in opera; le opere murarie di apertura e chiusura tracce su laterizi forati e murature leggere. E' inoltre compreso quanto altro occorre per dare l'opera finita. Sono escluse: le tracce su solette, muri in c.a. o in pietra; il rifacimento dell'intonaco; la tinteggiatura.
9378 | 16.01.003 | 001 | Lunghezza tubo m 15. | cad | 497.0358 | 8.7876
9379 | 16.01.003 | 002 | Lunghezza tubo m 20. | cad | 539.7126 | 9.5475
9380 | 16.01.003 | 003 | Lunghezza tubo m 25. | cad | 575.9736 | 10.1947
9381 | 16.01.003 | 004 | Lunghezza tubo m 30. | cad | 669.1098 | 11.8432
9382 | 16.01.004 |  | Cassetta per esterno in acciaio per naspo completa di tubo gommato, rubinetto e lancia frazionatrice. Cassetta completa per esterno per naspo antincendio costituita da rotolo portatubo, tubo gommato con diametro interno minimo di mm 19, valvola d'intercettazione, lancia frazionatrice, cassetta in lamiera per esterni, dimensione cassetta cm 60 x 60 x 27 per tubi fino a m 25 e cm 70 x 70 x 27 per tubi oltre m 25. Sono compresi: la fornitura e posa in opera; le opere murarie di apertura e chiusura tracce su laterizi forati e murature leggere. E' inoltre compreso quanto altro occorre per dare l'opera finita. Sono escluse: le tracce su solette, muri in c.a. o in pietra; il rifacimento dell'intonaco; la tinteggiatura.
9383 | 16.01.004 | 001 | Lunghezza tubo m 20. | cad | 398.9322 | 7.0571
9384 | 16.01.004 | 002 | Lunghezza tubo m 25. | cad | 435.2238 | 7.7078
9385 | 16.01.004 | 003 | Lunghezza tubo m 30. | cad | 485.6832 | 8.5966
9386 | 16.01.005 |  | Cassetta da incasso in acciaio per gruppo motopompa completa di saracinesca, valvola di ritegno, valvola di sicurezza, idrante UNI 70. Cassetta completa da incasso per gruppo motopompa UNI 70 composto da saracinesca d'intercettazione, valvola di ritegno CLAPET, valvola di sicurezza, idrante UNI 70, cassetta da incasso a parete con sportello in profilato di alluminio anodizzato dimensioni cm 70 x 45 x 22. Sono compresi: la fornitura e posa in opera; le opere murarie di apertura e chiusura tracce su laterizi forati e murature leggere. E' inoltre compreso quanto altro occorre per dare l'opera finita. Sono escluse: le tracce su solette, muri in c.a. o in pietra; il rifacimento dell'intonaco; la tinteggiatura.
9387 | 16.01.005 | 001 | Gruppo verticale o orizzontale da 2.” | cad | 268.0764 | 4.7423
9388 | 16.01.005 | 002 | Gruppo verticale o orizzontale da 2” 1/2. | cad | 296.5344 | 5.2487
9389 | 16.01.005 | 003 | Gruppo verticale o orizzontale da 3”. | cad | 385.3866 | 6.8175
9390 | 16.01.006 |  | Cassetta per esterno in acciaio per gruppo motopompa completa di saracinesca, valvola di ritegno, valvola di sicurezza, idrante UNI 70. Cassetta completa per esterno per gruppo motopompa UNI 70 composto da saracinesca d'intercettazione, valvola di ritegno CLAPET, valvola di sicurezza, idrante UNI 70, cassetta in lamiera per esterni dimensioni cm 70 x 45 x 22. Sono compresi: la fornitura e posa in opera; le opere murarie di apertura e chiusura tracce su laterizi forati e murature leggere. E' inoltre compreso quanto altro occorre per dare l'opera finita. Sono escluse: le tracce su solette, muri in c.a. o in pietra; il rifacimento dell'intonaco; la tinteggiatura.
9391 | 16.01.006 | 001 | Gruppo verticale o orizzontale da 2”. | cad | 190.5768 | 3.3656
9392 | 16.01.006 | 002 | Gruppo verticale o orizzontale da 2” 1/2. | cad | 219.0246 | 3.8745
9393 | 16.01.006 | 003 | Gruppo verticale o orizzontale da 3”. | cad | 307.8972 | 5.4436
9394 | 16.01.007 |  | Naspo orientabile a muro completo di rotolo portatubo, tubo gommato, valvola di intercettazione e lancia frazionatrice. Naspo antincendio su supporto orientabile a muro, completo di rotolo portatubo, tubo gommato con diametro interno di mm 19, valvola di intercettazione, lancia frazionatrice. Il tutto fornito e posto in opera. E' compreso quanto altro occorre per dare il lavoro finito.
9395 | 16.01.007 | 001 | Lunghezza tubo m 15. | cad | 347.004 | 6.1385
9396 | 16.01.007 | 002 | Lunghezza tubo m 20. | cad | 401.0436 | 7.1025
9397 | 16.01.007 | 003 | Lunghezza tubo m 25. | cad | 445.8726 | 7.8919
9398 | 16.01.007 | 004 | Lunghezza tubo m 30. | cad | 509.1432 | 9.0067
9399 | 16.01.008 |  | Rotolo di tubo gommato UNI 45 o UNI 70 per idranti antincendio. Rotolo di tubo UNI 45 o UNI 70 in nylon gommato per idrante antincendio, completo di raccordi e fascette stringitubo. Il tutto fornito e posto in opera. E' compreso quanto occorre per dare il lavoro finito.
9400 | 16.01.008 | 001 | UNI 45 lunghezza tubo m 15. | cad | 62.5872 | 1.1147
9401 | 16.01.008 | 002 | UNI 45 lunghezza tubo m 20. | cad | 74.715 | 1.3314
9402 | 16.01.008 | 003 | UNI 45 lunghezza tubo m 25. | cad | 87.5058 | 1.5585
9403 | 16.01.008 | 004 | UNI 45 lunghezza tubo m 30. | cad | 100.2966 | 1.7642
9404 | 16.01.008 | 005 | UNI 70 lunghezza tubo m 15. | cad | 106.6818 | 1.8829
9405 | 16.01.008 | 006 | UNI 70 lunghezza tubo m 20. | cad | 125.8782 | 2.2192
9406 | 16.01.008 | 007 | UNI 70 lunghezza tubo m 25. | cad | 145.809 | 2.5764
9407 | 16.01.008 | 008 | UNI 70 lunghezza tubo m 30. | cad | 165.699 | 2.9229
9408 | 16.01.009 |  | Idrante UNI 45 o UNI 70 completo di volantino, tappo e catenella. Il tutto fornito e posto in opera. E' compreso quanto occorre per dare il lavoro finito.
9409 | 16.01.009 | 001 | Attacco 1” 1/2 maschio. | cad | 16.473 | 0.2922
9410 | 16.01.009 | 002 | Attacco 2” maschio. | cad | 41.2998 | 0.7252
9411 | 16.01.009 | 003 | Attacco 2” 1/2 maschio. | cad | 56.8956 | 1.0065
9412 | 16.01.010 |  | Lancia in rame UNI 45 o UNI 70 per idranti antincendio. Il tutto fornito e posto in opera. E' compreso quanto occorre per dare il lavoro finito.
9413 | 16.01.010 | 001 | UNI 45 | cad | 17.1462 | 0.3031
9414 | 16.01.010 | 002 | UNI 45 (a getto regolabile) | cad | 94.5846 | 1.6779
9415 | 16.01.010 | 003 | UNI 70 | cad | 35.5776 | 0.6383
9416 | 16.01.010 | 004 | UNI 70 (a getto regolabile) | cad | 124.9194 | 2.2086
9417 | 16.01.011 |  | Gruppo motopompa UNI 70 composto da saracinesca di intercettazione, valvola di ritegno CLAPET, valvola di sicurezza, idrante UNI 70. Il tutto fornito e posto in opera. E' compreso quanto occorre per dare il lavoro finito.
9418 | 16.01.011 | 001 | Gruppo verticale o orizzontale da 2”. | cad | 147.9204 | 2.6197
9419 | 16.01.011 | 002 | Gruppo verticale o orizzontale da 2” 1/2. | cad | 175.6848 | 3.1061
9420 | 16.01.011 | 003 | Gruppo verticale o orizzontale da 3”. | cad | 264.5574 | 4.688
9421 | 16.01.012 |  | Idrante soprassuolo a colonna con due idranti UNI 45 o UNI 70 ed eventuale attacco motopompa UNI 70. Idrante soprassuolo a colonna per impianto antincendio con scarico automatico di svuotamento antigelo, composto da 2 bocche di uscita UNI 45 o UNI 70, eventuale attacco motopompa VVF UNI 70, profondità sottosuolo cm 70, altezza soprassuolo cm 90. Il tutto fornito e posto in opera. E' compreso quanto occorre per dare il lavoro finito. Sono esclusi: le opere di scavo; il rinterro; la pavimentazione. Diametro nominale di allaccio DN (mm).
9422 | 16.01.012 | 001 | DN 50 2 x UNI 45 o UNI 70. | cad | 351.9714 | 6.2229
9423 | 16.01.012 | 002 | DN 65 2 x UNI 45 o UNI 70 con attacco motopompa. | cad | 430.899 | 7.6183
9424 | 16.01.013 |  | Idrante sottosuolo tipo crotone con attacco UNI 45 o UNI 70. Idrante sottosuolo completo di valvola di intercettazione, scarico automatico di svuotamento antigelo, attacco UNI 45 o UNI 70, chiusino in ghisa, lunghezza tubazione interrata cm 75. Il tutto fornito e posto in opera. E' compreso quanto occorre per dare il lavoro finito. Sono esclusi: le opere di scavo; il rinterro; la pavimentazione. Diametro nominale di allaccio: DN (mm).
9425 | 16.01.013 | 001 | DN 40 1 x UNI 45. | cad | 315.027 | 5.576
9426 | 16.01.013 | 002 | DN 50 1 x UNI 45. | cad | 315.027 | 5.576
9427 | 16.01.013 | 003 | DN 65 1 x UNI 70. | cad | 411.0396 | 7.2754
9428 | 16.01.013 | 004 | DN 80 1 x UNI 70. | cad | 411.0396 | 7.2754
9429 | 16.01.014 |  | Estintore portatile a polvere polivalente per classi di fuoco A - B - C. Estintore portatile a polvere polivalente per classi di fuoco A (combustibili solidi), B (combustibili liquidi), C (combustibili gassosi), tipo omologato secondo la normativa vigente, completo di supporto metallico per fissaggio a muro, manichetta con ugello, manometro ed ogni altro accessorio necessario all'installazione e funzionamento. Il tutto fornito e posto in opera. E' compreso quanto occorre per dare il lavoro finito.
9430 | 16.01.014 | 001 | Estintore Kg 1 classe 3A - 13BC. | cad | 34.17 | 0.6062
9431 | 16.01.014 | 002 | Estintore Kg 2 classe 5A - 21BC. | cad | 46.2774 | 0.8117
9432 | 16.01.014 | 003 | Estintore Kg 4 classe 8A - 55BC. | cad | 57.63 | 1.0177
9433 | 16.01.014 | 004 | Estintore Kg 6 classe 13A - 89BC. | cad | 66.1266 | 1.1691
9434 | 16.01.014 | 005 | Estintore Kg 9 classe 21A - 113BC. | cad | 78.2442 | 1.3857
9435 | 16.01.014 | 006 | Estintore Kg 12 classe 34A - 144BC. | cad | 86.0574 | 1.5155
9436 | 16.01.015 |  | Estintore portatile ad halon 1211 per classi di fuoco B - C. Estintore portatile ad halon 1211 per classi di fuoco B (combustibili liquidi), C (combustibili gassosi), particolarmente indicato per utilizzo su apparecchiature elettriche, tipo omologato secondo la normativa vigente, completo di supporto metallico per fissaggio a muro, manichetta con ugello, manometro ed ogni altro accessorio necessario all'installazione e funzionamento. Il tutto fornito e posto in opera. E' compreso quanto occorre per dare il lavoro finito.
9437 | 16.01.015 | 001 | Estintore Kg 2 classe 21BC. | cad | 70.4208 | 1.245
9438 | 16.01.015 | 002 | Estintore Kg 4 classe 34BC. | cad | 100.9698 | 1.7973
9439 | 16.01.015 | 003 | Estintore Kg 6 classe 55BC. | cad | 120.2274 | 2.1316
9440 | 16.01.016 |  | Estintore portatile per classi di fuoco A - B - C da Kg 6, classe 8A - 55BC, utilizzante agente estinguente non dannoso per l'ozono dell'atmosfera. Estintore portatile con agente estinguente 4770 NAF da Kg 6, classe 8A - 55BC, non dannoso per l'ozono dell'atmosfera, idoneo per classi di fuoco A (combustibili solidi), B (combustibili liquidi), C (combustibili gassosi), particolarmente indicato per utilizzo su apparecchiature elettriche, tipo omologato secondo la normativa vigente, completo di supporto metallico per fissaggio a muro, manichetta con ugello, manometro ed ogni altro accessorio necessario all'installazione e funzionamento. Il tutto fornito e posto in opera. E' compreso quanto occorre per dare il lavoro finito. | cad | 127.3164 | 2.2624
9441 | 16.01.017 |  | Estintore portatile ad anidride carbonica per classi di fuoco B - C. Estintore portatile ad anidride carbonica per classi di fuoco B (combustibili liquidi), C (combustibili gassosi), particolarmente indicato per utilizzo su apparecchiature elettriche, tipo omologato secondo la normativa vigente, completo di supporto metallico per fissaggio a muro, manichetta con ugello, manometro ed ogni altro accessorio necessario all'installazione e funzionamento. Il tutto fornito e posto in opera. E' compreso quanto occorre per dare il lavoro finito.
9442 | 16.01.017 | 001 | Estintore Kg 2 classe 13BC. | cad | 128.7342 | 2.2837
9443 | 16.01.017 | 002 | Estintore Kg 5 classe 34BC. | cad | 181.3458 | 3.2153
9444 | 16.01.018 |  | Estintore automatico di tipo sospeso a polvere polivalente. Estintore automatico di tipo sospeso a polvere polivalente oppure ad halon 1211 per fuochi di classe A (combustibili solidi), B (combustibili liquidi), C (combustibili gassosi), particolarmente indicato per installazione sopra bruciatori di combustibili liquidi o gassosi, completo di supporto metallico per fissaggio a soffitto, dispositivo di scarico automatico con sensore a temperatura ed ogni altro accessorio necessario all'installazione e funzionamento. Il tutto fornito e posto in opera. E' compreso quanto occorre per dare il lavoro finito.
9445 | 16.01.018 | 001 | Estintore a polvere Kg 6 classe 13A - 89BC. | cad | 100.2966 | 1.7642
9446 | 16.01.018 | 002 | Estintore a polvere Kg 10 classe 21A - 113BC. | cad | 118.065 | 2.0898
9447 | 16.01.018 | 003 | Estintore a polvere Kg 12 classe 34A - 144BC. | cad | 131.5902 | 2.3278
9448 | 16.01.018 | 004 | Estintore ad halon 1211 Kg 6 classe 55BC. | cad | 154.3158 | 2.7391
9449 | 16.01.019 |  | Estintore carrellato. Estintore carrellato utilizzante agenti estinguenti specifici per i vari utilizzi e per le classi di fuoco A (combustibili solidi), B(combustibili liquidi), C (combustibili gassosi), installato su carrello trasportabile a mano, completo di manichetta con ugello, manometro ed ogni altro accessorio necessario all'installazione e funzionamento. Il tutto fornito in opera. E' compreso quanto occorre per dare il lavoro finito.
9450 | 16.01.019 | 001 | Tipo a polvere da Kg 30. | cad | 280.2144 | 4.957
9451 | 16.01.019 | 002 | Tipo a polvere da Kg 50. | cad | 377.5632 | 6.6791
9452 | 16.01.019 | 003 | Tipo a polvere da Kg 100. | cad | 553.9314 | 9.7935
9453 | 16.01.019 | 004 | Tipo a CO2 da Kg 10. | cad | 319.9944 | 5.6607
9454 | 16.01.019 | 005 | Tipo a CO2 da Kg 20. | cad | 499.1574 | 8.8351
9455 | 16.01.019 | 006 | Tipo a CO2 da Kg 30. | cad | 568.1502 | 10.0563
9456 | 16.01.019 | 007 | Tipo a CO2 da Kg 60. | cad | 1183.1796 | 20.9423
9457 | 16.01.019 | 008 | Tipo ad halon 1211 da Kg 30. | cad | 597.2712 | 10.5777
9458 | 16.01.019 | 009 | Tipo ad halon 1211 da Kg 50. | cad | 809.2272 | 14.3233
9459 | 16.01.019 | 010 | Tipo ad halon 1211 da Kg 100. | cad | 1338.1788 | 23.6858
9460 | 16.01.019 | 011 | Tipo a 4770 NAF da Kg 30. | cad | 561.0816 | 9.9255
9461 | 16.01.019 | 012 | Tipo a 4770 NAF da Kg 50. | cad | 809.2272 | 14.3233
9462 | 16.01.019 | 013 | Tipo a 4770 NAF da Kg 100. | cad | 1410.0276 | 24.9575
9463 | 16.01.019 | 014 | Tipo a schiuma con CO2 da Kg 45. | cad | 420.9642 | 7.4595
9464 | 16.01.019 | 015 | Tipo a schiuma con CO2 da Kg 100. | cad | 905.9028 | 16.0345
9465 | 16.01.020 |  | Rilevatore di stato completo di zoccolo, con uscita a relè. Rilevatore di stato completo di zoccolo, con uscita a relè, fornito e posto in opera, con collegamento elettrico a 12/24 Volts c.c., fino alla centrale e su canalizzazione predisposta, completo degli oneri relativi al fissaggio del rilevatore, secondo normativa EN54 o UL/LC. E' compreso quanto occorre per dare il lavoro finito.
9466 | 16.01.020 | 001 | Di fumo ottico o a riflessione di luce. | cad | 156.4272 | 2.7719
9467 | 16.01.020 | 002 | Di fumo termovelocimetrico. | cad | 142.2084 | 2.5214
9468 | 16.01.020 | 003 | Di fumo a temperatura fissa. | cad | 127.9998 | 2.2733
9469 | 16.01.020 | 004 | Di gas catalitico (metano o G.P.L.). | cad | 213.3228 | 3.7779
9470 | 16.01.020 | 005 | Di gas (ossido di carbonio). | cad | 355.5108 | 6.2997
9471 | 16.01.021 |  | Rilevatore lineare di fumo. Rilevatore lineare di fumo del tipo optoelettronico a riflessione (reflex) o con trasmettitore e ricevitore, a raggi infrarossi, in grado di proteggere grandi aree, con sistema reflex fino a circa m 60, con trasmettitore e ricevitore fino a circa m 100, entrambe per larghezza pari a m 15, fornito e posto in opera. Completo degli oneri per l'installazione, per il collegamento elettrico alla centrale su canalizzazione predisposta di alimentazione pari a 12/24 Volts c.c., per l'allineamento. E' inoltre compreso quanto altro occorre per dare l'opera finita.
9472 | 16.01.021 | 001 | Con sistema a riflessione. | cad | 604.4214 | 10.6922
9473 | 16.01.021 | 002 | Con trasmettitore e ricevitore. | cad | 1137.657 | 20.1365
9474 | 16.01.022 |  | Sirena d'allarme a badenia. Sirena d'allarme a badenia alimentata a 24 Volts c.c., in custodia metallica verniciata, fornita e posta in opera, comprensiva degli oneri accessori per i collegamenti elettrici alla centrale su canalizzazioni predisposte ed il suo fissaggio. E' compreso quanto altro occorre per dare il lavoro finito. | cad | 71.1144 | 1.2559
9475 | 16.01.023 |  | Sirena di allarme autoprotetta alimentata a 24 Volts c.c., in custodia metallica verniciata, provvista di batteria in tampone per alimentare la stessa per un periodo di almeno 1ora, fornita e posta in opera. Comprensiva degli oneri e accessori per i collegamenti elettrici alla centrale su canalizzazioni predisposte ed il suo fissaggio. E' compreso quanto altro occorre per dare il lavoro finito.
9476 | 16.01.023 | 001 | Senza lampeggiatore. | cad | 241.7604 | 4.2767
9477 | 16.01.023 | 002 | Con lampeggiatore. | cad | 284.4066 | 5.034
9478 | 16.01.024 |  | Ripetitore di allarme ottico. Ripetitore di allarme ottico provvisto di lampada alimentata a 12/24 Volts c.c. in custodia metallica o PVC autoestinguente con vetro e pittogramma, fornito e posto in opera, completo di tutti gli oneri relativi al montaggio ed al collegamento elettrico fino alla centrale su tubazione predisposta. E' compreso quanto altro occorre per dare il lavoro finito. | cad | 35.5776 | 0.6383
9479 | 16.01.025 |  | Pulsante di allarme a rottura vetro realizzato in custodia in PVC o in ferro, con vetro frangibile, atto ad azionare un segnale di allarme riconoscibile dalla centrale, sia da esterno che da incasso, inclusi gli oneri per l'allaccio elettrico, il collegamento elettrico alla centrale su tubazione predisposta. Il tutto fornito e posto in opera. E' compreso quanto altro occorre per dare il lavoro finito.
9480 | 16.01.025 | 001 | Da esterno. | cad | 35.5776 | 0.6383
9481 | 16.01.025 | 002 | Da incasso. | cad | 42.6768 | 0.7579
9482 | 16.01.025 | 003 | Con martelletto. | cad | 71.1144 | 1.2559
9483 | 16.01.026 |  | Organo di comando manuale. Organo di comando manuale del tipo a chiave, a pulsante, a interruttore o a levetta, in grado di attivare un segnale d'allarme, fornito e posto in opera. Completo di tutti gli oneri accessori per il montaggio ed il collegamento elettrico alla centrale o all'alimentatore su canalizzazione predisposta. E' compreso quanto altro occorre per dare il lavoro finito. | cad | 42.6768 | 0.7579
9484 | 16.01.027 |  | Alimentatore a 24 Volts c.c. su custodia metallica o isolante. Alimentatore a 24 Volts c.c. su custodia metallica o isolante, in grado di fornire corrente da 2 a 5A, provvisto di collegamento elettrico alla rete e batteria in tampone, fornito e posto in opera. Completo di ogni accessorio e quanto altro occorre per dare l'opera finita. E' compreso quanto altro occorre per dare il lavoro finito. | cad | 248.8902 | 4.4054
9485 | 16.01.028 |  | Modulo di interfaccia. Modulo di interfaccia da nserire sullo zoccolo del rilevatore di stato per renderlo riconoscibile ed indirizzabile dalla centrale di rilevazione incendi di tipo non analogico, completo della quota di zoccolo, fornito e posto in opera. E' compreso quanto occorre per dare il lavoro finito. | cad | 71.1144 | 1.2559
9486 | 16.01.029 |  | Rilevatore di fumo analogico. Rilevatore di fumo analogico indirizzato completo di zoccolo, in grado di fornire un segnale proporzionale alla quantità di fumo rilevata e di scambiare informazioni con la centrale di gestione bi-direzionalmente. Realizzato conformemente ai criteri dettati dalle normative EN 54 e UL/ULC, fornito e posto in opera funzionante, compresi gli oneri di collegamento elettrico 12/24 Volts c.c., fino alla centrale e su canalizzazione predisposta, completo degli oneri relativi al fissaggio del rilevatore. E' compreso quanto altro occorre per dare il lavoro finito.
9487 | 16.01.029 | 001 | Ottico o a riflessione di luce. | cad | 206.244 | 3.6485
9488 | 16.01.029 | 002 | A temperatura fissa. | cad | 177.786 | 3.1397
9489 | 16.01.030 |  | Centrale di rilevazione incendi e fumi. Centrale di rilevazione incendi e fumi provvista di custodia metallica verniciata o in plastica, in grado di gestire un numero minimo di quattro zone indirizzate, ciascuna delle quali può ricevere il segnale uscente da un massimo di 99 rilevatori e di fornire il segnale per allarmi ottici ed acustici esterni. Sono compresi: l'alimentatore; la batteria di tampone; il caricabatterie; la segnalazione acustica ed ottica escludibile; il pulsante test dell'impianto; le chiave di servizio; le uscite seriali; i necessari ancoraggi; le staffe; i collegamenti elettrici. Il tutto fornito e posto in opera. E' inoltre compreso quanto altro occorre per dare il lavoro finito e funzionante.
9490 | 16.01.030 | 001 | Fino a 4 zone. | cad | 3128.5644 | 55.3756
9491 | 16.01.030 | 002 | Fino a 8 zone. | cad | 3412.9812 | 60.4098
9492 | 16.01.030 | 003 | Fino a 12 zone. | cad | 4266.2112 | 75.5119
9493 | 16.01.030 | 004 | Fino a 16 zone. | cad | 4550.6382 | 80.5463
9494 | 16.01.030 | 005 | Fino a 20 zone. | cad | 4835.055 | 85.5805
9495 | 16.01.030 | 006 | Scheda di gestione rilevatore gas. | cad | 711.042 | 12.5783
9496 | 16.01.031 |  | Centrale modulare analogica. Centrale modulare analogica ad indirizzamento di rilevazione incendi e fumi provvista di custodia metallica verniciata o in plastica, con logica a microprocessore per la gestione, rilevatori con indirizzamento fino a un massimo di 99 per linea, in grado di fornire un segnale per allarmi acustici ed ottici. Sono compresi: l'alimentatore; il caricabatterie; le batterie in tampone; la tastiera di programmazione; il display; la disponibilità di linee simili; le staffe; i necessari fissaggi; i collegamenti elettrici. Il tutto fornito e posto in opera. E' inoltre compreso quanto altro occorre per dare il lavoro finito e funzionante.
9497 | 16.01.031 | 001 | Fino a 4 linee. | cad | 3910.7106 | 69.2196
9498 | 16.01.031 | 002 | Fino a 8 linee. | cad | 4977.2634 | 88.0976
9499 | 16.01.031 | 003 | Fino a 12 linee. | cad | 6043.8264 | 106.9757
9500 | 16.01.031 | 004 | Fino a 16 linee. | cad | 7110.3792 | 125.8537
9501 | 16.01.031 | 005 | Scheda per gestione rilevatore di gas. | cad | 711.042 | 12.5783
9502 | 16.01.032 |  | Tamponamento antifiamma. Tamponamento antifiamma su attraversamenti di cavi elettrici M.T./B.T. su fori circolari di pareti o solai mediante corredi REI 120-180 costituiti da separatori e profili ad incastro per strutture alveolari profondità minima mm 100, sigillato alle estremità con due tappi e stucco intumescente comprese le opere edili. Il tutto fornito e posto in opera. E' compreso quanto altro occorre per dare il lavoro finito.
9503 | 16.01.032 | 001 | Per fori del diametro di mm 100. | cad | 96.0024 | 1.6992
9504 | 16.01.032 | 002 | Per fori del diametro di mm 150. | cad | 152.898 | 2.7063
9505 | 16.01.032 | 003 | Per fori del diametro di mm 200. | cad | 255.969 | 4.5255
9506 | 16.01.032 | 004 | Per fori del diametro di mm 250. | cad | 298.6356 | 5.2829
9507 | 16.01.033 |  | Tamponamento antifiamma. Tamponamento antifiamma su attraversamento di cavi elettrici M.T./B.T. su fori rettangolari di pareti o solai mediante corredi REI 120-180 costituiti da: lastre autoportanti di materiale intumescente ancorate al solaio con stop tutto metallo; profili di materiale intumescente intorno al cavo per una profondità minima di mm 100; sigillatura con stucco intumescente. Il tutto fornito e posto in opera. E' compreso quanto occorre per dare il lavoro finito.
9508 | 16.01.033 | 001 | Per fori da mm 500 x 200 x 100 | cad | 568.8438 | 10.0685
9509 | 16.01.033 | 002 | Per fori da mm 300 x 300 x 100 | cad | 220.4628 | 3.9066
9510 | 16.01.033 | 003 | Per fori da mm 100 x 400 x 100 | cad | 234.6816 | 4.1562
9511 | 16.01.033 | 004 | Per fori da mm 200 x 400 x 100 | cad | 455.073 | 8.0548
9512 | 16.01.033 | 005 | Per fori da mm 300 x 400 x 100 | cad | 241.7604 | 4.2767
9513 | 16.01.033 | 006 | Per fori da mm 700 x 400 x 100 | cad | 995.4588 | 17.6196
9514 | 16.01.033 | 007 | Per fori da mm 900 x 400 x 100 | cad | 1052.334 | 18.6263
9515 | 16.01.033 | 008 | Per fori da mm 1000 x 400 x 100 | cad | 1777.5948 | 31.4634
9516 | 16.01.033 | 009 | Per fori da mm 400 x 500 x 100 | cad | 611.4798 | 10.8232
9517 | 16.01.033 | 010 | Per fori da mm 1000 x 500 x 100 | cad | 1884.2766 | 33.3517
9518 | 16.01.034 |  | Setto antifiamma. Setto antifiamma su percorso cavi elettrici M.T./B.T. all'interno dei cunicoli o su passerelle portacavi, su percorso libero, mediante corredi REI 120-180 costituiti da separatori e profili ad incastro con strutture alveolari profondità minima mm 100 e altezza mm 200, sigillato alle estremità con due tappi e stucco intumescente alle zone periferiche, comprese le opere edili. Il tutto fornito e posto in opera. E' compreso quanto occorre per dare il lavoro finito. | cm² | 0.6018 | 0.0107
9519 | 16.01.035 |  | Trattamento di cavi elettrici. Trattamento di cavi elettrici M.T./B.T. e tubazioni in plastica con vernice intumescente, rispondente alle norme CEI 20-22 (1987), atta a ritardare l'avanzamento del fuoco sugli stessi lungo il loro percorso in cunicoli protetti da plotte metalliche o liberi, per uno spessore maggiore-uguale a mm 1,2, comprensivo di: pulizia di eventuali impurità o oli, corrugazione (tramite carta abrasiva finissima) delle parti da trattare per permettere il perfetto ancoraggio della vernice intumescente. Il tutto fornito e posto in opera. E' compreso quanto altro occorre per dare il lavoro finito. | m² | 106.6818 | 1.8829
9520 | 16.01.036 |  | Tamponamento antifiamma su tubazioni metalliche. Tamponamento antifiamma su tubazioni metalliche mediante corredo REI 120-180 costituiti da: profili di materiale intumescente intorno al tubo per una profondità minima di mm 100, sigillatura con stucco intumescente. Il tutto fornito e posto in opera. E' compreso quanto altro occorre per dare il lavoro finito. | dm² | 10.404 | 1.0404
9521 | 16.01.037 |  | Tamponamento antifiamma REI 120. Tamponamento antifiamma REI 120, su attraversamento di cavi B.T. o tubazioni metalliche di pareti o solai con foro inferiore ai mm 50 di diametro, mediante applicazione di strisce o stucco intumescente per una profondità di mm 50. Il tutto fornito e posto in opera. E' compreso quanto altro occorre per dare il lavoro finito.
9522 | 16.01.037 | 001 | Per fori del diametro di mm 30. | cad | 13.5456 | 0.2383
9523 | 16.01.037 | 002 | Per fori del diametro di mm 40. | cad | 19.9308 | 0.3464
9524 | 16.01.038 |  | Collare tagliafuoco. Collare tagliafuoco per tubazioni in plastica attraversanti pareti tagliafuoco realizzato con contenitore metallico entro cui e' predisposto il passaggio della tubazione. Il contenitore può essere installato incassato nella muratura oppure, quando non vi è lo spazio sufficiente, può essere installato a vista a filo della parete tagliafuoco. In caso di incendio la sostanza presente nel contenitore si espande schiacciando il tubo e realizzando la chiusura tagliafuoco. I collari sono certificati in base alle prove di resistenza al fuoco secondo la circolare del Ministero dell'Interno n. 91 del 14/10/61. Sono compresi: la messa in opera; le opere murarie di apertura e chiusura tracce su laterizi forati e murature leggere. E' inoltre compreso quanto altro occorre per dare l'opera finita. Sono esclusi: le tracce su solette, muri in c.a. o in pietra il rifacimento dell'intonaco; la tinteggiatura. Diametro del passaggio disponibile attraverso il collare: D (mm).
9525 | 16.01.038 | 001 | Diametro mm 50 REI 180 | cad | 193.4532 | 3.4203
9526 | 16.01.038 | 002 | Diametro mm 75 REI 180 | cad | 224.0022 | 3.9626
9527 | 16.01.038 | 003 | Diametro mm 110 REI 180 | cad | 253.1844 | 4.4814
9528 | 16.01.038 | 004 | Diametro mm 125 REI 180 | cad | 297.2688 | 5.2617
9529 | 16.01.038 | 005 | Diametro mm 160 REI 180 | cad | 357.7038 | 6.3314
9530 | 16.01.038 | 006 | Diametro mm 200 REI 180 | cad | 493.5168 | 8.7352
9531 | 16.01.039 |  | Cartellonistica con indicazioni standardizzate. Cartellonistica con indicazioni standardizzate di segnali di pericolo, divieto, obbligo, informazione, antincendio, sicurezza ecc. Cartellonistica da applicare a muro o su superfici lisce con indicazioni standardizzate di segnali di pericolo, divieto, obbligo, informazione, antincendio, sicurezza ecc., realizzata mediante cartelli in alluminio spessore mm 0,5/0,8, oppure in PVC spessore mm 1,5, oppure con cartelli autoadesivi leggibili da una distanza prefissata. Sono compresi: le opere e le attrezzature necessarie al montaggio; le viti, i chiodi, gli stop, ecc. E' inoltre compreso quanto altro occorre per dare l'opera finita. Dimensioni indicative del cartello: L x H (mm). Distanza massima di percezione con cartello sufficientemente illuminato: D (m).
9532 | 16.01.039 | 001 | Cartello in alluminio LxH = mm 100x100 D = m 4. | cad | 2.8662 | 0.0434
9533 | 16.01.039 | 002 | Cartello in alluminio LxH = mm 230x230 D = m 10. | cad | 4.0188 | 0.065
9534 | 16.01.039 | 003 | Cartello in alluminio LxH = mm 370x370 D = m 16. | cad | 6.5382 | 0.1083
9535 | 16.01.039 | 004 | Cartello in alluminio LxH = mm 500x500 D = m 23. | cad | 11.2404 | 0.2057
9536 | 16.01.039 | 005 | Cartello in PVC LxH = mm 100x100 D = m 4. | cad | 2.6316 | 0.0431
9537 | 16.01.039 | 006 | Cartello in PVC LxH = mm 230x230 D = m 10. | cad | 3.8046 | 0.0649
9538 | 16.01.039 | 007 | Cartello in PVC LxH = mm 370x370 D = m 16. | cad | 5.6508 | 0.0974
9539 | 16.01.039 | 008 | Cartello in PVC LxH = mm 500x500 D = m 23. | cad | 9.2514 | 0.1625
9540 | 16.01.039 | 009 | Cartello autoadesivo LxH = mm 100x100 D = m 4. | cad | 1.1526 | 0.0215
9541 | 16.01.039 | 010 | Cartello autoadesivo LxH = mm 230x230 D = m 10. | cad | 1.4178 | 0.0216
9542 | 16.01.040 |  | Cartellonistica con indicazioni specifiche. Cartellonistica con indicazioni specifiche e personalizzate effettuate con cartelli autoadesivi. Cartellonistica da applicare a muro o su superfici lisce con indicazioni specifiche e personalizzate realizzata con cartelli autoadesivi leggibili da una distanza prefissata. Fornita e posta in opera. E' compreso quanto occorre per dare il lavoro finito. Dimensioni indicative del cartello: L x H (mm). Distanza massima di percezione con cartello sufficientemente illuminato: D (m).
9543 | 16.01.040 | 001 | Cartello autoadesivo LxH = mm 60x20 D = m 1,5. | cad | 2.8662 | 0.0434
9544 | 16.01.040 | 002 | Cartello autoadesivo LxH = mm 100x30 D = m 4,0. | cad | 4.2738 | 0.0757
9545 | 16.02 |  | Porte resistenti al fuoco
9546 | 16.02.001 |  | Porta antincendio ad un battente in misure standard, costruita ed omologata secondo la norma UNI 9273, fornita e posta in opera. Sono compresi: il telaio in acciaio munito di zanche per fissaggio a muro; il battente con doppia maniglia; la serratura con chiave patent; la guarnizione termoespandente; le cerniere con molla di richiamo; la targhetta identificativa; la verniciatura standard con mano di vernice epossidica; le opere murarie di fissaggio. E' inoltre compreso quanto altro occorre per dare l'opera finita. Sono esclusi: la ripresa dell'intonaco; la tinteggiatura. Dimensioni massime del foro muro a contatto con il telaio: L x H (mm).
9547 | 16.02.001 | 001 | REI 60 L x H = 800 x 2150. | cad | 425.3772 | 7.5292
9548 | 16.02.001 | 002 | REI 60 L x H = 900 x 2150. | cad | 455.3674 | 8.06
9549 | 16.02.001 | 003 | REI 60 L x H = 1000 x 2150. | cad | 481.2896 | 8.5236
9550 | 16.02.001 | 004 | REI 60 L x H = 1300 x 2150. | cad | 602.6742 | 10.6734
9551 | 16.02.001 | 005 | REI 120 L x H = 800 x 2150. | cad | 506.5564 | 8.9559
9552 | 16.02.001 | 006 | REI 120 L x H = 900 x 2150. | cad | 542.8068 | 9.6077
9553 | 16.02.001 | 007 | REI 120 L x H = 1000 x 2150. | cad | 575.057 | 10.1785
9554 | 16.02.001 | 008 | REI 120 L x H = 1300 x 2150. | cad | 730.2625 | 12.9183
9555 | 16.02.002 |  | Porta antincendio ad un battente costruita su misura, omologata UNI 9273, per altezze fino a mm 2150. Porta antincendio ad un battente, costruita su misura ed omologata secondo la norma UNI 9273, fornita e posta in opera. Sono compresi: il telaio in acciaio munito di zanche per fissaggio a muro; il battente con doppia maniglia; la serratura con chiave patent; la guarnizione termoespandente; le cerniere con molla di richiamo; la targhetta identificativa; la verniciatura standard con mano di vernice epossidica; le opere murarie di fissaggio. E' inoltre compreso quanto altro occorre per dare l'opera finita. Sono esclusi: la ripresa dell'intonaco; la tinteggiatura. L'opera e' valutata con una quota fissa per ciascuna porta più una quota aggiuntiva in funzione della superficie complessiva delle porte misurata sul foro muro a contatto con il telaio. Dimensioni min/max del foro muro a contatto con il telaio; L x H = 500 x 1750 / 1300 x 2150 (mm).
9556 | 16.02.002 | 001 | Quota fissa per ciascuna porta REI 60. | cad | 271.8215 | 4.8085
9557 | 16.02.002 | 002 | Quota aggiuntiva per porte REI 60. | m² | 126.0289 | 2.2181
9558 | 16.02.002 | 003 | Quota fissa per ciascuna porta REI 120. | cad | 326.1632 | 5.7666
9559 | 16.02.002 | 004 | Quota aggiuntiva per porte REI 120. | m² | 142.6173 | 2.53
9560 | 16.02.003 |  | Porta antincendio ad un battente costruita su misura, omologata UNI 9273, per altezze da mm 2151 a mm 2880. Porta antincendio ad un battente, costruita su misura ed omologata secondo la norma UNI 9273, fornita e posta in opera. Sono compresi: il telaio in acciaio munito di zanche per fissaggio a muro; il battente con doppia maniglia; la serratura con chiave patent; la guarnizione termoespandente; le cerniere con molla di richiamo; la targhetta identificativa; la verniciatura standard con mano di vernice epossidica; le opere murarie di fissaggio. E' inoltre compreso quanto altro occorre per dare l'opera finita. Sono esclusi: la ripresa dell'intonaco; la tinteggiatura. L'opera e' valutata con una quota fissa per ciascuna porta più una quota aggiuntiva in funzione della superficie complessiva delle porte misurata sul foro muro a contatto con il telaio. Dimensioni min/max del foro muro a contatto con il telaio: L x H = 500 x 2151 / 1340 x 2880 (mm).
9561 | 16.02.003 | 001 | Quota fissa per ciascuna porta REI 60. | cad | 403.3648 | 7.1355
9562 | 16.02.003 | 002 | Quota aggiuntiva per porte REI 60. | m² | 93.0216 | 1.6428
9563 | 16.02.003 | 003 | Quota fissa per ciascuna porta REI 120. | cad | 479.798 | 8.4924
9564 | 16.02.003 | 004 | Quota aggiuntiva per porte REI 120. | m² | 131.5998 | 2.3267
9565 | 16.02.004 |  | Porta antincendio a due battenti in misure standard, costruita ed omologata secondo la norma UNI 9273, fornita e posta in opera. Sono compresi: il telaio in acciaio munito di zanche per il fissaggio a muro; il battente principale con doppia maniglia e serratura con chiave patent; il battente secondario con serratura per autobloccaggio; la guarnizione termoespandente; le cerniere con molla di richiamo; il preselettore di chiusura; la targhetta identificativa; la verniciatura standard con mano di vernice epossidica; le opere murarie di fissaggio. E' inoltre compreso quanto altro occorre per dare l'opera finita. Sono esclusi: la ripresa dell'intonaco; la tinteggiatura. Dimensioni massime del foro muro a contatto con il telaio: L x H (mm).
9566 | 16.02.004 | 001 | REI 60 L x H = 1150 x 2150. | cad | 847.6469 | 15.0034
9567 | 16.02.004 | 002 | REI 60 L x H = 1300 x 2150. | cad | 885.4002 | 15.6716
9568 | 16.02.004 | 003 | REI 60 L x H = 1400 x 2150. | cad | 912.9948 | 16.1691
9569 | 16.02.004 | 004 | REI 60 L x H = 1600 x 2150. | cad | 958.692 | 16.9688
9570 | 16.02.004 | 005 | REI 60 L x H = 1900 x 2150. | cad | 1034.289 | 18.2966
9571 | 16.02.004 | 006 | REI 120 L x H = 1150 x 2150. | cad | 983.9136 | 17.4251
9572 | 16.02.004 | 007 | REI 120 L x H = 1300 x 2150. | cad | 1032.707 | 18.2789
9573 | 16.02.004 | 008 | REI 120 L x H = 1400 x 2150. | cad | 1066.6296 | 18.8793
9574 | 16.02.004 | 009 | REI 120 L x H = 1600 x 2150. | cad | 1126.4857 | 19.9275
9575 | 16.02.004 | 010 | REI 120 L x H = 1900 x 2150. | cad | 1221.7334 | 21.6247
9576 | 16.02.005 |  | Porta antincendio a due battenti costruita su misura, omologata UNI 9273 per altezze fino a mm 2150. Porta antincendio a due battenti, costruita su misura ed omologata secondo la norma UNI 9273, fornita e posta in opera. Sono compresi: il telaio in acciaio munito di zanche per fissaggio a muro; il battente principale con doppia maniglia e serratura con chiave patent; il battente secondario con serratura per autobloccaggio; la guarnizione termoespandente; le cerniere con molla di richiamo; il preselettore di chiusura; la targhetta identificativa; la verniciatura standard con mano di vernice epossidica; le opere murarie di fissaggio. E' inoltre compreso quanto altro occorre per dare l'opera finita. Sono esclusi: la ripresa dell'intonaco; la tinteggiatura. L'opera e' valutata con una quota fissa per ciascuna porta più una quota aggiuntiva in funzione della superficie complessiva delle porte misurata sul foro a muro a contatto con il telaio. Dimensioni min/max del foro muro a contatto con il telaio: L x H = 850 x 1750 / 2600 x 2150 (mm).
9577 | 16.02.005 | 001 | Quota fissa per ciascuna porta REI 60. | cad | 721.6067 | 12.7724
9578 | 16.02.005 | 002 | Quota aggiuntiva per porte REI 60. | m² | 91.4396 | 1.6185
9579 | 16.02.005 | 003 | Quota fissa per ciascuna porta REI 120. | cad | 776.7281 | 13.7559
9580 | 16.02.005 | 004 | Quota aggiuntiva per porte REI 120. | m² | 130.0404 | 2.303
9581 | 16.02.006 |  | Porta antincendio a due battenti costruita su misura, omologata UNI 9273 per altezze da mm 2151 a mm 2880. Porta antincendio a due battenti, costruita su misura ed omologata secondo la norma UNI 9273, fornita e posta in opera. Sono compresi: il telaio in acciaio munito di zanche per fissaggio a muro; il battente principale con doppia maniglia e serratura con chiave patent; il battente secondario con serratura per autobloccaggio; la guarnizione termoespandente; le cerniere con molla di richiamo; il preselettore di chiusura; la targhetta identificativa; la verniciatura standard con mano di vernice epossidica; le opere murarie di fissaggio. E' inoltre compreso quanto altro occorre per dare l'opera finita. Sono esclusi: la ripresa dell'intonaco; la tinteggiatura. L'opera e' valutata con una quota fissa per ciascuna porta più una quota aggiuntiva in funzione della superficie complessiva delle porte misurata sul foro a muro a contatto con il telaio. Dimensione min/max del foro muro a contatto con il telaio: L x H = 850 x 2151 / 2660 x 2880 (mm).
9582 | 16.02.006 | 001 | Quota fissa per ciascuna porta REI 60. | cad | 469.5263 | 8.3106
9583 | 16.02.006 | 002 | Quota aggiuntiva per porte REI 60. | m² | 195.3883 | 3.4545
9584 | 16.02.006 | 003 | Quota fissa per ciascuna porta REI 120. | cad | 612.0758 | 10.8276
9585 | 16.02.006 | 004 | Quota aggiuntiva per porte REI 120. | m² | 222.9829 | 3.9446
9586 | 16.02.007 |  | Accessori per porte antincendio da conteggiare come sovrapprezzo per ciascun battente su cui è installato l'accessorio. Sono compresi: la fornitura; l'installazione; le eventuali opere murarie. E' inoltre compreso quanto altro occorre per dare l'opera finita. Sono esclusi i collegamenti elettrici.
9587 | 16.02.007 | 001 | Serratura con cilindro Yale. | cad | 31.7304 | 0.5635
9588 | 16.02.007 | 002 | Serratura di sicurezza a doppia mappa. | cad | 332.4347 | 5.8774
9589 | 16.02.007 | 003 | Maniglione antipanico tipo a leva. | cad | 243.4924 | 4.3049
9590 | 16.02.007 | 004 | Maniglione antipanico tipo Push. | cad | 312.7614 | 5.5296
9591 | 16.02.007 | 005 | Chiudi porta aereo idraulico. | cad | 129.1929 | 2.2906
9592 | 16.02.007 | 006 | Elettromagnete con fissaggio a muro. | cad | 94.5132 | 1.6672
9593 | 16.02.007 | 007 | Elettromagnete con fissaggio a pavimento. | cad | 196.2019 | 3.4649
9594 | 16.02.007 | 008 | Oblò rotondo REI 60 diametro mm 300. | cad | 331.6776 | 5.8641
9595 | 16.02.007 | 009 | Oblò rotondo REI 60 diametro mm 500. | cad | 469.5263 | 8.3106
9596 | 16.02.007 | 010 | Oblò rotondo REI 120 diametro mm 300. | cad | 653.8406 | 11.573
9597 | 16.02.007 | 011 | Oblò rotondo REI 120 diametro mm 500. | cad | 1013.0337 | 17.9307
9598 | 16.02.007 | 012 | Oblò rettangolare REI 60 L x H mm 300 x mm 400. | cad | 202.4621 | 3.5856
9599 | 16.02.007 | 013 | Oblò rettangolare REI 60 L x H mm 500 x mm 750. | cad | 441.9543 | 7.8182
9600 | 16.02.007 | 014 | Oblò rettangolare REI 120 L x H mm 300 x mm 400. | cad | 478.9731 | 8.4682
9601 | 16.02.007 | 015 | Oblò rettangolare REI 120 L x H mm 500 x mm 750. | cad | 1086.3029 | 19.2276
9602 | 16.02.008 |  | Sistema di rilevazione fumo e temperatura. Sistema di rilevazione fumo e temperatura per la disattivazione degli elettromagneti di sgancio per porte antincendio costituito da rilevatore principale completo di centralina di comando alimentata a 220 V, uno o più rilevatori secondari (max 5) per il comando di massimo 6 elettromagneti, con possibilità di inserire pulsanti di emergenza per sblocco manuale. Sono compresi: la fornitura; l'installazione; le eventuali opere murarie. E' inoltre compreso quanto altro occorre per dare l'opera finita. Sono esclusi i collegamenti elettrici.
9603 | 16.02.008 | 001 | Rilevatore di fumo/temperatura principale. | cad | 285.1555 | 5.0473
9604 | 16.02.008 | 002 | Rilevatore di fumo/temperatura secondario. | cad | 248.1593 | 4.3899
9605 | 16.02.008 | 003 | Pulsante di emergenza a fungo. | cad | 42.5897 | 0.7555
9606 | 16.03 |  | Trattamenti ignifughi di manufatti e materiali
9607 | 16.03.001 |  | Trattamento ignifugo di manufatti in legno. Trattamento ignifugo di manufatti in legno e/o derivati per raggiungere la Classe 1 di reazione al fuoco quali pannelli di legno da disporre a parete o a soffitto, etc.. Per essenze legnose quali: Abete, Faggio, Frassino, etc. Sono compresi: la spolveratura del fondo; la vernice bicomponente poliuretanica per un consumo finale di gxm² 500 - 700; la posa in tre mani; il certificato originale del prodotto usato e la relativa dichiarazione dell'istallatore. E' inoltre compreso quanto altro occorre per dare il trattamento finito. | kg | 30.141 | 0.5326
9608 | 16.03.002 |  | Trattamenti intumescente di muri. Trattamenti intumescente di muri, pareti portanti, solai in laterizio, in cemento armato, etc, in modo da raggiungere le Classi di resistenza al fuoco REI 120' oppure REI 180'. Sono compresi: il materiale monocomponente da applicarsi direttamente sui manufatti con un consumo finale di kgxm² 1,5 - 2,5; la posa in tre mani resa a pennello o rullo o airles; il certificato originale del prodotto usato e la relativa dichiarazione dell'istallatore. E' inoltre compreso quanto altro occorre per dare il lavoro finito. | kg | 11.2404 | 0.2022
9609 | 16.03.003 |  | Trattamento ignifugo di manufatti in legno. Trattamento ignifugo di manufatti in legno e/o derivati per raggiungere la Classe 1 di reazione al fuoco quali pavimenti, palchi, pedane e simili. Sono compresi: la spolveratura del fondo; la vernice bicomponente poliuretanica per un consumo finale di gxm² 500 - 700; la posa in due mani; il certificato originale del prodotto usato e la relativa dichiarazione dell'istallatore. E' inoltre compreso quanto altro occorre per dare il trattamento finito. | kg | 32.2218 | 0.5648
9610 | 16.03.004 |  | Trattamento ignifugo di manufatti in legno. Trattamento ignifugo di manufatti in legno e/o derivati per raggiungere la Classe di resistenza al fuoco REI 120°, strutture portanti, quali: capriate, travi, travicelli, etc.. Sono compresi: la preparazione della superficie con una mano di prodotto impregnante, fungicida e antitarlo, da pagare a parte; la spolveratura del fondo; la vernice monocomponente sintetica per un consumo finale di kgxm² 1,0 - 2,0; la posa in tre mani; il certificato originale del prodotto usato e la relativa dichiarazione dell'istallatore. E' inoltre compreso quanto altro occorre per dare il trattamento finito. | kg | 17.5338 | 0.3089
9611 | 17. |  | OPERE DI SISTEMAZIONE IDRAULICA, DI VERSANTE E DI INGEGNERIA NATURALISTICA
9612 | 17.01 |  | Scavi, rinterri, espurghi per infrastrutture
9613 | 17.01.001* |  | Scavo di sbancamento con uso di mezzi meccanici. Scavo di sbancamento eseguito di materie di qualsiasi natura e consistenza, asciutte, bagnate o melmose, esclusa la roccia da mina. Sono compresi: i trovanti rocciosi ed i relitti di muratura fino a m³ 0,50, lo spianamento e la configurazione del fondo anche se a gradoni e l'eventuale profilatura di pareti, scarpate e simili. Il deflusso dell'eventuale acqua presente fino ad un battente massimo di cm 20; la demolizione delle normali sovrastrutture e fondazioni per pavimentazioni stradali o simili; il taglio di alberi e cespugli, l'estirpazione di ceppaie. Sono compresi: l’onere per il carico in alto, la movimentazione nell’ambito del cantiere dei materiali provenienti dagli scavi ed il relativo carico su automezzo meccanico. Sono da computarsi a parte le eventuali opere di protezione (sbatacchiature) ed il trasporto a discarica con i relativi oneri. E' inoltre compreso quanto altro occorre per dare il lavoro finito. | m³ | 4.08 | 0.07 | 1.1841
9614 | 17.01.002* |  | Scavo di sbancamento in roccia calcarea con uso di martello demolitore. Scavo di sbancamento in roccia di qualsiasi natura e consistenza eseguito con l'uso del martello demolitore applicato direttamente all'escavatore o macchina operatrice similare. Sono compresi: il deflusso dell'acqua presente fino ad un battente massimo di cm 20; la demolizione delle normali sovrastrutture per pavimentazioni stradali o simili; il taglio di alberi e cespugli; l'estirpazione di ceppaie. Sono compresi: l’onere per il carico in alto, la movimentazione nell’ambito del cantiere dei materiali provenienti dagli scavi ed il relativo carico su automezzo meccanico. Sono da computarsi a parte le eventuali opere di protezione (sbatacchiature) ed il trasporto a discarica con i relativi oneri. E' inoltre compreso quanto altro occorre per dare il lavoro finito. | m³ | 25.7 | 0.46 | 6.33
9615 | 17.01.003* |  | Scavo a sezione obbligata con uso di mezzi meccanici. Scavo a sezione obbligata, eseguito con uso di mezzo meccanico, di materie di qualsiasi natura e consistenza asciutte, bagnate o melmose, esclusa la roccia da mina. Sono inoltre compresi: il rinterro eventuale delle materie depositate ai margini dello scavo, se ritenute idonee dalla Direzione lavori; il deflusso dell'acqua presente fino ad un battente massimo di 20 cm; la demolizione delle normali sovrastrutture per pavimentazioni stradali o simili; il taglio di alberi e cespugli; l'estirpazione di ceppaie. Sono compresi: l’onere per il carico in alto, la movimentazione nell’ambito del cantiere dei materiali provenienti dagli scavi ed il relativo carico su automezzo meccanico. Sono da computarsi a parte le eventuali opere di protezione (sbatacchiature) ed il trasporto a discarica con i relativi oneri. E' inoltre compreso quanto altro occorre per dare il lavoro finito.
9616 | 17.01.003* | 001 | Scavi fino alla profondità di m 1,50. | m³ | 7.17 | 0.13 | 1.5825
9617 | 17.01.003* | 002 | Scavi dalla profondità di m 1,51 alla profondità di m. 3.00. | m³ | 10.54 | 0.19 | 2.3719
9618 | 17.01.003* | 003 | Scavi dalla profondità di m 3,01 alla profondità di m 4,00. | m³ | 21.08 | 0.38 | 4.7438
9619 | 17.01.004* |  | Scavo per formazione cassonetti e/o fossi. Scavo per formazione di cassonetto stradale e/o fossi di guardia con mezzi meccanici. Sono compresi: il deflusso dell'acqua presente fino ad un battente massimo di cm 20; la demolizione delle normali sovrastrutture per pavimentazioni stradali, o simili; il taglio di alberi e cespugli; l'estirpazioni di ceppaie. Sono compresi: l’onere per il carico in alto, la movimentazione nell’ambito del cantiere dei materiali provenienti dagli scavi ed il relativo carico su automezzo meccanico. Sono da computarsi a parte le eventuali opere di protezione (sbatacchiature) ed il trasporto a discarica con i relativi oneri. E' inoltre compreso quanto altro occorre per dare il lavoro finito. | m³ | 6.47 | 0.12 | 1.4497
9620 | 17.01.005* |  | Scavo a sezione obbligata eseguito a mano. Scavo a sezione obbligata eseguito completamente a mano, qualora non sia utilizzabile alcun mezzo meccanico, di materie di qualsiasi natura e consistenza, asciutte, bagnate o melmose, eseguito anche in presenza di acqua con battente massimo di cm 20, esclusa la roccia da mina. Sono compresi: i trovanti rocciosi e i relitti di murature dei cavi di qualsiasi tipo anche a cassa chiusa; il rinterro eventuale delle materie depositate ai margini dello scavo, se ritenute idonee dalla D.L.; il deflusso dell'acqua fino ad un battente massimo di cm 20. Sono compresi: l’onere per il carico in alto, la movimentazione nell’ambito del cantiere dei materiali provenienti dagli scavi ed il relativo carico su automezzo meccanico. Sono da computarsi a parte le eventuali opere di protezione (sbatacchiature) ed il trasporto a discarica con i relativi oneri. E' inoltre compreso quanto altro occorre per dare il lavoro finito. Scavi fino alla profondità di m 2,00. | m³ | 198.15 | 3.53 | 156.642
9621 | 17.01.006* |  | Scavo a sezione obbligata in roccia di qualsiasi consistenza, eseguito con l'uso di demolitore applicato direttamente all'escavatore o macchina operatrice similare. Sono compresi: l’onere per il carico in alto, la movimentazione nell’ambito del cantiere dei materiali provenienti dagli scavi ed il relativo carico su automezzo meccanico. Sono da computarsi a parte le eventuali opere di protezione (sbatacchiature) ed il trasporto a discarica con i relativi oneri. E' inoltre compreso quanto altro occorre per dare il lavoro finito.
9622 | 17.01.006* | 001 | Scavi fino alla profondità di m 2,00. | m³ | 70.05 | 1.25 | 17.116
9623 | 17.01.006* | 002 | Scavi dalla profondità di m 2,01 alla profondità di m 4,00. | m³ | 82.74 | 1.47 | 19.4916
9624 | 17.01.007 |  | Espurgo di materiali eseguito a mano in canali scoperti. Espurgo di materiali di qualsiasi natura e consistenza, escluse le materie putride, anche in presenza di acqua, in canali scoperti o in vasche, eseguito a mano, per qualunque profondità. Sono compresi: la configurazione del fondo e delle pareti; il paleggio del materiale a uno o più sbracci; il tiro in alto; la movimentazione nell’ambito del cantiere dei materiali provenienti dagli scavi ed il relativo carico su automezzo meccanico. E' da computarsi a parte il trasporto a discarica con i relativi oneri. E' inoltre compreso quanto altro occorre per dare il lavoro finito. | m³ | 106.81 | 1.5178
9625 | 17.01.008 |  | Espurgo di materiali in canali scoperti eseguito con mezzi meccanici. Espurgo di materiali di qualsiasi natura e consistenza, escluse le materie putride, eseguito con mezzi meccanici, anche in presenza di acqua, in canali scoperti, o in vasche, per qualunque profondità. Sono compresi: la configurazione del fondo e delle pareti; la movimentazione nell’ambito del cantiere dei materiali provenienti dagli scavi ed il relativo carico su automezzo meccanico. E' da computarsi a parte il trasporto a discarica con i relativi oneri. E' inoltre compreso quanto altro occorre per dare il lavoro finito. | m³ | 6.6 | 0.0913
9626 | 17.01.009 |  | Espurgo di materiali eseguito a mano in canali coperti. Espurgo di materiali di qualsiasi natura e consistenza, in canali coperti, in fogne e cunicoli praticabili a qualunque profondità, escluse le materie putride, eseguito a mano anche in presenza di acqua. Sono compresi: il trasporto orizzontale in cunicolo fino alla distanza di m 30; il tiro in alto per l'estrazione dei materiali scavati; la movimentazione nell’ambito del cantiere dei materiali provenienti dagli scavi ed il relativo carico su automezzo meccanico. E' da computarsi a parte il trasporto a discarica con i relativi oneri; l'illuminazione artificiale; i mezzi speciali richiesti per lavori del genere. E' inoltre compreso quanto altro occorre per dare il lavoro finito. | m³ | 157.806 | 2.2361
9627 | 17.01.010 |  | Compenso agli espurghi. Compenso agli espurghi per maggiori oneri derivanti dalla presenza di materie putride ovvero per trasporti in orizzontale in cunicolo a distanze maggiori di m 30. | m³ | 39.468 | 0.5593
9628 | 17.01.011 |  | Rinterri con uso mezzi meccanici. Soppresso (Vedi Capitolo 02)
9633 | 17.01.012 |  | Taglio superficie bitumata. Taglio della superficie stradale realizzata in conglomerato bituminoso, eseguito con disco metallico rotante o con macchina a martello pneumatico. E' compreso quanto occorre per dare il lavoro finito.
9634 | 17.01.012 | 001 | Con disco rotante. | m | 1.001 | 0.0114
9635 | 17.01.012 | 002 | Con macchina a martello pneumatico. | m | 1.936 | 0.0229
9636 | 17.02 |  | Opere di sistemazione, gabbionate
9637 | 17.02.001* |  | Scavo di sbancamento entro e fuori l'alveo. Scavo di sbancamento, entro e fuori l'alveo, in terreno di qualsiasi natura e consistenza, asciutto, bagnato o melmoso, anche in presenza di acqua, fino ad un battente massimo di cm 20, per sistemazione e risagomatura della sezione idraulica, con mezzi meccanici. Sono compresi: la corretta pulitura e trasporto a rilevato del materiale di risulta ritenuto idoneo dalla D.L.; il rialzamento delle sponde, per la ripresa di corrosione, per la ripresa di arginature fatiscenti, per la costruzione di nuovi argini, il tutto secondo le disposizioni della D.L.; il preventivo taglio di erbe, alberi e cespugli; il carico del materiale non ritenuto idoneo o eccedente per i rilevati. Sono compresi: l’onere per il carico in alto, la movimentazione nell’ambito del cantiere dei materiali provenienti dagli scavi ed il relativo carico su automezzo meccanico. Sono da computarsi a parte le eventuali opere di protezione (sbatacchiature) ed il trasporto a discarica con i relativi oneri. E' inoltre compreso quanto altro occorre per dare il lavoro finito. | m³ | 5.59 | 0.1 | 1.5714
9638 | 17.02.002* |  | Scavo a sezione obbligata per pulitura di fossi di guardia. Scavo a sezione obbligata in terreno di qualsiasi natura e consistenza per pulitura di fossi di guardia, eseguito sino alla profondità di m 4,00 anche in presenza di acqua. Sono compresi: la pulitura; il carico, il trasporto e lo scarico a rilevato del materiale scavato secondo le disposizioni della D.L.; il preventivo taglio di erbe, alberi e cespugli. Sono compresi: l’onere per il carico in alto, la movimentazione nell’ambito del cantiere dei materiali provenienti dagli scavi ed il relativo carico su automezzo meccanico. Sono da computarsi a parte le eventuali opere di protezione (sbatacchiature) ed il trasporto a discarica con i relativi oneri. E' inoltre compreso quanto altro occorre per dare il lavoro finito. Misurato vuoto per pieno. | m³ | 2.53 | 0.05 | 0.5238
9639 | 17.02.003* |  | Scavo a sezione obbligata di trincee drenanti, eseguito con mezzo meccanico. Scavo a sezione obbligata, a pareti verticali ed a cielo aperto, per la sola esecuzione di trincee drenanti, eseguito con qualsiasi mezzo meccanico in materie di qualsiasi natura e consistenza, asciutte, bagnate o melmose, eseguito anche in presenza di acqua con battente massimo di cm 20; esclusa la roccia da mina. Sono compresi: i trovanti rocciosi e i relitti di murature dei cavi di qualsiasi tipo anche a cassa chiusa; la demolizione delle normali sovrastrutture tipo pavimentazioni stradali o simili; il carico, il trasporto e lo scarico a rilevato del materiale scavato secondo le disposizioni della D.L.; il preventivo taglio di erbe, alberi e cespugli; il carico, il trasporto e lo scarico a rifiuto, fino a qualsiasi distanza, del materiale non ritenuto idoneo o eccedente per il rilevato Sono compresi: l’onere per il carico in alto, la movimentazione nell’ambito del cantiere dei materiali provenienti dagli scavi ed il relativo carico su automezzo meccanico. Sono da computarsi a parte le eventuali opere di protezione (sbatacchiature) ed il trasporto a discarica con i relativi oneri. E' inoltre compreso quanto altro occorre per dare il lavoro finito.
9640 | 17.02.003* | 001 | Scavi fino alla profondità di m 4,00. | m³ | 11.7 | 0.21 | 2.619
9641 | 17.02.003* | 002 | Scavi dalla profondità di m 4,01 fino a m 6,00. | m³ | 15.41 | 0.27 | 3.6666
9642 | 17.02.003* | 003 | Scavi dalla profondità di m 6,01 fino a m 8,00. | m³ | 23.25 | 0.41 | 4.7142
9643 | 17.02.003* | 004 | Scavi dalla profondità di m 8,01 fino a m 10,00. | m³ | 32.63 | 0.58 | 7.3332
9644 | 17.02.004 |  | Scavo a sezione obbligata di trincee drenanti, eseguito con benna mordente bivalve. Scavo a sezione obbligata, a pareti verticali, per la sola esecuzione di trincee drenanti per profondità superiore a m 6,00, eseguito con benna mordente bivalve azionata da apposita attrezzatura. Sono compresi: la realizzazione degli eventuali cordoli-guida per l'attrezzatura di scavo; la preparazione del piano di lavoro; l'impiego di mezzitubi-forma per contenere la ghiaia della parte già realizzata durante lo scavo della successiva; il trasporto a rilevato del materiale di risulta secondo le disposizioni impartite dalla D.L.; il preventivo taglio di erbe, alberi e cespugli. Sono da computarsi a parte le eventuali opere di protezione (sbatacchiature) ed il trasporto a discarica con i relativi oneri. E' inoltre compreso quanto altro occorre per dare il lavoro finito. | m³ | 54.23 | 0.7646
9645 | 17.02.005 |  | Taglio e sfalcio di canna palustre e vegetazione arbustiva, eseguito con mezzo meccanico. E' compresa la bruciatura e/o allontanamento con sistemazione a rifiuto dei materiali di risulta. E' inoltre compreso quanto altro occorre per dare il lavoro finito. | m² | 0.352 | 0.0114
9646 | 17.02.006 |  | Taglio raso terra di vegetazione sugli argini dei corsi d'acqua. Taglio raso terra di vegetazione, anche in presenza di acqua, di qualunque tipo, sia arborea che arbustiva, comprese le spinaie e gli alberi d'alto fusto, vegetanti sul fondo delle scarpate e sugli argini dei corsi d'acqua di ogni tipo. E' compreso: l'allontanamento, l'eventuale bruciatura e spianamento a campagna del materiale di risulta. E' inoltre compreso quanto altro occorre per dare il lavoro finito. Valutato in base alla superficie reale del corso d'acqua interessato. | m² | 1.155 | 0.0114
9647 | 17.02.007 |  | Formazione di argini e rilevati. Formazione di argini e rilevati di qualsiasi tipo ed altezza realizzati con materiale proveniente sia dagli scavi, in quanto ritenuto idoneo dalla D.L. e precedentemente accantonato, o proveniente da cave di prestito, compresa indennità di cava o di deposito, eseguiti con qualsiasi mezzo e per strati non superiori a cm 20 di rilevato. Sono compresi: la compattazione per strati successivi; la sagomatura delle scarpate interne ed esterne delle arginature secondo le disposizioni della D.L.; la seminagione delle scarpate; la miscelazione del materiale proveniente dagli scavi con altro da provvedere a cura e spese dell'impresa, in modo da costituire una miscela di terra particolarmente idonea per arginature fluviali; le occorrenti prove di laboratorio atte a determinare le caratteristiche meccaniche della miscela. E' inoltre compreso quanto altro occorre per dare il lavoro finito.
9648 | 17.02.007 | 001 | Con materiale proveniente dagli scavi. | m³ | 4.51 | 0.0571
9649 | 17.02.007 | 002 | Con materiale proveniente da cava di prestito. | m³ | 8.965 | 0.1369
9650 | 17.02.008 |  | Canali prefabbricati in calcestruzzo. Canali realizzati con elementi prefabbricati in calcestruzzo classe classe non inferiore a Rck 30 MPa, a sezione rettangolare e pianta trapezia, della lunghezza di circa cm 120 ciascuno, dello spessore di cm 8, armati con almeno n.8 ferri del diametro di mm 8 e relative staffe del diametro di mm 6 e n.4 ganci per il sollevamento e la posa in opera mediante un mezzo meccanico, forniti e posti in opera. Sono compresi: lo scavo; la preparazione del piano di posa con letto di sabbia compattata dello spessore minimo di cm 10; il rinterro compattato sui fianchi; la regolarizzazione delle sponde per almeno una fascia di m 1,50 su ciascun lato con pendenza verso il canale; i risalti trasversali ogni m 2,00/3,00 circa in corrispondenza di ogni immissione di canalette in modo da evitare che si formino ruscellamenti parallelamente all'asse del canale stesso; la sovrapposizione degli elementi consecutivi per non meno di cm 15. E' inoltre compreso quanto altro occorre per dare l'opera finita. Misurati per la lunghezza dell'asse senza tener conto delle sovrapposizioni.
9651 | 17.02.008 | 001 | Con sezione minima di cm 40x30 senza risalto. | m | 57.816 | 0.8216
9652 | 17.02.008 | 002 | Con sezione minima di cm 50x40 senza risalto. | m | 79.97 | 1.1412
9653 | 17.02.008 | 003 | Con sezione minima di cm 50x50 senza risalto. | m | 97.691 | 1.3921
9654 | 17.02.008 | 004 | Con sezione minima di cm 40x30 con risalti di cm 10x10 alle due estremità. | m | 62.205 | 0.8902
9655 | 17.02.008 | 005 | Con sezione minima di cm 50x40 con risalti di cm 10x10 alle due estremità. | m | 84.37 | 1.1981
9656 | 17.02.008 | 006 | Con sezione minima di cm 50x50 con risalti di cm 10x10 alle due estremità. | m | 100.419 | 1.4259
9657 | 17.02.009 |  | Canali e canalette in acciaio zincato. Canali e canalette in acciaio zincato e ondulato trasversalmente, a sezione semicircolare, ad elementi bullonati, con angolari di rinforzo ai bordi di mm 40x40 e spessore mm 3, anch'essi zincati, fissati con angolari uguali ai precedenti e ad essi collegati mediante apposite piastre, infissi nel terreno per la profondità minima di m 1,00 o quella maggiore che disporrà la D.L. in relazione alla natura del terreno, forniti e posti in opera. Sono compresi: la sistemazione del letto di posa con sabbia; il rinfianco con terra compreso il costipamento. E' inoltre compreso quanto altro occorre per dare il lavoro finito. E' escluso lo scavo che verrà compensato a parte. | kg | 4.51 | 0.0571
9658 | 17.02.010 |  | Realizzazione di una canaletta in legname e pietrame. Realizzazione di una canaletta in legname e pietrame a forma trapezia (altezza cm 80, base minore cm 70, base maggiore cm 170) con intelaiatura realizzata con pali di legname idoneo (diametro cm 15-20) e con il fondo e le pareti rivestiti in pietrame (spessore cm 20), recuperato in loco e posto in opera a mano. Il tutto fornito e posto in opera. Il tondame, posto in opera longitudinalmente viene ancorato a quello infisso nel terreno, disposto lungo il lato obliquo della canaletta, tramite chioderia e graffe metalliche. Ogni m 7 viene inserita nella parte sommitale dell'opera una traversa in legno per rendere più rigida la struttura. E' compreso lo scavo. E' inoltre compreso quanto altro occorre per dare l'opera finita. | m | 78.122 | 1.107
9659 | 17.02.011 |  | Formazione di scogliere longitudinali. Formazione di scogliere longitudinali e gambi trasversali eseguite con blocchi in calcestruzzo di cemento tipo 425, con resistenza caratteristica non inferiore a Rck 25 MPa, delle dimensioni non inferiori a m 0,70x0,70x0,70 confezionati fuori opera, forniti e posti in opera. Sono compresi: la necessaria stagionatura che non dovrà essere inferiore a 30 giorni; il gancio di ferro per la loro sistemazione a difesa delle sponde; la messa in opera entro le prescritte sagome dei blocchi medesimi; la sistemazione in filari regolari su tutta la superficie in vista. E' inoltre compreso quanto altro occorre per dare l'opera finita. | m³ | 115.5 | 1.6436
9660 | 17.02.012 |  | Formazione di scogliere con elementi di pietrame del peso fino a Kg 35. Formazione di scogliere con elementi di pietrame o massi di pietra silicea, calcarea o di cava, di pezzatura adeguata del peso fino a Kg 35 per ogni masso, gettati in acqua alla rinfusa con adeguato mezzo meccanico entro le prescritte sagome per riempimento di gorghi, per formazione di scogliere longitudinali e trasversali con l'onere della sigillatura degli interspazi con pietrame di pezzatura idonea, forniti e posti in opera. E' inoltre compreso quanto altro occorre per dare l'opera finita. | m³ | 40.029 | 0.5592
9661 | 17.02.013 |  | Formazione di scogliere con elementi di pietrame del peso fino a q.li 10. Formazione di scogliere con elementi di pietrame o massi in pietra silicea, calcarea o di cava, di pezzatura adeguata del peso fino a q.li 10 per ogni masso, gettati in acqua alla rinfusa con adeguato mezzo meccanico entro le prescritte sagome per il riempimento di gorghi e per formazione di scogliere longitudinali e trasversali con l'onere della sigillatura degli interspazi con pietrame di pezzatura idonea, forniti e posti in opera. E' inoltre compreso quanto altro occorre per dare l'opera finita. | m³ | 62.205 | 0.8902
9662 | 17.02.014 |  | Soglia in pietrame ancorata a travi in acciaio. Realizzazione di una soglia in massi ciclopici (d> di m³ 1) ancorati e disposti trasversalmente su due file parallele aventi lo stesso piano di posa. I massi della fila a monte vanno legati tra loro, mentre quelli della fila a valle vanno legati, oltre che tra loro, anche alternativamente a delle putrelle in acciaio del tipo HEB (altezza= mm 100, larghezza= mm 100, spessore anima= mm 6, spessore ala= mm 10), poste a monte della soglia, infisse nell'alveo per m 1,5 - 2 con un interasse di m 2 ed emergenti dal piano di posa. La legatura viene eseguita tramite una fune di acciaio, (diametro= mm 16), passante attraverso un'asola di una barra di acciaio, previa foratura di diametro e profondità adeguati ai massi medesimi ed ancorata ai massi con malta cementizia antiritiro. Il tutto fornito e posto in opera. E' compreso quanto altro occorre per dare l'opera finita. E' escluso lo scavo. | m³ | 225.522 | 3.1956
9663 | 17.02.015 |  | Seminagione di scarpate e sponde interne con erbe prative. Sono compresi: la provvista di semi; la semina; la sarchiatura e l'innaffiamento fino all'attecchimento. E' inoltre compreso quanto altro occorre per dare l'opera finita. | m² | 0.638 | 0.0114
9664 | 17.02.016 |  | Realizzazione di una briglia in legname e pietrame. Realizzazione di una briglia in legname e pietrame costituita da tondame scortecciato di legno idoneo (diametro cm 25) posto in opera mediante l'incastellatura dei singoli pali, uniti con chiodi e graffe metalliche, ricavando un piccolo incastro nei medesimi; riempimento con ciottoli di materiale idoneo reperiti in loco e disposti a mano in modo tale da non danneggiare la struttura di sostegno. E' compreso quanto altro occorre per dare l'opera finita. E' escluso lo scavo. | m³ | 205.084 | 2.9101
9665 | 17.02.017 |  | Piantagione di specie arbustive ed arboree a radice nuda. Piantagione di piantine di specie arbustive o arboree a radice nuda, fornite e poste in opera. Sono compresi: l'apertura di buche (cm 40x40x40); la ricolmatura con compressione del terreno adiacente alle radici; l'eventuale e razionale posa in tagliola e relativa imbozzimatura; la spuntatura delle radici. E' inoltre compreso quanto altro occorre per dare il lavoro finito. Sono esclusi: l'irrigazione; la concimazione. | cad | 3.454 | 0.0458
9666 | 17.02.018 |  | Messa a dimora di talee di specie arbustive nelle difese spondali. Messa a dimora di talee di specie arbustive (diametro cm 1- 5, lunghezza cm 70-80) ad elevata capacità vegetativa (ad esempio salici) negli interstizi delle difese spondali (4 talee per m²) con infissione nel terreno vegetale per almeno cm 50-60. E' compreso quanto altro occorre per dare il lavoro finito. | cad | 2.508 | 0.0342
9667 | 17.02.019 |  | Inerbimento con idrosemina. Realizzazione di un inerbimento su di una superficie piana o inclinata mediante la tecnica dell'idrosemina consistente nell'aspersione di una miscela formata da acqua, miscuglio di sementi di specie erbacee selezionate ed idonee al sito, in ragione di gxm² 50/80, concime organico in ragione di gxm² 150 e fertilizzante chimico (N.P.K.) in ragione di gxm² 30/50, collanti in ragione gxm² 70/75; il tutto distribuito in un'unica soluzione con speciali macchine irroratrici a forte pressione (idroseminatrici). E' compreso l'eventuale ritocco nella successiva stagione favorevole. E' inoltre compreso quanto altro occorre per dare il lavoro finito. | m² | 3.08 | 0.0456
9668 | 17.02.020 |  | Compenso all'inerbimento. Compenso all'inerbimento con la tecnica dell'idrosemina per l'aggiunta di sementi selezionate di specie arbustive autoctone in quantità di gxm² 5. | m² | 0.352 | 0.0114
9669 | 17.02.021 |  | Sistemazione scarpate con procedimento idrobituminoso. Sistemazione di scarpate e pendii con procedimento idrobituminoso. Sono compresi: la livellazione delle superfici da seminare in modo che risultino prive di rugosità e screpolature provocate dal ruscellamento delle acque; la distribuzione di paglia di frumento con steli lunghi almeno cm 50 in ragione di q.li 140 x Ha a materiale asciutto, previo inzuppamento della paglia con miscela di acqua e nutrisol in ragione di Kg/hl 5; lo spargimento sopra la paglia già distribuita di fertilizzante organico secco; la seminagione del miscuglio secondo le indicazioni della D.L. in base all'esame petrografico del terreno; il fissaggio dello strato di paglia con emulsione bituminosa al 50% con concime solubile avente contenuto di azoto pari ad almeno il 5% in ragione di q.lixha 120; la ripetizione dell'operazione in caso di attecchimento inferiore al 90%: E' inoltre compreso quanto altro occorre per dare l'opera finita. | m² | 3.795 | 0.057
9670 | 17.02.022 |  | Pali di pino o di castagno del diametro di cm 15/20 forniti e posti in opera. Sono compresi: l'infissione del palo con utensile e/o mezzo meccanico fino al rifiuto; l'eventuale taglio della testa del palo. E' inoltre compreso quanto altro occorre per dare l'opera finita. Conteggiata la sola lunghezza del palo infisso. | m | 21.318 | 0.2967
9671 | 17.02.023* |  | Gradonata con talee. Realizzazione di gradonata le cui banchine hanno la profondità minima di cm 50, mentre l'interasse tra di esse è di m 1,5 - 3. Sono compresi: la fornitura e messa a dimora di talee interrate per circa 3/4 della loro lunghezza ed appartenenti a specie arbustive o arboree ad elevata capacità vegetativa; il successivo riempimento con il materiale di scavo proveniente dalla banchina superiore. E' compreso quanto altro occorre per dare il lavoro finito. | m | 38.94 | 0.69 | 23.814
9672 | 17.02.024* |  | Gradonata con piantine. Realizzazione di gradonata le cui banchine hanno la profondità minima di cm 50, la contropendenza è di almeno il 10%, mentre l'interasse tra le banchine e' di m 1 - 3. Sono compresi: la fornitura e messa a dimora di piantine radicate appartenenti a specie in grado di emettere radici avventizie dal fusto, sporgenti dal terreno per un terzo della loro lunghezza e con una densità di almeno 5 piante per metro. Il ricoprimento deve essere realizzato con il materiale di scavo proveniente dalla banchina superiore. E' compreso lo scavo e quanto altro occorre per dare il lavoro finito. | m | 36.23 | 0.65 | 16.668
9673 | 17.02.025* |  | Gradonata mista con talee e piantine. Realizzazione di gradonata le cui banchine hanno la profondità minima di cm 50, la contropendenza è di almeno il 10%, mentre l'interasse tra le banchine è di m 1,5 - 3. Sono compresi: la fornitura e messa a dimora di talee o astoni, interrati per circa 3/4 della loro lunghezza, appartenenti a specie arbustive o arboree ad elevata capacità vegetativa, con tutti i rami laterali e poste a dimora per un numero di almeno 10 per ogni metro di sistemazione; le piantine radicate devono avere una densità di almeno 2 piante per metro. Il ricoprimento deve essere realizzato con il materiale di scavo proveniente dalla banchina superiore. E' compreso lo scavo e quanto altro occorre per dare il lavoro finito. | m | 41.47 | 0.74 | 23.814
9674 | 17.02.026* |  | Viminata di versante morta. Realizzazione di una viminata per rinsaldamento costituita da paletti di castagno del diametro di cm 5 in testa e della lunghezza di m 0,60, infissi nel terreno per 1/2 della loro lunghezza, forniti e posti in opera ad una interdistanza di cm 60, intrecciati con filagne di specie idonee e per cm 20 di altezza, anch'esse fornite e poste in opera. Sono compresi: l'ancoraggio e le legature. E' inoltre compreso quanto altro occorre per dare l'opera finita. | m | 25.69 | 0.46 | 18.102
9675 | 17.02.027 |  | Cordonata. Realizzazione di una cordonata eseguita su di una banchina orizzontale della larghezza minima di cm 50, con posa in opera, longitudinalmente, di stanghe con corteccia (diametro cm 8, lunghezza m 2) per sostegno e successiva copertura della base con ramaglia di conifere e ricoprimento con terreno (spessore cm 10) sul quale porre in opera le talee di salice (lunghezza cm 60, distanza cm 5) distanziate di cm 10 dal ciglio a monte. E' compresa la ricopertura con materiale di scavo della cordonata superiore da realizzare ad un interasse variabile in funzione della natura del pendio. E' compreso quanto altro occorre per dare il lavoro finito. | m | 27.51 | 0.3942
9676 | 17.02.028* |  | Fascinata viva su pendio. Realizzazione di una fascinata eseguita su di una banchina orizzontale della profondità di cm 30-50 e larga altrettanto, con posa in opera di fascine composte ognuna di 5 verghe di specie legnose con capacità di propagazione vegetativa di almeno 1 centimetro di diametro e con legature ogni 50 centimetri, successivamente fissate al terreno con picchetti di legno (diametro cm 5, lunghezza m 1) posti ogni cm 50. Il tutto fornito e posto in opera. E' compresa la fornitura di materiale vivo, la ricopertura con il materiale di risulta dello scavo eseguito a monte. E' compreso quanto altro occorre per dare il lavoro finito. | m | 32.31 | 0.57 | 21.675
9677 | 17.02.029* |  | Fascinata viva drenante su pendio. Realizzazione di un drenaggio in trincea attraverso la posa in opera, in apposito scavo (profondità cm 50), di fascine costituite da verghe di specie arbustive o arboree ad elevata capacità vegetativa, anche abbinate a ramaglia morta. Sono compresi: il riempimento con terreno di riporto; la fornitura e posa di picchetti di legno (diametro cm 5, lunghezza m 1) posti ogni cm 50, con la funzione del fissaggio delle fascine. E' compreso quanto altro occorre per dare il lavoro finito. | m | 67.35 | 1.2 | 49.068
9678 | 17.02.030 |  | Sistemazione con reti in materiale biodegradabile (Juta). Sistemazione con rete in fibra naturale (juta) a funzione antierosiva, fornita e posta in opera. Sono compresi: la sistemazione con il fissaggio al terreno con picchetti di legno; la semina di un miscuglio di sementi di specie erbacee selezionate ed idonee al sito; la concimazione. E' inoltre compreso quanto altro occorre per dare il lavoro finito. | m² | 8.69 | 0.1142
9679 | 17.02.031 |  | Sistemazione con stuoie in materiale biodegradabile (biostuoia in fibra di legno o cocco o similare, tessuto in agave o cocco). Sistemazione con stuoia o tessuto in fibra naturale a funzione antierosiva, fornita e posta in opera. Sono compresi: il fissaggio al terreno con picchetti di legno; la semina di miscuglio di sementi di specie erbacee selezionate ed idonee al sito; la concimazione. E' inoltre compreso quanto altro occorre per dare il lavoro finito. | m² | 8.965 | 0.1369
9680 | 17.02.032* |  | Grata viva su scarpata. Opera di sostegno di scarpate e versanti in erosione con struttura a grata in tondame di castagno scortecciato fondata su un solco in terreno stabile e previa collocazione di un tronco longitudinale di base, con gli elementi verticali di ø 15 - 20 cm e lunghezza 3 - 5 m, distanti 1 m e quelli orizzontali di ø 10 - 15 cm e lunghezza 3 - 5 m, fissati ai primi con tondino ad aderenza migliorata, di ø 8 - 10 mm previa foratura o con vite tipo Parker da legno zincata e cerata di ø 10 mm distanti da 0,40 a 1,00 m, con maggiore densità all’aumentare dell’inclinazione del pendio; fissaggio della grata al substrato mediante picchetti di legno di ø 8 - 10 cm e lunghezza 1 m, o di ferro di dimensioni idonee per sostenere la struttura; riempimento con inerte terroso locale alternato a piante radicate preferibilmente da seme, appartenenti a specie arbustive autoctone, e poste in ragione di 6 a m² È inoltre compreso quanto altro occorre per dare lavoro finito. | m² | 105.45 | 1.88 | 33.4826
9681 | 17.02.033* |  | Palizzata viva di versante con piantine. Realizzazione di una palizzata costituita da pali in legname idoneo (diametro cm 14-16, lunghezza m 2), infissi nel terreno per una profondità di m 1 e posti ad una distanza di m 1. Sulla parte emergente dal terreno, allo scopo di trattenere il materiale di risulta posto a tergo della struttura medesima, devono essere collocati in orizzontale dei tronchi di castagno (diametro cm 12-14, lunghezza m 2) legati ai verticali con filo di ferro e vite Parker da legno zincata e cerata di ø 8 mm, con rondella. Il tutto fornito e posto in opera compreso il riempimento con inerte terroso locale e la messa a dimora tra i tondami orizzontali di n. 9 piante radicate al metro e sulla banchina di riporto di n. 3 piante radicate al metro, preferibilmente da seme, appartenenti a specie arbustive autoctone. E’ inoltre compresa la fornitura del materiale vegetale e quanto altro occorre per dare lavoro finito. | m | 103.13 | 1.83 | 17.216
9682 | 17.02.034* |  | Palificata viva di sostegno semplice di versante. Opera di consolidamento di versante mediante palificata realizzata in tondami di castagno ø 20 - 25 cm posti alternativamente in senso longitudinale ed in senso trasversale (L = 1,50 - 2,00 m) a formare un castello in legname a parete semplice - una sola fila orizzontale esterna di tronchi ed elementi più corti perpendicolari al pendio appuntiti ed inseriti nel pendio stesso - e fissati tra di loro con tondini di ferro ad aderenza migliorata ø 10-12 mm e lunghezza di poco inferiore ai due tronchi sovrapposti o con viti tipo Parker da legno zincata e cerata di ø 10 mm, interrata con una pendenza di 10° – 15° verso monte e pendenza del fronte 60°; è compreso il riempimento con inerte terroso locale e la messa a dimora tra i tondami orizzontali di piante radicate preferibilmente da seme, appartenenti a specie arbustive autoctone. E’ inoltre compresa la fornitura del materiale vegetale e quanto altro occorre per dare lavoro finito. | m³ | 171.38 | 3.05 | 43.274
9683 | 17.02.035* |  | Palificata viva di sostegno doppia di versante. Opera di consolidamento di versante mediante palificata realizzata in tondami di castagno ø 20 - 25 cm posti alternativamente in senso longitudinale ed in senso trasversale (L = 1,50 - 2,00 m) a formare un castello in legname a parte doppia - fila di tronchi longitudinali sia all'esterno sia all'interno - e fissati tra di loro con tondini di ferro ad aderenza migliorata ø 10-12 mm e lunghezza di poco inferiore ai due tronchi sovrapposti o con viti tipo Parker da legno zincata e cerata di ø 10 mm, interrata con una pendenza di 10° – 15° verso monte e pendenza del fronte 60°; è compreso il riempimento con inerte terroso locale e la messa a dimora tra i tondami orizzontali di piante radicate preferibilmente da seme, appartenenti a specie arbustive autoctone. E’ inoltre compresa la fornitura del materiale vegetale e quanto altro occorre per dare lavoro finito. | m³ | 204.84 | 3.64 | 52.2876
42013 | 17.02.036* |  | Palificata spondale. Opera di consolidamento di sponde in erosione mediante palificata realizzata in tondami di castagno di ø 20÷25 cm posti alternativamente in senso longitudinale ed in senso trasversale (L= 1,50 ÷2,00 m) a formare un castello in legname - fila di tronchi longitudinali sia all'esterno sia all'interno - e fissati tra di loro con tondini di ferro ad aderenza migliorata ø 10-12 mm e lunghezza di poco inferiore ai due tronchi sovrapposti o con viti tipo Parker da legno zincata e cerata di ø 10 mm, interrata con una pendenza del 10÷15 % verso monte e pendenza del fronte di 60°; è compreso il riempimento con inerte terroso locale negli ordini superiori e pietrame nella parte normalmente a contatto con l’acqua, la messa a dimora tra i tondami orizzontali di talee di salice o tamerice appartenenti a specie arbustive autoctone, la realizzazione di una fila di massi posti al piede della palificata, a contatto con l’acqua, legati con una fune d’acciaio di ø 12-16 mm e ulteriormente fissati con pali in legno o in profilato metallici di lunghezza di 2 m, infissi nel fondo per almeno ¾ della lunghezza. E’ inoltre compresa la fornitura del materiale vegetale e quanto altro occorre per dare lavoro finito. | m³ | 295.27 | 5.25 | 79.4166
9684 | 17.02.037 |  | Muro di sostegno in pietrame a secco. Costruzione di muro di sostegno con massi calcarei recuperati sul posto, posti in opera con una leggera contropendenza rispetto al versante. E' compreso quanto occorre per dare il lavoro finito. | m³ | 91.454 | 1.2895
9685 | 17.02.038 |  | Copertura diffusa con astoni. Realizzazione di una copertura diffusa con astoni di salice, fornita e posta in opera su sponda di alveo di m 4 di altezza. Sono compresi: il modellamento della sponda tramite escavatore; lo scavo di un fosso alla base della sponda (larghezza cm 40, profondità cm 30); la posa di 3 file di paletti di legname idoneo (diametro cm 5 - lunghezza cm 80) infissi nel terreno per cm 60. La distanza tra i paletti deve essere di circa m 1 per la fila inferiore, m 2 per quella intermedia e m 3 per quella superiore; il posizionamento di uno strato continuo di astoni di salice in senso trasversale alla direzione della corrente, con il diametro maggiore nel fosso al piede dalla scarpata ed ancorati alla sponda con filo di ferro zincato (diametro mm 3) fissato ai paletti di legno; la posa di uno strato di ciottoli in modo da favorire l'afflusso dell'acqua alle talee stesse; la realizzazione di una difesa in pietrame (volume > di m³ 0,20) per ottenere una protezione al piede della scarpata stessa; il ricoprimento degli astoni con uno strato di terreno vegetale (spessore minore di cm 3). E' compreso quanto altro occorre per dare il lavoro finito. | m | 118.998 | 1.6886
9686 | 17.02.039 |  | Copertura diffusa con astoni tipo armata. Realizzazione di una copertura diffusa con astoni di salice (tipo armata), fornita e posta in opera su sponda di alveo di m 4 di altezza. Sono compresi: il modellamento della sponda tramite escavatore; lo scavo di un fosso alla base della sponda (larghezza cm 40, profondità cm 30); la posa di 3 file di paletti di legname idoneo (diametro cm 5 lunghezza cm 80) infissi nel terreno per cm 60. La distanza tra i paletti deve essere di circa m 1 per la fila inferiore, m 2 per quella intermedia e m 3 per quella superiore; il posizionamento di uno strato continuo di astoni di salice in senso trasversale alla direzione della corrente, con il diametro maggiore nel fosso al piede dalla scarpata ed ancorati alla sponda con filo di ferro zincato (diametro mm 3) fissato ai paletti di legno; la posa di uno strato di ciottoli in modo da favorire l'afflusso dell'acqua alle talee stesse; la realizzazione di una difesa in pietrame (volume > di m³ 0,25) confortato da barre di acciaio ad aderenza migliorata (diametro mm 16) le quali sono munite di asola e sono fissate con malta cementizia antiritiro nei massi stessi e le barre sono collegate tra loro da una fune di acciaio (diametro mm 16 mm) in modo da ottenere una protezione al piede della scarpata stessa; il fissaggio della fune ogni m 5 ad un palo di castagno (diametro cm 20, lunghezza m 2) infisso per m 1,5 nell'alveo al piede della scarpata; il ricoprimento degli astoni con uno strato di terreno vegetale (spessore minore di cm 3). E' compreso quanto altro occorre per dare il lavoro finito. | m | 246.829 | 3.5025
9687 | 17.02.040 |  | Formazione di gabbionata con gabbioni del tipo a scatola. Formazione di gabbionate eseguite con gabbioni del tipo a scatola, della larghezza di m. 1,00 della lunghezza di m. 2,00 m 3,00 m 4,00 e aventi altezza di m. 0,50 o m 1,00 realizzate in rete metallica a doppia torsione con maglia esagonale tipo 8x10, in accordo con la normativa vigente avente un diametro compreso fra 2,7-3,00 mm, rivestiti in lega eutettica di Zinco-Alluminio (5%) e terre rare con un quantitativo maggiore di 245 g/m² I materiali dovranno essere certificati da sistema di qualità in conformità alle normative in vigore (vedi linee guida per la redazione di Capitolati per l’impiego di rete metallica a doppia torsione emesse dalla presidenza del Consiglio Superiore LL.PP. il 12 maggio 2006). Sono compresi: la fornitura e la posa in opera del materiale metallico; la fornitura e la posa in opera del pietrame occorrente per il riempimento dei gabbioni stessi disposti a strati, ben assestato che dovrà essere non gelivo non friabile e di pezzatura idonea per non fuoriuscire dalle maglie; la formazione della faccia a vista nei gabbioni in modo da ottenere una muratura a secco; la fornitura e la posa in opera dei tiranti di ancoraggio per ogni metro di lunghezza del gabbione; il filo occorrente per le cuciture di chiusura dei gabbioni stessi. E’ inoltre compreso quanto altro occorre per dare opera finita.
9688 | 17.02.040 | 001 | Per gabbioni di altezza 1 m compreso il riempimento | m³ | 140.723 | 1.9969
9689 | 17.02.040 | 002 | Per gabbioni di altezza 0,50 m | m³ | 153.67 | 2.179
9690 | 17.02.041 |  | Formazione di gabbionata con gabbioni del tipo a scatola, plastificati. Formazione di gabbionate eseguite con gabbioni del tipo a scatola, della larghezza di m. 1,00 della lunghezza di m. 2,00 m 3,00 m 4,00 e aventi altezza di m. 0,50 o m 1,00 realizzate in rete metallica a doppia torsione con maglia esagonale tipo 8x10, in accordo con la normativa vigente avente un diametro compreso fra 2,7-3,00 mm, rivestiti in lega eutettica di Zinco-Alluminio (5%) e terre rare con un quantitativo maggiore di 245 g/m² e plastificati. I materiali dovranno essere certificati da sistema di qualità in conformità alle normative in vigore (vedi linee guida per la redazione di Capitolati per l’impiego di rete metallica a doppia torsione emesse dalla presidenza del Consiglio Superiore LL.PP. il 12 maggio 2006). Sono compresi: la fornitura e la posa in opera del materiale metallico; la fornitura e la posa in opera del pietrame occorrente per il riempimento dei gabbioni stessi disposti a strati, ben assestato che dovrà essere non gelivo non friabile e di pezzatura idonea per non fuoriuscire dalle maglie; la formazione della faccia a vista nei gabbioni in modo da ottenere una muratura a secco; la fornitura e la posa in opera dei tiranti di ancoraggio per ogni metro di lunghezza del gabbione; il filo occorrente per le cuciture di chiusura dei gabbioni stessi. E’ inoltre compreso quanto altro occorre per dare opera finita.
9691 | 17.02.041 | 001 | Per gabbioni di altezza 1 m compreso il riempimento | m³ | 142.032 | 2.0083
9692 | 17.02.041 | 002 | Per gabbioni di altezza 0,50 m | m³ | 166.969 | 2.3743
9693 | 17.02.042 |  | Talee per opere in gabbioni. Fornitura, inserimento e posa in opera di (almeno tre per m² di paramento in vista) | m² | 16.225 | 0.2281
9694 | 17.02.043 |  | Compenso alla formazione di gabbionate. Compenso per l'esecuzione della facciavista dei gabbioni mediante l'utilizzo di blocchetti di cemento prefabbricati, forniti e posti in opera. | m³ | 8.965 | 0.1369
9695 | 17.02.044 |  | Formazione di rivestimenti flessibili con materassi metallici. Formazione di rivestimenti flessibili con materassi metallici, tipo a tasche per formazione di mantellate e rivestimenti d’argine, sponde o simili realizzati in rete metallica a doppia torsione con maglia esagonale, in accordo con le normative vigenti ((vedi linee guida per la redazione di Capitolati per l’impiego di rete metallica a doppia torsione emesse dalla presidenza del Consiglio Superiore LL.PP. il 12 maggio 2006). La maglia avrà dimensioni 6x8 con filo diametro interno 2,2 mm rivestito in lega eutettica di Zinco-Alluminio (5%) e terre rare con un quantitativo non inferiore a 230 g/m² I materiali dovranno essere certificati da sistema di qualità in conformità alle normative vigenti, in assenza di ciò la D.L. darà disposizioni circa il prelievo di campioni per verificare il rispetto delle normative vigenti. Sono compresi: la fornitura e la posa in opera dei materassi metallici; la fornitura e la posa in opera di pietrame di cava o ciottoli di fiume per il loro riempimento; il pietrame dovrà essere non gelivo non friabile e di pezzatura idonea per non fuoriuscire dalle maglie; i tiranti di ancoraggio posti nelle parti terminali ed intermedie, secondo le indicazioni della D.L.; il filo occorrente per le cuciture di chiusura dei materassi stessi. E’ inoltre compreso quanto altro occorre per dare l’opera finita. Sono esclusi: gli scavi e movimenti terra per predisporre il piano di posa; le eventuali derivazioni di acqua ed aggottamenti.
9696 | 17.02.044 | 001 | Con spessore di 17 cm | m² | 45.716 | 0.6505
9697 | 17.02.044 | 002 | Con spessore di 23 cm | m² | 49.995 | 0.7074
9698 | 17.02.044 | 003 | Con spessore di 30 cm | m² | 53.295 | 0.7531
9699 | 17.02.045 |  | Formazione di rivestimenti flessibili con materassi metallici plastificati. Formazione di rivestimenti flessibili con materassi metallici plastificati, tipo a tasche per formazione di mantellate e rivestimenti d’argine, sponde o simili realizzati in rete metallica a doppia torsione con maglia esagonale, in accordo con le normative vigenti (vedi linee guida per la redazione di Capitolati per l’impiego di rete metallica a doppia torsione emesse dalla presidenza del Consiglio Superiore LL.PP. il 12 maggio 2006). La maglia avrà dimensioni 6x8 con filo diametro interno 2,2 mm rivestito in lega eutettica di Zinco- Alluminio (5%) e terre rare con un quantitativo non inferiore a 230 gr/m² e plastificati. I materiali dovranno essere certificati da sistema di qualità in conformità alle normative vigenti, in assenza di ciò la D.L. darà disposizioni circa il prelievo di campioni per verificare il rispetto delle normative vigenti. Sono compresi: la fornitura e la posa in opera dei materassi metallici; la fornitura e la posa in opera di pietrame di cava o ciottoli di fiume per il loro riempimento; il pietrame dovrà essere non gelivo non friabile e di pezzatura idonea per non fuoriuscire dalle maglie; i tiranti di ancoraggio posti nelle parti terminali ed intermedie, secondo le indicazioni della D.L.; il filo occorrente per le cuciture di chiusura dei materassi stessi. E’ inoltre compreso quanto altro occorre per dare l’opera finita. Sono esclusi: gli scavi e movimenti terra per predisporre il piano di posa; le eventuali derivazioni di acqua ed aggottamenti.
9700 | 17.02.045 | 001 | Con spessore di 17 cm | m² | 49.401 | 0.7074
9701 | 17.02.045 | 002 | Con spessore di 23 cm | m² | 54.098 | 0.7644
9702 | 17.02.045 | 003 | Con spessore di 30 cm | m² | 62.205 | 0.8902
9703 | 17.02.046 |  | Tubazione in pvc rigido corrugata e microfessurata. Tubazione in pvc rigido corrugata e microfessurata, rivestita in materiale geotessile, del diametro da mm 40 a mm 160, per l'esecuzione di drenaggi, fornita e posta in opera. E' compreso quanto altro occorre per dare l'opera finita.
9704 | 17.02.046 | 001 | Del diametro da mm 40 a mm 80. | m | 12.991 | 0.1827
9705 | 17.02.046 | 002 | Del diametro da mm 81 a mm 150. | m | 14.201 | 0.2053
9706 | 17.02.046 | 003 | Del diametro da mm 151 a mm 160. | m | 16.94 | 0.2397
9707 | 17.02.047 |  | Drenaggio eseguito con ghiaia di fiume o pietrisco di cava lavati, di pezzatura mista da mm 15 a mm 40/50 entro cavi. Sono compresi: la fornitura e posa in opera della ghiaia o del pietrisco; l'assestamento con il pestello meccanico. E' inoltre compreso quanto altro occorre per dare l'opera finita. | m³ | 19.602 | 0.274
12822 | 17.02.048 |  | Apertura fossi di scolo con sezione trapezia da eseguirsi a mano delle dimensioni di 60 x 30 x 30h. | m³ | 45.694 | 0.674
12834 | 17.02.049 |  | Realizzazione di briglia in massi ciclopici di pietrra di varie dimensioni ed a facce pressoché regolari, costituente un blocco monolitico mediante cementazione con conglomerato cementizio per contenere l'azione dirompente delle acque compreso l'onere per la fornitura a piè d'opera del pietrame, lo scavo e la sistemazione con reinterro ad opera finita (spessore medio del manufatto cm. 50). | m³ | 118.217 | 1.7472
12835 | 17.02.050 |  | Formazione di copertina in pietra da taglio per coronamento di briglia, con conci squadrati e sbozzati nelle pareti in vista, eseguita con pietrame dello spessore minimo di cm. 25, delle dimensioni non inferiori a cm. 40 x 30, con la superficie ruvida nelle parti di ancoraggio, posto in opera con malta cementizia, compresa la formazione di aggetto verso valle (cm.5-10), stilatura dei giunti e formazioni degli angolari. | m² | 159.346 | 2.3647
9708 | 17.03 |  | Opere di stabilizzazione terreni
9709 | 17.03.001 |  | Pannelli prefabbricati per strutture tipo terra armata e simili. Pannelli cruciformi o stellari o di altra forma geometrica per paramento verticale, prefabbricati in calcestruzzo con resistenza caratteristica maggiore/uguale a 30Mpa rinforzati, se necessario, in corrispondenza degli attacchi, con ferri ad aderenza migliorata controllato in stabilimento, montati mediante l'incastro perno, manicotto in PVC, forniti e posti in opera. Sono compresi: i pezzi speciali (semipannelli e/o pannelli fuori misura); gli accessori occorrenti (perni, manicotti, ecc.); i giunti orizzontali (costituiti da strisce dello spessore di cm 2 in materiale trattato con resine epossidiche o placche d'appoggio in gomma EPDM, spessore cm 2); i giunti verticali (costituiti da strisce di poliuretano a cellula aperta di sezione cm 4x4). E' inoltre compreso quanto altro occorre per dare l'opera finita. Sono esclusi: gli scavi; il cordolo di livellamento; la formazione del rilevato; gli inerti o terreno per la formazione del rilevato.
9710 | 17.03.001 | 001 | Pannelli di spessore cm 14 | m² | 186.4161 | 2.6378
9711 | 17.03.001 | 002 | Pannelli di spessore cm 18 | m² | 202.6429 | 2.8714
9712 | 17.03.002 |  | Compenso per pannelli prefabbricati dotati di testimoni di durabilità. Maggiorazione per pannelli prefabbricati dotati di testimoni di durabilità, da prevedersi per tutte le opere ad alto livello di sicurezza, con durata di servizio non inferiore a 100 anni. I testimoni di durabilità sono dei campioni di armatura, in numero uguale a 4 per pannello, di lunghezza cm 60, costituiti dallo stesso materiale delle armature utilizzate nella struttura, prepesati al decimo di grammo e punzonati con numero di identificazione. I testimoni sono ricavati da un'unica armatura nella quale si determinano le resistenze a rottura e lo spessore dello zinco. Sono posti nel rilevato armato in manicotti cavi, collocati nei pannelli speciali ed equipaggiati con una barra di estrazione, destinati ad essere estratti a coppia, periodicamente, per verificarne il peso, la zincatura e la resistenza. E' compreso quanto altro occorre per dare il lavoro finito. | m² | 210.7563 | 2.9885
9713 | 17.03.003 |  | Compenso per finitura architettonica dei pannelli prefabbricati. Compenso per finitura architettonica dei pannelli prefabbricati per strutture tipo terra armata e simili aventi superficie a vista con rilievi geometrici di spessore non superiore a cm 2, tipo anti affissione, rigato, finta pietra o simili. | m² | 45.3808 | 0.6331
9714 | 17.03.004 |  | Compenso per pannelli prefabbricati con rilievi geometrici. Compenso per pannelli prefabbricati per strutture tipo terra armata aventi superficie a vista con rilievi geometrici di spessore superiore a cm 2. | m² | 60.8053 | 0.8555
9715 | 17.03.005 |  | Pannelli prefabbricati per strutture in terra armata con superficie a vista costituita da pietra viva. Pannelli prefabbricati per strutture in terra armata e simili con superficie a vista costituita da pietra viva di pezzatura dello spessore medio di cm 4-6 comunque disposta sul fondo della cassaforma prima del getto del calcestruzzo. Sono compresi: l'indennità di cava; gli sfridi; le movimentazioni ed i trasporti. E' inoltre compreso quanto altro occorre per dare l'opera finita.
9716 | 17.03.005 | 001 | Per lo spessore di cm 4 | m² | 89.157 | 1.266
9717 | 17.03.005 | 002 | Per lo spessore di cm 5 | m² | 94.016 | 1.336
9718 | 17.03.005 | 003 | Per lo spessore di cm 6 | m² | 105.3725 | 1.5005
9719 | 17.03.006 |  | Pannelli prefabbricati per strutture in terra armata con superficie a vista costituita da graniglia monogranulare. Pannelli prefabbricati per strutture in terra armata e simili con superficie a vista costituita da graniglia monogranulare di dimensione massima di mm. 10 comunque disposta sul fondo della cassaforma prima del getto del calcestruzzo. Sono compresi: le movimentazione ed i trasporti. E' inoltre compreso quanto altro occorre per dare l'opera finita.
9720 | 17.03.006 | 001 | Granigliato grigio | m² | 59.1668 | 0.8325
9721 | 17.03.006 | 002 | Granigliato rosa Verona | m² | 62.4099 | 0.8794
9722 | 17.03.006 | 003 | Granigliato verde | m² | 66.4666 | 0.9498
9723 | 17.03.007 |  | Paramento in terra armata e simili per tipo muro verde. Paramento in terra armata e simili per tipo muro verde, realizzato con la sovrapposizione di pannelli prefabbricati in calcestruzzo con RcK maggiore uguale 30 MPa, formato da contrafforti di appoggio e piastra inclinata di circa 70 gradi rispetto all'orizzontale, assemblati tramite bulloni zincati, armati o non, secondo le prescrizioni di calcolo, con ferri ad aderenza migliorata controllati in stabilimento, atti a costituire mediante la loro sovrapposizione, volumi da riempire con terreno vegetale idoneo a consentire la piantumazione e l'inerbimento. Fornito e posto in opera. Sono compresi: gli eventuali pezzi speciali (pannelli fuori misura); gli appoggi orizzontali in gomma EPDM. E' inoltre compreso quanto altro occorre per dare l'opera finita. Misurato al m² di proiezione verticale. | m² | 249.6622 | 3.5402
9724 | 17.03.008 |  | Arbusti, cespugli o rampicanti selezionati per terra armata. Arbusti, cespugli o rampicanti selezionati per terra armata e simili per tipo muro verde. Arbusti, cespugli o rampicanti di specie selezionate in funzione del contesto associativo del sito dell'opera, da piantumarsi in zolla o per infissione su paramento in terra armata e simili per tipo muro verde, forniti e posti in opera. E' compreso quanto occorre per dare il lavoro finito. Misurato al m² di proiezione verticale. | m² | 29.1879 | 0.4221
9725 | 17.03.009 |  | Pannelli per paramento inclinato tipo terra verde e simili. Pannelli per paramento inclinato rinverdibile tipo terra verde e simili, in rete elettrosaldata zincata a caldo con spessore minimo della zincatura di 70 micron, sagomati con pendenza di circa 60 gradi e con risvolti orizzontali di lunghezza opportuna per facilitarne il montaggio mediante sovrapposizione, forniti e posti in opera. E' compreso il premontaggio con materassino composito di biostuoia di fibre vegetali e di geogriglia polimerica multistrato avente elevate caratteristiche di resistenza agli agenti chimici ed atmosferici, atto ad accogliere idrosemina e ad assicurare una rapida crescita della vegetazione ed uno sviluppo in profondità delle radici. E' compreso quanto altro occorre per dare l'opera finita. Misurato al m² di proiezione verticale.
9726 | 17.03.009 | 001 | Pannelli di altezza cm 80 con rete del diametro mm 6, a maglie delle dimensioni di mm 100 x 100. | m² | 159.6916 | 2.2628
9727 | 17.03.009 | 002 | Pannelli di altezza cm 60 con rete del diametro mm 8, a maglie delle dimensioni di mm 100 x 100. | m² | 182.382 | 2.5898
9728 | 17.03.009 | 003 | Pannelli di altezza cm 40 con rete del diametro mm 10, a maglie delle dimensioni di mm 100 x 100. | m² | 208.3155 | 2.9664
9729 | 17.03.010 |  | Idrosemina su paramento inclinato. Idrosemina a spessore da eseguire in due passate su paramento inclinato per scarpate rinverdibili tipo terra verde e simili, eseguita in opera. E' compresa la miscela di sementi di specie erbacee selezionate in funzione del contesto associativo del sito dell'opera in quantità di g/m² 60 da distribuire nelle due passate, mulch in ragione di g/m² 150 (torba bionda, torba scura e paglia), concime organico g/m² 200, collante g/m² 25. E' compreso quanto altro occorre per dare il lavoro finito. Misurato al m² di proiezione verticale. | m² | 6.0342 | 0.082
9730 | 17.03.011 |  | Compenso per formazione di rilevato. Compenso per la formazione del rilevato contenuto nel volume armato in conseguenza della più accurata selezione dei materiali, legata alle caratteristiche fisiche ed elettrochimiche di questi, della presenza delle armature, del prefissato spessore degli strati, delle cautele da adottare nel comportamento a ridosso del paramento esterno e della maggiore frequenza delle prove. | m³ | 1.6159 | 0.0234
9731 | 17.03.012 |  | Armatura speciale per strutture tipo terra armata e simili di sezione mm 40x5. Armatura ad alta aderenza in acciaio laminato a caldo, del tipo Fe510 (Fe 52) e di sezione mm 40 x 5, senza alcun trattamento a freddo, fornita e posta in opera. L'aderenza e' migliorata mediante rilievi trasversali rettilinei su tutta la larghezza dell'armatura e su entrambe le facce, in numero superiore o uguale a circa n. 22 per metro; la sezione del risalto è a forma di trapezio isoscele con lati obliqui inclinati di circa 50 gradi sull'orizzontale, base di circa mm 6 ed altezza di circa mm 3. Sono compresi: la bulloneria; gli accessori per eventuali giunzioni. E' inoltre compreso quanto altro occorre per dare il lavoro finito.
9732 | 17.03.012 | 001 | Armatura in acciaio laminata a caldo, zincata a caldo con spessore minimo 70 micron. | m | 14.5883 | 0.2109
9733 | 17.03.012 | 002 | Armatura in acciaio laminata a caldo, non zincata. | m | 12.1701 | 0.1759
9734 | 17.03.013 |  | Armatura speciale per strutture tipo terra armata e simili di sezione mm 45x5. Armatura ad alta aderenza in acciaio laminato a caldo, del tipo Fe510 (Fe 52) e di sezione mm 45x5, rinforzate all'attacco ed ogni cm 50 circa con dei ringrossi di sezione mm 41x8, senza alcun trattamento a freddo, fornita e posta in opera. L'aderenza è migliorata mediante rilievi trasversali rettilinei su tutta la larghezza dell'armatura e su entrambe le facce, in numero superiore o uguale a circa n.24 per metro; la sezione del risalto e' a forma trapezio isoscele con lati obliqui inclinati di circa 50 gradi sull'orizzontale, base di circa mm 6 ed altezza di circa mm 3. Sono compresi: la bulloneria; gli accessori per eventuali giunzioni. E' inoltre compreso quanto altro occorre per dare il lavoro finito.
9735 | 17.03.013 | 001 | Armatura in acciaio laminata a caldo, zincata a caldo con spessore minimo 70 micron. | m | 16.1929 | 0.2343
9736 | 17.03.013 | 002 | Armatura in acciaio laminata a caldo, non zincata. | m | 14.5883 | 0.2109
9737 | 17.03.014 |  | Attacchi in acciaio di sezione mm 40x5 per pannelli. Attacchi in acciaio laminati a caldo, del tipo Fe510 (Fe 52) e di sezione mm 40x5, zincati a caldo con spessore minimo 70 micron, annegati nel getto dei pannelli in cls, per il collegamento tra pannelli ed armature, forniti e posti in opera. E' compresa la necessaria bulloneria in acciaio zincato. E' inoltre compreso quanto altro occorre per dare il lavoro finito. | cad | 5.3788 | 0.0703
9738 | 17.03.015 |  | Attacchi in acciaio di sezione mm 45x4 per pannelli. Attacchi in acciaio laminati a caldo, del tipo Fe510 (Fe 52) e di sezione mm 45x4, zincati a caldo con spessore minimo 70 micron, annegati nel getto dei pannelli in cls, per il collegamento tra pannelli ed armature rinforzate, forniti e posti in opera. E' compresa la necessaria bulloneria in acciaio zincato. E' inoltre compreso quanto altro occorre per dare il lavoro finito. | cad | 6.2602 | 0.0821
9739 | 17.03.016 |  | Attacchi in acciaio di sezione mm 40x5 per paramento inclinato rinverdibile. Attacchi in acciaio laminati a caldo, del tipo Fe510 (Fe 52) e di sezione mm 40x5, zincati a caldo con spessore minimo 70 micron, per il collegamento tra pannelli per paramento inclinato rinverdibile ed armature. E' compresa la necessaria bulloneria in acciaio zincato. E' inoltre compreso quanto altro occorre per dare il lavoro finito. | cad | 8.0343 | 0.1056
9740 | 17.03.017 |  | Attacchi in acciaio di sezione mm 45x4 per paramento inclinato rinverdibile. Attacchi in acciaio laminati a caldo, del tipo Fe510 (Fe 52) e di sezione mm 45x4, zincati a caldo con spessore minimo 70 micron, per il collegamento tra pannelli per paramento inclinato rinverdibile ed armature rinforzate. E' compresa la necessaria bulloneria in acciaio zincato. E' inoltre compreso quanto altro occorre per dare il lavoro finito. | cad | 8.927 | 0.1173
9741 | 17.03.018 |  | Pilastri d'angolo in elementi prefabbricati, per strutture tipo terra armata e simili. Pilastri d'angolo in elementi prefabbricati, per strutture tipo terra armata e simili, in calcestruzzo di classe 300 con RcK maggiore uguale 30 MPa, forniti e posti in opera. Sono compresi: i pezzi speciali; gli attacchi. E' inoltre compreso quanto altro occorre per dare il lavoro finito. | m | 124.8198 | 1.7699
9742 | 17.03.019 |  | Lastre coprigiunto in elementi prefabbricati. Lastre coprigiunto in elementi prefabbricati standard fornite e poste in opera per strutture tipo terra armata e simili. Sono compresi: i pezzi speciali; gli attacchi. E' inoltre compreso quanto altro occorre per dare il lavoro finito. | m | 85.9139 | 1.2191
9743 | 17.03.020 |  | Lastre di coronamento (copertine) in elementi prefabbricati. Lastre di coronamento (copertine) in elementi prefabbricati, fornite e poste in opera per strutture tipo terra armata e simili. Sono compresi i ferri di attesa ad aderenza migliorata del tipo FeB44K controllati in stabilimento. E' compreso quanto altro occorre per dare il lavoro finito. | m | 99.6999 | 1.4187
9744 | 17.03.021 |  | Georete per rinverdimento terreni con scarpate fino a 30°. Stabilizzazione di scarpate di inclinazione fino a 30°Con rete grimpante tridimensionale in polipropilene dello spessore di mm 20 costituita da due strutture termosaldate nei punti di contatto, avente un peso minimo di g/m² 700 (+-5%), fornita e posta in opera. La struttura superiore e' a maglia tridimensionale con un indice alveolare maggiore del 90% (ideale per l'intasamento del terreno) e quella inferiore e' a maglia piatta e sarà opportunamente fissata al terreno mediante un picchetto per ogni m² Sono compresi: la sistemazione della rete e l'eventuale saturazione con terreno vegetale; l'idrosemina anche a spessore; i picchetti di ancoraggio della rete al terreno. E' inoltre compreso quanto altro occorre per dare il lavoro finito. | m² | 14.5883 | 0.2109
9745 | 17.03.022 |  | Fornitura e posa di geocomposito costituito da rete metallica a doppia torsione con maglia esagonale e da una geostuoia tridimensionale polimerica compenetrate e rese solidali durante il processo di produzione. La rete metallica a doppia torsione avrà una maglia esagonale 8x10 cm, in accordo con le normative vigenti, tessuta con trafilato di ferro, avente carico di rottura compreso fra 350 e 500 N/mm² e allungamento minimo pari al 10%, avente un diametro pari a 2.70 mm, galvanizzato con lega eutettica di Zinco-Alluminio (5%) - Cerio - Lantanio – Classe A con un quantitativo non inferiore a 245 g/m² Oltre a tale trattamento il filo sarà ricoperto da un rivestimento di materiale plastico che dovrà avere uno spessore nominale non inferiore a 0,5 mm, portando il diametro esterno ad almeno 3,70 mm Lo spessore nominale del geocomposito sarà di 12 mm. Il geocomposito sarà posato dopo che sarà stato regolarizzato il piano di posa in modo da eliminare solchi e materiale sciolto in precario equilibrio. I teli saranno stesi srotolandoli dall’alto verso il basso lungo le linee di massima pendenza e il fissaggio alla scarpata (se previsto) avverrà mediante ancoraggi costituiti da spezzoni di acciaio di diametro non inferiore a 12 mm, di lunghezza 50-70 cm secondo la consistenza e profondità del substrato, impiegati con densità di 0,5 picchetti al metro quadrato infissi nel terreno. Alla sommità della scarpata il composito dovrà essere saldamente ancorato per tutta la sua ampiezza, mediante una fune d’acciaio di diametro 12.0 mm fissata ogni 3.0 m con ancoraggi in barra d’acciaio FeB44k di diametro 20.0 mm e lunghezza 2.0 m, filettati e attrezzati di golfara (o piastra di appoggio e dado di chiusura) all’estremo libero. Le estremità dei rotoli di geostuoia saranno risvoltate sulla fune di sostegno e fissate sulla rete sottostante ogni 20 cm con idonee legature eseguite con filo avente le stesse caratteristiche di quello della rete e diametro pari a 2.20 mm. o con punti in acciaio avente resistenza 1770 N/mm² e diametro 3.0 mm. | m² | 25.3007 | 0.3517
9746 | 17.03.023 |  | Protezione di terreni con biostuoia antierosione. Protezione naturale temporanea di terreno, contro i fenomeni erosivi, mediante biostuoia in fibra di paglia (circa 50%) e di cocco (circa 50%), fornita e posta in opera. Il supporto del materiale naturale è costituito da una rete a maglia rettangolare in polipropilene di adeguata resistenza. I tre strati così assemblati devono essere uniti saldamente tra di loro ed avere un peso complessivo di g/m² 500 circa. Sono compresi: la fornitura di biostuoie di larghezza non inferiore a m 2,00 in modo da consentire una corretta posa in opera; l'idrosemina anche a spessore; i picchetti di ancoraggio della rete al terreno in ragione di almeno uno per m² E' inoltre compreso quanto altro occorre per dare il lavoro finito. | m² | 6.4749 | 0.0821
9747 | 17.03.024 |  | Strutture in terra rinforzata a paramento rinverdibile. Strutture in terra rinforzata, stabilizzata mediante geosintetici di armatura ad alta prestazione, posti a strati paralleli e risvoltati in corrispondenza del paramento frontale realizzate in conformità alla normativa vigente. La terra utilizzata per il manufatto è caratterizzata da un valore dell'angolo di attrito interno, previa compattazione, non inferiore ai 30°. Gli elementi costituenti il sistema di rinforzo dei terreni sono: - geogriglia di rinforzo; - biostuoia o tessuto antierosivo in maglia quadrata da saturare con successiva idrosemina a spessore. Il geosintetico di rinforzo è costituito da una geogriglia bidirezionale caratterizzata dalla saldatura (maglia rettangolare di circa cm 20x5) di nastri costituiti da un nucleo di filamenti in poliestere ad alta tenacità annegati in una massa poliolefinica. La geogriglia dovrà essere certificata in accordo alle normativa CE. I materiali da rinforzo dovranno presentare deformazione massima sulla curva dei 120 anni al 40% del carico di rottura nominale minore del 5% ed un danneggiamento meccanico con inerti non superiore a 1.1. La deformazione ai corrispondenti carichi di rottura nominali longitudinali e trasversali deve essere non superiore al 12% e le resistenze dei singoli nastri costituenti le geogriglie dovranno essere rispettivamente non inferiori a: - 3.75 kN per muri da m 4,5; - 6.0 kN per muri da m 4,51 a m 10,5; - 7.5 kN per muri da m 10,51 a m 15,0. E' inoltre compreso quanto altro occorre per dare il lavoro finito.
9748 | 17.03.024 | 001 | Per muri fino a m 3,0. | m² | 216.4176 | 3.071
9749 | 17.03.024 | 002 | Per muri da m 3,01 a m 4,5. | m² | 222.9038 | 3.1541
9750 | 17.03.024 | 003 | Per muri da m 4,51 a m 6,0. | m² | 241.5375 | 3.4226
9751 | 17.03.024 | 004 | Per muri da m 6,01 a m 7,5. | m² | 261.0074 | 3.6933
9752 | 17.03.024 | 005 | Per muri da m 7,51 a m 9,0. | m² | 279.6524 | 3.9739
9753 | 17.03.024 | 006 | Per muri da m 9,01 a m 10,5. | m² | 289.3704 | 4.1033
9754 | 17.03.024 | 007 | Per muri da m 10,51 a m 12,0. | m² | 323.406 | 4.5827
9755 | 17.03.024 | 008 | Per muri da m 12,01 a m 15,0. | m² | 354.2098 | 5.0298
9756 | 17.03.025 |  | Opere di fondazione, opere in terra rinforzata con geosintetici. Geogriglia monodirezionale costituita da un nucleo di filamenti in poliestere ad alta tenacità densamente raggruppati, paralleli e perfettamente allineati, racchiusi in una guaina protettiva di resina, annegati in una massa poliolefinica a forma di nastro di larghezza compresa tra i 90 ed i 100 mm, fornita e posta in opera. Le geogriglie vanno stese sul fondo dello scavo ospitante la fondazione e risvoltate alle estremità al termine del riempimento con il materiale costituente la fondazione per circa m 2,5 in modo da poter ancorare il geosintetico. La geogriglia è costituita dalla saldatura di nastri realizzati secondo le caratteristiche suddette con nastri di raccordo di larghezza pari a mm 90 circa costituiti da materiale poliolefinico avente alcuna funzione resistente. La geogriglia dovrà essere certificata in accordo alle normativa CE. I materiali da rinforzo dovranno presentare deformazione massima sulla curva dei 120 anni al 40% del carico di rottura nominale minore del 5% ed un danneggiamento meccanico con inerti non superiore a 1.1. La deformazione ai corrispondente carico di rottura nominale longitudinale deve essere non superiore al 12% e le resistenze dei singoli nastri costituenti le geogriglie dovranno essere rispettivamente non inferiori a: - 3.75 kN per muri da m 4,5; - 6.0 kN per muri da m 4,51 a m 10,5; - 7.5 kN per muri da m 10,51 a m 15,0. E' inoltre compreso quanto altro occorre per dare il lavoro finito.
9757 | 17.03.025 | 001 | Per resistenza del singolo nastro non inferiore a 36 kN messo ad interasse da garantire una resistenza su metro maggiore di 200 kN | m² | 25.1199 | 0.3517
9758 | 17.03.025 | 002 | Per resistenza del singolo nastro non inferiore a 72 kN messo ad interasse da garantire una resistenza su metro maggiore di 400 kN | m² | 38.1036 | 0.5392
9759 | 17.03.025 | 003 | Per resistenza del singolo nastro non inferiore a 105 kN messo ad interasse da garantire una resistenza su metro maggiore di 600 kN | m² | 52.6919 | 0.7503
9760 | 17.03.025 | 004 | Per resistenza del singolo nastro non inferiore a 120 kN messo ad interasse da garantire una resistenza su metro maggiore di 800 kN | m² | 66.4666 | 0.9498
9761 | 17.03.025 | 005 | Per resistenza del singolo nastro non inferiore a 125 kN messo ad interasse da garantire una resistenza su metro maggiore di 1000 kN | m² | 96.4568 | 1.36
9762 | 17.03.025 | 006 | Per resistenza del singolo nastro non inferiore a 120 kN messo ad interasse da garantire una resistenza su metro maggiore di 1250 kN | m² | 121.588 | 1.7229
9763 | 17.03.026 |  | Realizzazione di drenaggio dietro strutture portanti con geocomposito. Geocomposito tridimensionale per il drenaggio delle acque picchettato all'estremità superiore, posto a tergo di strutture portanti in muratura, c.a., terre rinforzate, fornito e posto in opera. Il geocomposito drenante e' costituito da monofilamenti di polipropilene termosaldati tra loro nei punti di contatto, accoppiato con due geotessili non tessuti, ottenuto da filo continuo in polipropilene. Il geotessile deve avere uno spessore non superiore a mm 0,6 ed una massa areica non superiore a g/m² 140. Tale rete deve presentare due strutture anch'esse termosaldate nei punti di contatto: quella superiore e' realizzata a maglia tridimensionale con un indice alveolare maggiore del 90%, mentre quella inferiore e' realizzata a maglia piatta. Lo spessore del geocomposito deve essere non inferiore a mm 20. Il geotessile sarà opportunamene risvoltato all'interno del tubo drenante eventualmente previsto al fondo della trincea. E' compreso quanto altro occorre per dare il lavoro finito. | m² | 19.436 | 0.2694
9764 | 17.03.027 |  | Realizzazione di trincee drenanti con geocomposito tridimensionale. Geocomposito tridimensionale per il drenaggio delle acque in trincea (dimensioni minime consentite per il raggiungimento della profondità prevista con larghezza al fondo di cm 30-50) in terra picchettato all'estremità superiore, fornito e posto in opera. Il geocomposito drenante e' costituito da monofilamenti di polipropilene termosaldati tra loro nei punti di contatto, accoppiato con due geotessili non tessuti, ottenuto da filo continuo in polipropilene. Il geotessile deve avere uno spessore non superiore a mm 0,6 ed una massa aerica non superiore a g/m² 140. Tale rete deve presentare due strutture anch'esse termosaldate nei punti di contatto: quella superiore è realizzata a maglia tridimensionale con un indice alveolare maggiore del 90%, mentre quella inferiore è realizzata a maglia piatta. Lo spessore del geocomposito deve essere non inferiore a mm 20. Il geotessile dovrà essere opportunamente risvoltato all'interno del tubo drenante eventualmente posto al fondo della trincea. E' compreso quanto altro occorre per dare il lavoro finito. | m² | 21.0632 | 0.293
9765 | 17.03.028 |  | Tubo drenante per interventi sino alla profondità di m 4. Tubo di drenaggio in PVC duro (PVC U) in scavo a sezione obbligata, secondo DIN 1187 e DIN 7746 corrugato a forma di tunnel con suola di appoggio liscia, fornito e posto in opera. Le fessure drenanti devono avere una larghezza non inferiore a mm 0,8 ed una lunghezza non superiore a mm 25 per non indebolire il tubo nella fase di schiacciamento e per impedire deformazioni delle stesse anche in esercizio. La tubazione verrà fornita in barre di lunghezza non superiore a m 6. E' compreso quanto occorre per dare il lavoro finito.
9766 | 17.03.028 | 001 | Diametro mm 80. | m | 8.1134 | 0.1056
9767 | 17.03.028 | 002 | Diametro mm 100. | m | 8.927 | 0.1173
9768 | 17.03.028 | 003 | Diametro mm 150. | m | 17.0291 | 0.2461
9769 | 17.03.028 | 004 | Diametro mm 200. | m | 33.222 | 0.4688
9770 | 17.03.028 | 005 | Diametro mm 250. | m | 38.9059 | 0.5509
9771 | 17.03.028 | 006 | Diametro mm 300. | m | 70.5233 | 0.9965
9772 | 17.03.029 |  | Tubo drenante per interventi oltre la profondità di m 4. Tubo di drenaggio in PE duro (PEAD) di costruzione cellulare secondo norme Din 10961 con piede di posa preformato; la sezione del tubo non forata per il deflusso delle acque deve avere una sezione pari ad 1/3 del diametro corrispondente alla sezione inferiore del tubo, fornito e posto in opera. Le fessure drenanti devono avere una larghezza non inferiore a mm 0,8 ed una lunghezza non superiore a mm 25 per non indebolire il tubo nella fase di schiacciamento e per impedire deformazioni delle stesse anche in esercizio per una superficie drenante pari a cm²/m 50. La tubazione verrà fornita in barre di lunghezza non superiore a m 6 e sarà caratterizzata da un coefficiente di scabrezza pari a mm 0,135 +/- 0,017. E' compreso quanto occorre per dare il lavoro finito.
9773 | 17.03.029 | 001 | Diametro mm 80. | m | 9.7293 | 0.1407
9774 | 17.03.029 | 002 | Diametro mm 100. | m | 10.5429 | 0.1525
9775 | 17.03.029 | 003 | Diametro mm 150. | m | 18.645 | 0.2696
9776 | 17.03.029 | 004 | Diametro mm 200. | m | 42.9739 | 0.6098
9777 | 17.03.029 | 005 | Diametro mm 250. | m | 55.0988 | 0.7852
9778 | 17.03.029 | 006 | Diametro mm 350. | m | 110.2428 | 1.5588
9779 | 17.03.030 |  | Compenso per tubo drenante rivestito con calza. Compenso per tubo drenante rivestito con calza (necessaria in terreni limosi, limo-sabbiosi o con riempimenti di inerte non lavato) ottenuta mediante doppia cucitura di geotessile filtrante in polimero 100% di polipropilene da filo continuo di massa aerica di circa g/m² 140.
9780 | 17.03.030 | 001 | Diametro mm 80. | m | 1.83 | 0.0208
9781 | 17.03.030 | 002 | Diametro mm 100. | m | 1.96 | 0.0311
9782 | 17.03.030 | 003 | Diametro mm 150. | m | 2.34 | 0.0311
9783 | 17.03.030 | 004 | Diametro mm 200. | m | 2.87 | 0.0414
9784 | 17.03.030 | 005 | Diametro mm 250. | m | 3.45 | 0.0518
9785 | 17.03.030 | 006 | Diametro mm 300. | m | 4.63 | 0.0623
9786 | 17.03.030 | 007 | Diametro mm 350. | m | 5.54 | 0.0726
9787 | 17.03.031 |  | Tubo drenante microfessurato per drenaggi sub-orizzontali in perforo. Tubo microfessurato in PVC rigido con unione a manicotti filettati, fornito e posto in opera in perforo comunque inclinato che può essere eseguito in murature e terreni di qualsiasi natura, durezza e consistenza, anche in presenza d'acqua di qualunque portata e pressione, eseguito a distruzione di nucleo tramite sonda a rotazione o rotopercussione. La superficie esterna del microdreno deve essere scanalata longitudinalmente ed il diametro interno deve essere non inferiore a mm 50 con spessore della parete non inferiore a mm 4. Il tubo deve essere preventivamente rivestito con calza ottenuta mediante doppia cucitura di geotessile filtrante in polimero 100% di polipropilene da filo continuo di massa aerica di circa g/m² 140. E' compreso quanto occorre per dare il lavoro finito. E' esclusa la formazione del perforo. | m² | 19.436 | 0.2694
9788 | 17.03.032 |  | Geogriglia in fibra di poliestere. Geogriglia in fibra di poliestere (PET) ad alta tenacità o polivinilalcool (PVA), fornita e posta in opera, avente le seguenti funzioni: rinforzo del terreno per aumentarne la capacità portante; per l'esecuzione di strutture di sostegno in terra rinforzata in elevazione. La geogriglia deve avere una struttura a maglia quadrata i cui lati sono compresi tra i 20 ed i 30 mm, essere costituita da filamenti in PET o PVA; un allungamento massimo a rottura nelle due direzioni non superiore al 12%; essere ricoperta con uno strato polimerico di colore scuro come protezione ai raggi UV; il fattore di riduzione del creep dovrà risultare non superiore a 1,65 per un tempo di ritorno non inferiore a 60 anni. Le caratteristiche tecniche devono essere documentate da opportune certificazioni di qualità dalla ditta produttrice. Sono compresi: le casseforme provvisorie di sostegno; gli sfridi; i sormonti. E' inoltre compreso quanto altro occorre per dare il lavoro finito.
9789 | 17.03.032 | 001 | Resistenza caratteristica a lungo termine per opere permanenti di circa kN/m 24 e resistenza ultima a trazione longitudinale maggiore o uguale di kN/m 40. | m² | 11.2774 | 0.1641
9790 | 17.03.032 | 002 | Resistenza caratteristica a lungo termine per opere permanenti di circa kN/m 36 e resistenza ultima a trazione longitudinale maggiore o uguale di kN/m 60. | m² | 13.7182 | 0.1993
9791 | 17.03.032 | 003 | Resistenza caratteristica a lungo termine per opere permanenti di circa kN/m 54 e resistenza ultima a trazione longitudinale maggiore o uguale di kN/m 90. | m² | 16.1251 | 0.2343
9792 | 17.03.032 | 004 | Resistenza caratteristica a lungo termine per opere permanenti di circa kN/m 90 e resistenza ultima a trazione longitudinale maggiore o uguale di kN/m 150. | m² | 19.1648 | 0.2696
9793 | 17.03.033 |  | Geotessuto in filamenti di poliammide e poliestere. Geotessuto in filamenti di poliammide e poliestere, fornito e posto in opera, avente le seguenti funzioni: filtrazione delle acque; separazione dei terreni a diversa granulometria; aumento della capacità portante del terreno. Il geotessuto deve essere costituito da trama e ordito con filamenti in poliammide (trama) e filamenti di poliestere ad elevato modulo elastico (ordito). Sono compresi: gli sfridi; i sormonti. E' inoltre compreso quanto altro occorre per dare il lavoro finito.
9794 | 17.03.033 | 001 | Resistenza ultima a trazione intorno a kN/m 150 in direzione longitudinale e kN/m 45 in direzione trasversale, con allungamento a rottura rispettivamente minore di 12% e 20%. | m² | 9.2095 | 0.1406
9795 | 17.03.033 | 002 | Resistenza ultima a trazione intorno a kN/m 200 in direzione longitudinale e kN/m 45 in direzione trasversale, con allungamento a rottura rispettivamente minore di 12% e il 20%. | m² | 10.9497 | 0.1644
9796 | 17.03.033 | 003 | Resistenza ultima a trazione intorno a kN/m 400 in direzione longitudinale e kN/m 45 in direzione trasversale, con allungamento a rottura rispettivamente minore di 12% e il 20%. | m² | 19.775 | 0.2814
9797 | 17.03.034 |  | Georete in nylon o polipropilene. Georete tridimensionale fornita e posta in opera, avente le seguenti funzioni: impedire l'azione erosiva dell'acqua e del vento, facilitare la germinazione di piante anche su pendii ripidi e formare l'armatura del manto erboso. La georete deve essere costituita da monofilamenti in poliammide (nylon 6) o polipropilene trattati al carbon black per la protezione contro i raggi UV, aggrovigliati e termosaldati nei punti di contatto in modo da generare una struttura tridimensionale con un indice alveolare superiore al 90%. Sono compresi: gli sfridi; i sormonti; i fissaggi. E' inoltre compreso quanto altro occorre per dare l'opera finita. Sono esclusi: la saturazione con terra vegetale; la semina; tutte le opere a verde connesse. Si considera come superficie coperta dalla georete la somma della parte in vista con quella interrata necessaria per gli ancoraggi.
9798 | 17.03.034 | 001 | Per scarpate con larghezza fino a m 5,75 circa, peso maggiore o uguale di g/m² 250, resistenza a trazione intorno a kN/m 1,5, spessore di circa mm 10 (+/- 2). | m² | 8.2264 | 0.1172
9799 | 17.03.034 | 002 | Per scarpate con larghezza fino a m 5,75 circa, peso maggiore o uguale di g/m² 400, resistenza a trazione intorno a kN/m 1,5, spessore intorno a mm 20 (+/-2). | m² | 9.7067 | 0.1407
9800 | 17.03.034 | 003 | A fondo piatto per applicazioni idrauliche con larghezza fino a m 5,75 circa, peso di circa g/m² 250, resistenza a trazione intorno a kN/m 1,2, spessore di circa mm 9, diametro del filamento intorno a mm 0,35. | m² | 19.436 | 0.2694
9801 | 17.03.034 | 004 | A fondo piatto per applicazioni idrauliche con larghezza fino a m 5,75 circa, peso intorno a g/m² 400, resistenza a trazione di circa kN/m 1,8, spessore intorno a mm 18, diametro del filamento di circa mm 0,45. | m² | 23.2215 | 0.3281
9802 | 17.03.035 |  | Rivestimento semipesante per applicazioni idrauliche. Georete tridimensionale semipesante, fornita e posta in opera, avente le seguenti funzioni: di proteggere le sponde di fiumi e canali dall'azione erosiva dell'acqua e facilitare la germinazione di piante e vegetazione formandone il supporto radicale. La stuoia deve essere costituita da una georete formata da monofilamenti aggrovigliati di poliammide (nylon 6) o polipropilene trattati al carbon black per la protezione ai raggi UV, strutturata in due parti termosaldate tra loro nei punti di contatto: la parte superiore a maglia tridimensionale, la parte inferiore a maglia piatta. La geostuoia deve essere riempita a caldo in assenza di solventi con una miscela di ghiaietto (mm 2 - 5) e bitume in modo da ottenere una struttura flessibile e permeabile. La permeabilità della stuoia deve essere intorno a m/s 0,8x10 alla -2 con un carico idraulico di cm 10. La stuoia deve risultare facilmente attraversabile dalla vegetazione. Lo spessore della stuoia deve essere intorno a mm 22 con un peso di Kg/m² 20 circa e la larghezza di m 4.80 circa, inoltre deve essere imputrescibile ed atossica nonché approvata per l'utilizzo a contatto di acqua potabile. Le caratteristiche tecniche devono essere documentate da opportune certificazioni di qualità rese dalla ditta produttrice. Sono compresi: gli sfridi; i sormonti; i fissaggi. E' inoltre compreso quanto altro occorre per dare l'opera finita. Sono esclusi: la semina; le opere a verde connesse. Si considera come superficie coperta dalla georete la somma della parte in vista con quella interrata necessaria per gli ancoraggi. | m² | 37.4369 | 0.5275
9803 | 17.03.036 |  | Biostuoia per la protezione delle scarpate e superfici piane. Biostuoia, fornita e posta in opera, avente le seguenti funzioni: di proteggere le scarpate e le superfici piane, eventualmente appena seminate, dall'azione battente della pioggia; favorire una naturale crescita e sviluppo del manto erboso. La biostuoia antierosione deve essere flessibile, completamente biodegradabile formata da un cuscinetto di fibre di paglia trattenute da un lato da una sottile rete sintetica a maglia fotossidabile e dall'altro da un film di cellulosa per conferire una maggiore compattezza (requisito solo delle reti in paglia). Le caratteristiche suddette devono essere documentate da opportune certificazioni di qualità rese dalla ditta produttrice. Sono compresi: gli sfridi; i sormonti; i fissaggi. E' inoltre compreso quanto altro occorre per dare l'opera finita. Sono esclusi: la semina; tutte le opere a verde connesse.
9804 | 17.03.036 | 001 | In paglia con peso di g/m² 600 circa, fornita in rotoli. | m² | 5.6726 | 0.082
9805 | 17.03.036 | 002 | In paglia con peso g/m² 640 circa, fornita in rotoli. La stuoia deve essere riempita con un miscuglio di sementi preparate in funzione del tipo di intervento, pedologia e clima dell'area, e dosato in quantità intorno a g/m² 40. | m² | 9.7293 | 0.1407
9806 | 17.03.036 | 003 | In legno con peso di g/m² 450 circa, fornita in rotoli. | m² | 7.2772 | 0.0937
9807 | 17.03.037 |  | Biofeltri per la protezione dei terreni da eventi climatici. Geotessile non tessuto, fornito e posto in opera, avente le seguenti funzioni: proteggere il terreno e l'eventuale semina dall'azione battente della pioggia, dalla corrivazione delle acque superficiali e dal vento; mantenere l'umidità del terreno favorendo nel contempo lo sviluppo della vegetazione. Il biofeltro deve essere composto da fibre interamente vegetali biodegradabili e trucioli di legno, coesionati meccanicamente mediante agugliatura su rete di juta, senza impiego di collanti, appretti o cuciture e/o filamenti o reti in materia plastica. Le caratteristiche tecniche devono essere documentate da opportune certificazioni di qualità rese dalla ditta produttrice. Sono compresi: gli sfridi; i sormonti; i fissaggi. E' inoltre compreso quanto altro occorre per dare l'opera finita. Sono esclusi: la semina; tutte le opere a verde connesse.
9808 | 17.03.037 | 001 | Massa areica uguale a g/m² 350 più o meno 7%; spessore mm da 3.5 a 4.5. Composizione miscela vegetale: 35% supporto vegetale in juta; 50% fibre vegtali; 15% trucioli di legno. | m² | 7.9552 | 0.1054
9809 | 17.03.037 | 002 | Massa areica uguale a g/m² 700 più o meno 7%; spessore mm da 5,5 a 6,5. Composizione orientativa della miscela vegetale: 18% supporto vegetale in juta; 62% fibre vegetali; 15% trucioli di legno; 5% miscuglio seminativo adatto alle caratteristiche pedo-climatiche della zona da trattare. | m² | 10.3847 | 0.1523
9810 | 17.03.037 | 003 | Massa areica uguale a g/m² 1500 più o meno 7%; spessore mm da 7,5 a 8,5. Composizione orientativa della miscela vegetale: 8% supporto vegetale in juta; 34% fibre vegetali; 15% trucioli di legno; 3% miscuglio seminativo adatto alle caratteristiche pedo climatiche della zona da trattare, 40% ammendanti, inerti, concimi e ritentori idrici. | m² | 13.786 | 0.1993
9811 | 17.03.038 |  | Geocelle antierosione per trattenimento terreni. Struttura tridimensionale a celle, fornita e posta in opera, avente le seguenti funzioni: evitare i fenomeni erosivi; trattenere cm 10 di terreno vegetale su substrati non fertili, rocce o geomembrane. Le celle sono costituite dall'unione di strisce di non tessuto del tipo termosaldato a filo continuo di altezza di circa cm 10 collegate fra loro mediante termosaldatura. Infine la resistenza a trazione della geocella assemblata deve essere intorno a kN/m 5,1 nella direzione di maggior resistenza. Le caratteristiche tecniche devono essere documentate da opportune certificazioni di qualità rese dalla ditta produttrice. Sono compresi: gli sfridi; i sormonti; i fissaggi. E' inoltre compreso quanto altro occorre per dare l'opera finita. Sono esclusi: la saturazione con terra vegetale; la semina; tutte le opere a verde connesse. Si considera come superficie coperta dalla geocella la somma della parte in vista con quella interrata necessaria per gli ancoraggi. | m² | 18.4303 | 0.2578
9812 | 17.03.039 |  | Geostuoia rinforzata per l'aggrappaggio del terreno su manti impermeabili. Geocomposito, fornito e posto in opera, avente le seguenti funzioni: trattenere uno strato di terreno di copertura posto sopra una geomembrana o altro substrato similare; supportare le sollecitazioni di trazione trasmesse dallo strato di terreno soprastante. Il geocomposito è costituito da una georete tridimensionale in nylon con incorporata una geogriglia in poliestere. La georete deve essere costituita da monofilamenti in poliammide (nylon 6) o polipropilene trattati al carbon black, aggrovigliati e termosaldati nei punti di contatto in modo da generare una struttura tridimensionale con un indice alveolare superiore al 90%. La geogriglia di supporto incorporata deve avere una struttura a maglia quadrata i cui lati misurano tra i 20 ed i 30 mm, essere costituita da filamenti in fibra di poliestere ad alta tenacità ed essere ricoperta con uno strato polimerico come protezione ai raggi UV. Il geocomposito deve avere uno spessore complessivo non inferiore ai 12 mm. Le caratteristiche tecniche devono essere documentate da opportune certificazioni di qualità rese dalla ditta produttrice. Sono compresi: gli sfridi; i sormonti. E' inoltre compreso quanto altro occorre per dare l'opera finita. Sono esclusi: la saturazione con terra vegetale; la semina; tutte le opere a verde connesse. Si considera come superficie coperta dalla georete la somma della parte in vista con quella interrata necessaria per gli ancoraggi.
9813 | 17.03.039 | 001 | Resistenza caratteristica a lungo termine per opere permenenti di circa kN/m 66 e resistenza ultima a trazione longitudinale maggiore o uguale di kN/m 110. | m² | 21.4926 | 0.3048
9814 | 17.03.039 | 002 | Resistenza caratteristica a lungo termine per opere permenenti di circa kN/m 66 e resistenza ultima a trazione longitudinale maggiore o uguale di kN/m 55. | m² | 15.7296 | 0.2229
9815 | 17.03.039 | 003 | Resistenza caratteristica a lungo termine per opere permenenti di circa kN/m 66 e resistenza ultima a trazione longitudinale maggiore o uguale di kN/m 20. | m² | 12.2831 | 0.1758
9816 | 17.03.040 |  | Geocomposito drenante. Geocomposito, fornito e posto in opera, avente le seguenti funzioni: drenaggio, filtrazione delle acque, protezione meccanica del supporto. Il geocomposito è formato da tre strati distinti e solidali così costituiti: due geotessili non tessuti filtranti con, all'interno, una geostuoia. Il geocomposito sarà opportunamente risvoltato all'intorno del tubo drenante eventualmente previsto alla base della struttura portante. Le caratteristiche tecniche devono essere documentate da opportune certificazioni di qualità della ditta produttrice. Sono compresi gli sfridi. E' inoltre compreso quanto altro occorre per dare il lavoro finito.
9817 | 17.03.040 | 001 | Spessore minimo, sotto una pressione di kPa 2, mm 22 circa; peso di g/m² 900 circa; capacità drenante in verticale, sotto una pressione di kPa 25 intorno a l/sxm 2,5. | m² | 14.577 | 0.2109
9818 | 17.03.040 | 002 | Larghezza m 1 o 2; spessore minimo, sotto una pressione di kPa 2, mm 17 circa; peso di g/m² 600 circa; capacità drenante in verticale, sotto una pressione di kPa 25, intorno a l/sxm 1,5. | m² | 12.5317 | 0.1758
9819 | 17.03.040 | 003 | Larghezza m 1 o 2; spessore minimo, sotto una pressione di kPa 2, mm 9 circa; peso di g/m² 540 circa; capacità drenante in verticale, sotto una pressione di kPa 2, intorno a l/sxm 0,40. | m² | 10.8028 | 0.1523
9820 | 17.03.040 | 004 | Precompresso con larghezza m 1 o 2; spessore minimo, sotto una pressione di kPa 2, mm 10 circa; peso di g/m² 950 circa; capacità drenante in verticale, sotto una pressione di kPa 100, intorno a l/sxm 0,55. | m² | 14.9951 | 0.211
9821 | 17.03.041 |  | Geocomposito drenante da impiegare come cassero a perdere. Geocomposito, fornito e posto in opera, avente le seguenti funzioni: drenaggio; filtrazione delle acque; casseratura a perdere. Il geocomposito è formato da tre strati distinti e solidali così costituiti: due non tessuti filtranti con, all'interno, una struttura tridimensionale ad elevato indice alveolare in filamenti di nylon o polipropilene, saldati tra di loro nei punti di contatto su tutta la superficie. Uno dei due filtri deve essere rivestito con una membrana in poliolefine per l'impermeabilizzazione della struttura drenante dall'inizio del getto alla presa del calcestruzzo. Il geocomposito drenante deve avere un peso complessivo di g/m² 950 circa, una capacità drenante in verticale sotto un carico di kPa 50 intorno a l/s/m 1.09 ed una capacità drenante in orizzontale sotto un carico di kPa 5 con una pendenza pari al 1% di l/s/m 0.52 circa. Lo spessore del materassino drenante sottoposto ad un carico di kPa 2 deve essere di circa mm 22. La struttura tridimensionale drenante deve essere costituita da una georete formata da monofilamenti di poliammide (nylon 6 ) o polipropilene trattati al carbon black contro i raggi U.V. aggrovigliati e termosaldati nei punti di contatto, in modo da generare una struttura tridimensionale con un indice alveolare superiore al 90%. Le caratteristiche tecniche devono essere documentate da opportune certificazioni di qualità rese dalla ditta produttrice. Sono compresi gli sfridi. E' inoltre compreso quanto altro occorre per dare il lavoro finito. | m² | 17.1873 | 0.246
41877 | 17.03.042* |  | Fornitura e posa in opera di geocomposito tessile costituito da due geotessili nontessuti a filo continuo spunbonded 100% polipropilene, coesionati mediante agugliatura meccanica con esclusione di colle e altri componenti chimici, uniti tra loro mediante agugliatura meccanica. I due geotessili, di cui uno con funzione prettamente filtrante e l'altro con funzione di protezione al filtro stesso, dovranno essere di due colori differenti per la corretta individuazione in fase di posa in opera. | m² | 9.09 | 0.16 | 1.5374
41972 | 17.03.043* |  | Fornitura e posa in opera di geocomposito formato da un tessuto multifilamento in poliestere ad alto modulo, accoppiato ad un geotessile non tessuto a filo continuo spunbonded 100% polipropilene agugliato meccanicamente e stabilizzato ai raggi U.V. Il geocomposito dovrà avere le seguenti caratteristiche: - Resistenza a trazione longitudinale 35 KN/m (EN ISO 10319); - Resistenza a trazione trasversale 35 KN/m (EN ISO 10319); - Deformazione a rottura traversale max. 10% (EN ISO 10319); - Deformazione a rottura longitudinale max: 10% (EN ISO 10319); - Resistenza a trazione al 5% 17 KN/m (EN ISO 10319); - Decadimento ai raggi UV inferiore al 15% (EN ISO 12224); - Permeabilità verticale sotto 2 Kpa 55 It/m²xs (EN ISO 11058). Il prodotto dovrà essere inoltre fornito con marchiatura dei rotoli secondo la ISO 10320 unitamente al marchio di conformità CE. | m² | 7.67 | 0.14 | 1.9429
45492 | 18. |  | ACQUEDOTTI - FOGNATURE - PROTEZIONI ELETTRICHE - GASDOTTI
45493 | 18.01 |  | Scavi
45494 | 18.01.001* |  | Scavo di sbancamento (a sezione aperta) eseguito con uso di mezzi meccanici di materie di qualsiasi natura e consistenza, asciutte, bagnate o melmose, esclusa la roccia da mina ma compresi i trovanti rocciosi ed i relitti di muratura fino a m³ 0,50, compreso lo spianamento e la configurazione del fondo anche se a gradoni e l'eventuale profilatura di pareti, scarpate e simili. Sono inoltre compresi: il deflusso dell'eventuale acqua presente fino ad un battente massimo di cm 20; la demolizione delle normali sovrastrutture, tipo pavimentazioni stradali o simili; il taglio di alberi e cespugli, l'estirpazione di ceppaie. Sono compresi: l’onere per il carico in alto, la movimentazione nell’ambito del cantiere dei materiali provenienti dagli scavi, la relativa cernita ed il carico su automezzo meccanico. Sono da computarsi a parte le eventuali armature a cassa chiusa delle pareti di scavo ed il trasporto a discarica con i relativi oneri. E' inoltre compreso quanto altro occorre per dare l'opera finita. | m³ | 6.99 | 0.17 | 2.6492
45495 | 18.01.002* |  | Scavo di sbancamento in roccia di qualsiasi natura e consistenza eseguito con l'uso del martello demolitore applicato direttamente all'escavatore o macchina operatrice similare. Sono inoltre compresi: il deflusso dell'eventuale acqua presente fino ad un battente massimo di cm 20; la demolizione delle normali sovrastrutture, tipo pavimentazioni stradali o simili; il taglio di alberi e cespugli, l'estirpazione di ceppaie. Sono compresi: l’onere per il carico in alto, la movimentazione nell’ambito del cantiere dei materiali provenienti dagli scavi, la relativa cernita ed il carico su automezzo meccanico. Sono da computarsi a parte le eventuali armature a cassa chiusa delle pareti di scavo ed il trasporto a discarica con i relativi oneri. E' inoltre compreso quanto altro occorre per dare l'opera finita. | m³ | 24.83 | 0.59 | 5.578
45496 | 18.01.003* |  | Scavo a sezione obbligata, eseguito a qualsiasi profondità, in terreno agricolo e in aree di terra battuta od imbrecciata di qualsiasi natura, consistenza e pendenza, esclusa la roccia compatta; compreso ogni spesa ed onere per il taglio dei soprassuoli, piante e radici, la demolizione di trovanti rocciosi, in muratura o in cls anche armato, ecc. nonché per l'accatastamento della terra di risulta oltre l'orlo dello scavo per creare un corridoio di servizio e per non gravare di peso superfluo le pareti stesse dello scavo; compresi la profilatura e la regolarizzazione delle pareti, il livellamento del fondo dello scavo, Sono inoltre compresi: il deflusso dell'eventuale acqua presente fino ad un battente massimo di cm 20; l’onere per il carico in alto, la movimentazione nell’ambito del cantiere dei materiali provenienti dagli scavi la relativa cernita ed il carico su automezzo meccanico. Sono da computarsi a parte le eventuali armature a cassa chiusa delle pareti di scavo ed il trasporto a discarica con i relativi oneri. E' inoltre compreso quanto altro occorre per dare l'opera finita.
45497 | 18.01.003* | 001 | Volume complessivo dello scavo fino a m³ 10 | m³ | 18.41 | 0.44 | 5.512
45498 | 18.01.003* | 002 | Volume complessivo dello scavo oltre m³ 10 e fino a m³ 20 | m³ | 12.32 | 0.29 | 3.693
45499 | 18.01.003* | 003 | Volume complessivo dello scavo oltre m³ 20 | m³ | 8.11 | 0.19 | 2.4252
45500 | 18.01.004* |  | Scavo a sezione obbligata, eseguito con uso di mezzo meccanico, di materie di qualsiasi natura e consistenza asciutte, bagnate o melmose, eseguito anche in presenza di acqua con battente massimo di cm 20, esclusa la roccia per la quale è richiesto l’uso di martelli demolitori o macchina operatrice similare ma compresi i trovanti rocciosi e i relitti di murature fino a m³ 0,50 per piccoli lavori di ristrutturazione della rete esistente, inserimento o sostituzione di pezzi speciali, nuovi allacci o collegamenti di tubazioni e camerette (vecchie e nuove), camere di ispezione e sollevamento, preassaggi per ricerca di sottoservizi, su espresso ordine della D.L. Sono inoltre compresi: il tiro in alto delle materie scavate; l'eventuale rinterro delle materie depositate ai margini dello scavo, se ritenute idonee dalla D.L. Sono compresi: l’onere per il carico in alto, la movimentazione nell’ambito del cantiere dei materiali provenienti dagli scavi la relativa cernita ed il carico su automezzo meccanico. Sono da computarsi a parte: la demolizione delle normali sovrastrutture tipo pavimentazioni stradali o simili; le eventuali armature a cassa chiusa delle pareti di scavo ed il trasporto a discarica con i relativi oneri. E' inoltre compreso quanto altro occorre per dare l'opera finita.
45501 | 18.01.004* | 001 | Per piccoli lavori fino a m³ 1,5 | m³ | 235.6 | 5.59 | 99.4925
45502 | 18.01.004* | 002 | Per volumi eccedenti m³ 1,5 | m³ | 24.3 | 0.58 | 7.331
45503 | 18.01.005* |  | Scavo a sezione obbligata eseguito completamente a mano o con l’ausilio di piccoli elettroutensili, qualora non sia utilizzabile alcun mezzo meccanico, di materie di qualsiasi natura e consistenza, asciutte, bagnate o melmose, eseguito anche in presenza di acqua con battente massimo di cm 20, esclusa la roccia per la quale è richiesto l’uso di martelli demolitori o macchina operatrice similare, Sono inoltre compresi: il tiro in alto delle materie scavate; l'eventuale rinterro delle materie depositate ai margini dello scavo, se ritenute idonee dalla D.L.. Sono compresi: l’onere per il carico in alto, la movimentazione nell’ambito del cantiere dei materiali provenienti dagli scavi la relativa cernita ed il carico su automezzo meccanico. Sono da computarsi a parte: la demolizione delle normali sovrastrutture tipo pavimentazioni stradali o simili; le eventuali armature a cassa chiusa delle pareti di scavo ed il trasporto a discarica con i relativi oneri. E' inoltre compreso quanto altro occorre per dare l'opera finita. | m³ | 182.81 | 4.34 | 108.906
45504 | 18.01.006* |  | Scavo a sezione ristretta per la posa delle tubazioni, per qualsiasi profondità, in terreno agricolo e in aree di terra battuta od imbrecciata di qualsiasi natura, consistenza e pendenza, esclusa la roccia da mina eseguito anche in presenza di acqua con battente massimo di cm 20 compresi i trovanti rocciosi, i relitti di murature. Sono inoltre compresi: il rinterro eventuale delle materie depositate ai margini dello scavo se ritenute idonee dalla D.L. Sono compresi: l’onere per il carico in alto, la movimentazione nell’ambito del cantiere dei materiali provenienti dagli scavi la relativa cernita ed il carico su automezzo meccanico. Sono da computarsi a parte le eventuali armature a cassa chiusa delle pareti di scavo ed il trasporto a discarica con i relativi oneri. E' inoltre compreso quanto altro occorre per dare l'opera finita. | m³ | 7.82 | 0.19 | 2.79
45505 | 18.01.007* |  | Scavo a sezione ristretta per la posa delle tubazioni, per qualsiasi profondità, eseguito anche in banchina, su strade in qualsiasi condizione di viabilità e su terreno di qualunque natura e consistenza e pendenza, esclusa la roccia compatta; compresa l'asportazione dell'eventuale massicciata stradale, di qualunque spessore e consistenza (anche se costituita da misto cementato o conglomerato cementizio anche armato) escluso l’onere per l’utilizzazione del martello demolitore o similare. Sono inoltre compresi: il rinterro eventuale delle materie depositate ai margini dello scavo se ritenute idonee dalla D.L. Sono compresi: l’onere per il carico in alto, la movimentazione nell’ambito del cantiere dei materiali provenienti dagli scavi la relativa cernita ed il carico su automezzo meccanico. Sono da computarsi a parte: le operazioni di taglio o fresatura della sovrastruttura stradale, le eventuali armature a cassa chiusa delle pareti di scavo ed il trasporto a discarica con i relativi oneri. E' inoltre compreso quanto altro occorre per dare l'opera finita.
45506 | 18.01.007* | 001 | Fino alla profondità di m 2,00 | m³ | 19.61 | 0.47 | 6.6944
45507 | 18.01.007* | 002 | Scavi dalla profondità di m 2,01 alla profondità di m 4,00 | m³ | 24.7 | 0.59 | 8.368
45508 | 18.01.008* |  | Scavo a sezione obbligata in roccia di qualsiasi consistenza eseguito con l'uso del martello demolitore applicato direttamente all'escavatore o macchina operatrice similare. Sono compresi: l’onere per il carico in alto, la movimentazione nell’ambito del cantiere dei materiali provenienti dagli scavi la relativa cernita ed il carico su automezzo meccanico. Sono da computarsi a parte le eventuali armature a cassa chiusa delle pareti di scavo ed il trasporto a discarica con i relativi oneri. E' inoltre compreso quanto altro occorre per dare l'opera finita.
45509 | 18.01.008* | 001 | Fino alla profondità di m 2,00 | m³ | 62.91 | 1.49 | 22.314
45510 | 18.01.008* | 002 | Scavi dalla profondità di m 2,01 alla profondità di m 4,00 | m³ | 91.78 | 2.18 | 33.472
45511 | 18.01.009* |  | Scavo a sezione obbligata eseguito con macchina escavatrice a nastro tipo "SCAVACANALI" per posa di una condotta o sostituzione di quelle già esistenti. L'opera si articola nelle seguenti fasi di lavoro: scavo eseguito a sezione obbligata con qualsiasi mezzo meccanico tipo scavacanali a catena o ruota, dotata di elementi elvidea, per lavori su sede stradale e massicciate di qualsiasi natura e consistenza, in banchina, su pavimentazione bituminosa o su carreggiata non bitumata, in presenza di qualsiasi tipo di massicciata stradale. E' esclusa la roccia da mina. Sono compresi: l’onere per il carico in alto, la movimentazione nell’ambito del cantiere dei materiali provenienti dagli scavi la relativa cernita ed il carico su automezzo meccanico. Sono da computarsi a parte le eventuali armature a cassa chiusa delle pareti di scavo ed il trasporto a discarica con i relativi oneri. E' inoltre compreso quanto altro occorre per dare l'opera finita.
45512 | 18.01.009* | 001 | Per larghezza di scavo fino a 20,00 cm e profondità fino a 1,00 m. | m | 9.69 | 0.23 | 2.79
45513 | 18.01.009* | 002 | Per larghezza di scavo da 20,01 a 40,00 cm e profondità fino a 1,50 m | m | 16.46 | 0.39 | 3.6985
45514 | 18.01.010* |  | Trasporto a qualsiasi distanza nell’ambito del cantiere o a discarica o sito autorizzato fino ad una distanza di 15 km, misurato per il solo viaggio di andata, tramite autocarro, dal punto più vicino del cantiere fino alla discarica o sito autorizzato più vicino, disponibile, del materiale proveniente da scavo o demolizione. Il prezzo del trasporto è comprensivo dello scarico dei materiali dai mezzi di trasporto, le assicurazioni ed ogni spesa relativa al pieno funzionamento del mezzo di trasporto. | m³ | 4.48 | 0.11 | 1.4077
45515 | 18.01.011* |  | Sovrapprezzo per trasporto a discarica o sito autorizzato a distanza di oltre 15 km, misurato per il solo viaggio di andata, tramite autocarro, dal punto più vicino del cantiere fino alla discarica o sito autorizzato più vicino, disponibile. Il prezzo del trasporto è comprensivo del carico e scarico dei materiali dai mezzi di trasporto, le assicurazioni ed ogni spesa relativa al pieno funzionamento del mezzo di trasporto. | m³/km | 0.42 | 0.01 | 0.1328
45516 | 18.01.012* |  | Scavo e ripristino per derivazioni d'utenza fino a m 5 su sedi stradali in battuto, prive di pavimentazioni. Scavo e ripristino della pavimentazione stradale per la posa delle tubazioni necessarie alla formazione di un nuovo impianto di derivazione d'utenza acqua, gas o per allacciamenti antincendio, sino alla distanza di m 5 dall'asse della tubazione principale; compreso ogni spesa ed onere per il taglio dei soprassuoli, piante e radici, la demolizione di trovanti rocciosi, in muratura o in cls anche armato, ecc. nonché per l'accatastamento della terra di risulta oltre l'orlo dello scavo per creare un corridoio di servizio e per non gravare di peso superfluo le pareti stesse dello scavo; compresi la profilatura e la regolarizzazione delle pareti, il livellamento del fondo dello scavo, Sono inoltre compresi: la demolizione della pavimentazione stradale, il deflusso dell'eventuale acqua presente fino ad un battente massimo di cm 20; l’onere per il carico in alto, la movimentazione nell’ambito del cantiere dei materiali provenienti dagli scavi ed il relativo carico su automezzo meccanico. Compresi le opere necessarie a non interrompere il traffico stradale qualora, nel caso di attraversamento stradale, si dovesse eseguire il lavoro in due tempi, la formazione di un letto di sabbia per la tubazione, del rinterro con materiale arido bagnato e costipato con piastra vibrante o con misto cementato dosato a q.li 0,70 di cemento tipo 325, la posa del nastro di segnalazione, nonché il ripristino della pavimentazione stradale, nel caso in cui questa sia costituita da conglomerato bituminoso, tale ripristino verrà effettuato con binder dello spessore medio, dopo compattazione, di cm 10, e della parte di marciapiede e del cordolo incontrata nello scavo. Sono comprese inoltre le demolizioni ed eventuali fori sulle pareti per l'intercettazione della colonna montante ed il successivo ripristino anche all'interno di proprietà private e il trasporto a discarica di 5 m³. Sono da computarsi a parte le eventuali armature a cassa chiusa delle pareti di scavo. E' inoltre compreso quanto altro occorre per dare l'opera finita. | cad | 633.53 | 15.02 | 251.04
45517 | 18.01.013* |  | Scavo e ripristino per derivazioni da derivazione fino a m 5 su sedi stradali in battuto, prive di pavimentazioni. Scavo e ripristino della pavimentazione stradale per la posa delle tubazioni necessarie alla formazione di un impianto di derivazione d'utenza acqua, gas o tubazione di aereazione, sino alla distanza di m 5 da un impianto di derivazione d'utenza esistente. Compreso ogni spesa ed onere per il taglio dei soprassuoli, piante e radici, la demolizione di trovanti rocciosi, in muratura o in cls anche armato, ecc. nonché per l'accatastamento della terra di risulta oltre l'orlo dello scavo per creare un corridoio di servizio e per non gravare di peso superfluo le pareti stesse dello scavo; compresi la profilatura e la regolarizzazione delle pareti, il livellamento del fondo dello scavo. Sono inoltre compresi: la demolizione della pavimentazione stradale, il deflusso dell'eventuale acqua presente fino ad un battente massimo di cm 20; l’onere per il carico in alto, la movimentazione nell’ambito del cantiere dei materiali provenienti dagli scavi ed il relativo carico su automezzo meccanico. Compresi le opere necessarie a non interrompere il traffico stradale qualora, nel caso di attraversamento stradale, si dovesse eseguire il lavoro in due tempi, la formazione di un letto di sabbia per la tubazione, del rinterro con materiale arido bagnato e costipato con piastra vibrante o con misto cementato dosato a q.li 0,70 di cemento tipo 325, la posa del nastro di segnalazione, nonché il ripristino della pavimentazione stradale, nel caso in cui questa sia costituita da conglomerato bituminoso, tale ripristino verrà effettuato con binder dello spessore medio, dopo compattazione, di cm 10, e della parte di marciapiede e del cordolo incontrata nello scavo. Sono comprese inoltre le demolizioni ed eventuali fori sulle pareti per l'intercettazione della colonna montante ed il successivo ripristino anche all'interno di proprietà private e il trasporto a discarica di 5 m³. Sono da computarsi a parte le eventuali armature a cassa chiusa delle pareti di scavo. E' inoltre compreso quanto altro occorre per dare l'opera finita. | cad | 418.89 | 9.93 | 125.52
45518 | 18.01.014* |  | Scavo e ripristino per derivazioni d’utenza fino a m 5 su sedi stradali bitumate. Scavo e ripristino della pavimentazione stradale per la posa delle tubazioni necessarie alla formazione di un impianto di derivazione d'utenza acqua, gas o tubazione di aereazione, sino alla distanza di m 5 dall’asse della tubazione principale. Compreso ogni spesa ed onere per il taglio – fresatura meccanica-dei soprassuoli, piante e radici, la demolizione di trovanti rocciosi, in muratura o in cls anche armato, ecc. nonché per l'accatastamento della terra di risulta oltre l'orlo dello scavo per creare un corridoio di servizio e per non gravare di peso superfluo le pareti stesse dello scavo; compresi la profilatura e la regolarizzazione delle pareti, il livellamento del fondo dello scavo. Gli scavi dovranno assicurare un ricoprimento della tubazione da 80 a 100 cm, salvo diverse disposizioni impartite dalla direzione lavori. Sono inoltre compresi: la demolizione della pavimentazione stradale, il deflusso dell'eventuale acqua presente fino ad un battente massimo di cm 20; l’onere per il carico in alto, la movimentazione nell’ambito del cantiere dei materiali provenienti dagli scavi ed il relativo carico su automezzo meccanico. Compresi le opere necessarie a non interrompere il traffico stradale qualora, nel caso di attraversamento stradale, si dovesse eseguire il lavoro in due tempi, la formazione di un letto di sabbia per la tubazione, del rinterro con materiale arido bagnato e costipato con piastra vibrante o con misto cementato dosato a q.li 0,70 di cemento tipo 325, la posa del nastro di segnalazione, nonché il ripristino della pavimentazione stradale, nel caso in cui questa sia costituita da conglomerato bituminoso, tale ripristino verrà effettuato con binder dello spessore medio, dopo compattazione, di cm 10, e della parte di marciapiede e del cordolo incontrata nello scavo. Sono comprese inoltre le demolizioni ed eventuali fori sulle pareti per l'intercettazione della colonna montante ed il successivo ripristino anche all'interno di proprietà private e il trasporto a discarica di 5 m³. Sono da computarsi a parte le eventuali armature a cassa chiusa delle pareti di scavo. E' inoltre compreso quanto altro occorre per dare l'opera finita. | cad | 679.76 | 16.12 | 251.04
45519 | 18.01.015* |  | Scavo e ripristino per derivazioni da derivazione fino a m 5 su pavimentazioni bituminose. Scavo e ripristino della pavimentazione stradale per la posa delle tubazioni necessarie alla formazione di un impianto di derivazione d'utenza acqua, gas o tubazione di aereazione, sino alla distanza di m 5 dall’asse della tubazione principale. Compreso ogni spesa ed onere per il taglio dei soprassuoli con fresatura meccanica delle pavimentazioni bituminose, piante e radici, la demolizione di trovanti rocciosi, in muratura o in cls anche armato, ecc. nonché per l'accatastamento della terra di risulta oltre l'orlo dello scavo per creare un corridoio di servizio e per non gravare di peso superfluo le pareti stesse dello scavo; compresi la profilatura e la regolarizzazione delle pareti, il livellamento del fondo dello scavo. Gli scavi dovranno assicurare un ricoprimento della tubazione da 80 a 100 cm, salvo diverse disposizioni impartite dalla direzione lavori. Sono inoltre compresi: la demolizione della pavimentazione stradale, il deflusso dell'eventuale acqua presente fino ad un battente massimo di cm 20; l’onere per il carico in alto, la movimentazione nell’ambito del cantiere dei materiali provenienti dagli scavi ed il relativo carico su automezzo meccanico. Compresi le opere necessarie a non interrompere il traffico stradale qualora, nel caso di attraversamento stradale, si dovesse eseguire il lavoro in due tempi, la formazione di un letto di sabbia per la tubazione, del rinterro con materiale arido bagnato e costipato con piastra vibrante o con misto cementato dosato a q.li 0,70 di cemento tipo 325, la posa del nastro di segnalazione, nonché il ripristino della pavimentazione stradale, nel caso in cui questa sia costituita da conglomerato bituminoso, tale ripristino verrà effettuato con binder dello spessore medio, dopo compattazione, di cm 10, e della parte di marciapiede e del cordolo incontrata nello scavo. Sono comprese inoltre le demolizioni ed eventuali fori sulle pareti per l'intercettazione della colonna montante ed il successivo ripristino anche all'interno di proprietà private e il trasporto a discarica di 5 m³. Sono da computarsi a parte le eventuali armature a cassa chiusa delle pareti di scavo. E' inoltre compreso quanto altro occorre per dare l'opera finita. | cad | 426.55 | 10.12 | 125.52
45520 | 18.01.016* |  | Scavo e ripristino per derivazioni d'utenza oltre m 5 su sedi stradali bitumate. Scavo e ripristino delle pavimentazioni stradali, con tutti gli oneri di cui alla voce precedente, da applicarsi nei casi eccedenti i 5 metri e per impianti di derivazione d'utenza in diramazione dalla principale. | m | 42.09 | 1 | 8.8195
45521 | 18.01.017* |  | Scavo e ripristino per derivazioni d'utenza oltre m 5 su sedi stradali in battuto prive di pavimentazioni. Scavo e ripristino delle pavimentazioni stradali, con tutti gli oneri di cui alla voce precedente, da applicarsi nei casi eccedenti i 5 metri e per impianti di derivazione d'utenza in diramazione dalla principale. | m | 36.51 | 0.87 | 8.368
45522 | 18.01.018* |  | Scavo e ripristino per derivazioni d’utenza fino a m 5 su pavimentazioni in porfido, selciati, lastricati, ecc. Scavo e ripristino della pavimentazione stradale per la posa delle tubazioni necessarie alla formazione di un impianto di derivazione d'utenza acqua, gas o per allacciamenti antincendio, sino alla distanza di m 5 dall’asse della tubazione principale. Compreso ogni spesa ed onere per la demolizione delle pavimentazioni di qualsiasi natura e consistenza, piante e radici, la demolizione di trovanti rocciosi, in muratura o in cls anche armato, ecc. nonché per l'accatastamento della terra di risulta oltre l'orlo dello scavo per creare un corridoio di servizio e per non gravare di peso superfluo le pareti stesse dello scavo; compresi la profilatura e la regolarizzazione delle pareti, il livellamento del fondo dello scavo. Gli scavi dovranno assicurare un ricoprimento della tubazione da 80 a 100 cm, salvo diverse disposizioni impartite dalla direzione lavori. Sono inoltre compresi: la demolizione della pavimentazione stradale, il deflusso dell'eventuale acqua presente fino ad un battente massimo di cm 20; l’onere per il carico in alto, la movimentazione nell’ambito del cantiere dei materiali provenienti dagli scavi il relativo carico su automezzo meccanico, trasporto e scarico a rifiuto di circa 5 m³ di materiale. Compresi le opere necessarie a non interrompere il traffico stradale qualora, nel caso di attraversamento stradale, si dovesse eseguire il lavoro in due tempi, la formazione di un letto di sabbia per la tubazione, del rinterro con materiale arido bagnato e costipato con piastra vibrante o con misto cementato dosato a q.li 0,70 di cemento tipo 325, la posa del nastro di segnalazione, nonché il ripristino della pavimentazione stradale con la stessa tipologia di pavimentazione, compresa la fornitura dei materiali occorrenti e della parte di marciapiede e del cordolo incontrata nello scavo. Sono comprese inoltre le demolizioni ed eventuali fori sulle pareti per l'intercettazione della colonna montante ed il successivo ripristino anche all'interno di proprietà private. Sono da computarsi a parte le eventuali armature a cassa chiusa delle pareti di scavo. E' inoltre compreso quanto altro occorre per dare l'opera finita. | cad | 851.75 | 20.2 | 376.56
45523 | 18.01.019* |  | Scavo e ripristino per derivazioni d'utenza oltre m 5 su pavimentazioni in porfido, selciati, lastricati ecc. Scavo e ripristino delle pavimentazioni stradali, con tutti gli oneri di cui alla voce precedente, da applicarsi nei casi eccedenti i 5 metri o per impianti di derivazione d'utenza in diramazione dalla principale realizzati contemporaneamente alla diramazione principale. | m | 52.2 | 1.24 | 8.368
45524 | 18.01.020 |  | Sovrapprezzo per allacci multipli simultanei di acqua e gas nello stesso scavo. | % | 30 | 0.7131
45525 | 18.01.021* |  | Noleggio settimanale di palancole metalliche tipo Larssen.
45526 | 18.01.021* | 001 | Del peso di 110 – 115 kg/m² | m² | 1.21 | 0.03
45527 | 18.01.021* | 002 | Del peso di 155 – 160 kg/m² | m² | 1.35 | 0.03
45528 | 18.01.022* |  | Infissione ed estrazione di palancole tipo Larssen, compreso ogni onere di trasporto montaggio e smontaggio in qualunque terreno che lo consenta.
45529 | 18.01.022* | 001 | Infissione del peso di 110 - 115 kg/m² | m² | 17.97 | 0.43 | 5.3811
45530 | 18.01.022* | 002 | Infissione del peso di 155 - 160 kg/m² | m² | 22.83 | 0.54 | 6.466
45531 | 18.01.022* | 003 | Estrazione di palancole del peso di 110 - 115 kg/m² | m² | 10.74 | 0.25 | 3.233
45532 | 18.01.022* | 004 | Estrazione di palancole del peso di 155 - 160 kg/m² | m² | 13.33 | 0.32 | 4.0089
46847 | 18.01.023* |  | Esecuzione di trivellazione orizzontale fino a m. 20,00 per attraversamento stradale, ferroviario o altro, con pressotrivella, previa realizzazione di uno sbancamento nel terreno lato attraversamento, per alloggiamento della trivella. La trivellazione deve avvenire mediante inserimento nella macchina spingitubo di tronchi di tubazione in accaio di lunghezza variabile con all’interno le cloche per la perforazione. Il tubo infisso deve essere saldato, secondo le norme vigenti, per ogni troncone garantendo la monolicità dell’elemento nel suo complesso. La perforazione deve essere adatta ad ogni tipo di terreno con esclusione di roccia. Il lavoro deve essere eseguito senza danno o ingombro alcuno della superficie dell'attraversamento. Sono compresi: il trasporto, l’installazione e la rimozione di tutte le attrezzature ed i mezzi tecnici occorrenti; l’esecuzione degli scavi per l’installazione dei macchinari, il rinterro e il ripristino della configurazione originaria del terreno; la costituzione di eventuali opere reggispinta e la loro successiva demolizione; il carico, il trasporto e lo scarico a rifiuto dei materiali di risulta. La realizzazione dell’operazione deve garantire la coassialità dei tubi ed il rispetto dell’asse di progetto. E’ inoltre compreso quant’altro occorre per dare l’opera finita. Sono escluse la fornitura della tubazione in acciaio e le opere per la sicurezza aggiuntiva di cantiere.
46848 | 18.01.023* | 001 | Trivellazioni per tubazioni fino a DN mm 200 | m | 291.13 | 6.9 | 85.9277
46849 | 18.01.023* | 002 | Trivellazioni per tubazioni da DN mm 201 a DN mm 300 | m | 436.52 | 10.35 | 128.8389
46850 | 18.01.023* | 003 | Trivellazioni per tubazioni da DN mm 301 a DN mm 400 | m | 582.08 | 13.8 | 171.829
46851 | 18.01.023* | 004 | Trivellazioni per tubazioni da DN mm 401 a DN mm 500 | m | 727.51 | 17.25 | 214.74
46852 | 18.01.023* | 005 | Trivellazioni per tubazioni da DN mm 501 a DN mm 600 | m | 873.2 | 20.71 | 257.7566
45533 | 18.02 |  | Demolizioni
45534 | 18.02.001* |  | Demolizione di muratura di tufo, pietrame di qualsiasi natura, di mattoni o miste, di qualsiasi forma e spessore. Sono compresi: l'impiego di mezzi d'opera adeguati alla mole delle strutture da demolire; la demolizione, con ogni cautela e a piccoli tratti, delle strutture collegate o a ridosso dei fabbricati o parte dei fabbricati da non demolire. Sono compresi: l’onere per il calo in basso, la movimentazione nell’ambito del cantiere dei materiali provenienti dalle demolizioni ed il relativo carico su automezzo meccanico. Sono da computarsi a parte le eventuali opere di protezione ed il trasporto a discarica con i relativi oneri. E' inoltre compreso quanto altro occorre per dare il lavoro finito.
45535 | 18.02.001* | 001 | Con l'uso di mezzo meccanico | m³ | 81.96 | 1.94 | 29.379
45536 | 18.02.001* | 002 | Eseguito a mano o con altro mezzo manuale | m³ | 219.88 | 5.21 | 147.005
45537 | 18.02.002* |  | Demolizione totale o parziale di calcestruzzo non armato, di qualsiasi forma o spessore. Sono compresi: le puntellature; i ponti di servizio interni ed esterni con le relative protezioni di stuoie, e/o lamiere, e/o reti; l'impiego di mezzi d'opera adeguati alla mole delle strutture da demolire; l'adozione di tutti gli accorgimenti atti a tutelare l'incolumità degli operai e del pubblico; le segnalazioni diurne e notturne e gli oneri per la chiusura della viabilità circostante all'opera; le opere di recinzione provvisorie; la demolizione, con ogni cautela e a piccoli tratti, delle strutture collegate o a ridosso dei fabbricati o parte dei fabbricati da non demolire, tagliando gli eventuali materiali metallici con l'ausilio di fiamma ossidrica o con sega manuale o meccanica; la riparazione dei danni arrecati a terzi in conseguenza di detti lavori; il ripristino di condutture pubbliche e private (fogne, gas, elettricità, telecomunicazioni, acquedotti, ecc.) interrotte a causa delle demolizioni; il carico del materiale di risulta. Sono da computarsi a parte le eventuali opere di protezione ed il trasporto a discarica con i relativi oneri. E' inoltre compreso quanto altro occorre per dare il lavoro finito.
45538 | 18.02.002* | 001 | Con l'uso di mezzo meccanico | m³ | 92.38 | 2.19 | 33.7886
45539 | 18.02.002* | 002 | Eseguito a mano o con altro mezzo manuale | m³ | 261.33 | 6.2 | 176.384
45540 | 18.02.003* |  | Demolizione totale o parziale di calcestruzzo armato di qualsiasi forma o spessore. Sono compresi: le puntellature; i ponti di servizio interni ed esterni con le relative protezioni di stuoie, e/o di lamiere, e/o di reti; l'impiego di mezzi d'opera adeguati alla mole delle strutture da demolire; l'adozione di tutti gli accorgimenti atti a tutelare l'incolumità degli operai e del pubblico; le segnalazioni diurne e notturne e gli oneri per la chiusura della viabilità circostante all'opera; le opere di recinzione provvisorie; la demolizione, con ogni cautela e a piccoli tratti, delle strutture collegate o a ridosso dei fabbricati o parte dei fabbricati da non demolire, tagliando gli eventuali materiali metallici con l'ausilio di fiamma ossidrica o con sega manuale o meccanica; la riparazione dei danni arrecati a terzi in conseguenza della esecuzione dei lavori in argomento; il ripristino di condutture pubbliche e private (fogne, gas, elettricità, telecomunicazioni, acquedotti, ecc.) interrotte a causa delle demolizioni; il carico del materiale di risulta. Sono da computarsi a parte le eventuali opere di protezione ed il trasporto a discarica con i relativi oneri. E' inoltre compreso quanto altro occorre per dare il lavoro finito.
45541 | 18.02.003* | 001 | Con l'uso di mezzo meccanico | m³ | 107.88 | 2.56 | 40.0722
45542 | 18.02.003* | 002 | Eseguito a mano o con altro mezzo manuale | m³ | 324.18 | 7.69 | 220.48
45543 | 18.02.004* |  | Demolizione di massetto e/o sottofondo in calcestruzzo o altra miscela. Sono compresi: l’onere per il calo in basso, la movimentazione nell’ambito del cantiere dei materiali provenienti dalle demolizioni ed il relativo carico su automezzo meccanico. Sono da computarsi a parte le eventuali opere di protezione ed il trasporto a discarica con i relativi oneri. E' inoltre compreso quanto altro occorre per dare il lavoro finito.
45544 | 18.02.004* | 001 | Per spessori fino a cm 8 | m² | 34.51 | 0.82 | 11.024
45545 | 18.02.004* | 002 | Per spessori oltre cm 8 e per ogni centimetro in più | m² | 4.77 | 0.11 | 1.378
45546 | 18.02.005* |  | Demolizione di pavimenti posti a qualsiasi altezza o profondità dal piano di campagna, in mattoni, marmette, battuto di cemento, in pietra, in legno ecc. compreso il relativo sottofondo sino ad uno spessore di cm. 20. Sono compresi: l’onere per il calo in basso, la movimentazione nell’ambito del cantiere dei materiali provenienti dalle demolizioni ed il relativo carico su automezzo meccanico. Sono da computarsi a parte le eventuali opere di protezione ed il trasporto a discarica con i relativi oneri. E' inoltre compreso quanto altro occorre per dare il lavoro finito. | m² | 27.31 | 0.65 | 11.024
45547 | 18.02.006* |  | Demolizione con mezzo meccanico di pozzetto in muratura per alloggi di saracinesche di linea e scarico delle dimensioni interne nette in pianta fino a cm. 60x60 compresa la chiusura del vano con materiale idoneo, escluso il ripristino del piano stradale. Sono compresi: l’onere per il calo in basso, la movimentazione nell’ambito del cantiere dei materiali provenienti dalle demolizioni ed il relativo carico su automezzo meccanico. Sono da computarsi a parte le eventuali opere di protezione ed il trasporto a discarica con i relativi oneri. E' inoltre compreso quanto altro occorre per dare il lavoro finito.
45548 | 18.02.006* | 001 | Eseguita con escavatore meccanico | cad | 27.31 | 0.65 | 11.024
45549 | 18.02.006* | 002 | Eseguita a mano o con l'ausilio di martello demolitore | cad | 60.82 | 1.44 | 41.34
45550 | 18.02.007* |  | Esecuzione di fori passanti in muri dello spessore fino a cm 30, di qualsiasi natura e consistenza, eseguiti a qualsiasi altezza compresa la sigillatura e tutti gli oneri per la rimozione ed il ripristino, anche con fornitura di materiale per i rivestimenti di qualsiasi genere, della intonacatura della superficie con malta di cemento e della eventuale tinteggiatura per il ripristino; compresi tutti gli oneri per la salvaguardia dell'integrità ed il superamento di servizi sottotraccia e a vista (rete elettrica, rete telefonica, canali discendenti, ecc.) e per le eventuali opere di presidio, Sono da computarsi a parte le eventuali opere di protezione ed il trasporto a discarica con i relativi oneri. E' inoltre compreso quanto altro occorre per dare il lavoro finito.
45551 | 18.02.007* | 001 | Fino a cm² 900 e spessore muro cm 30 | cad | 81.64 | 1.94 | 53.12
45552 | 18.02.007* | 002 | Per larghezze e profondità superiori a cm² 900 e spessore muro cm 30 (al cm² di sezione per 10 metri di lunghezza) | cm²x10m | 2.04 | 0.05 | 1.328
45553 | 18.02.008* |  | Tracce per incassare o sostituire tubi di piombo, ferro, materiale plastico (con eventuali scatole di derivazione), ecc. su strutture di qualsiasi tipo (pavimenti e muri di qualsiasi tipo e consistenza), a qualsiasi altezza, sia all'esterno che all'interno di fabbricati; compresi tutti gli oneri per la rimozione ed il ripristino, anche con fornitura di materiale per rivestimenti di qualsiasi genere (pannellature, perlinati, zoccolature, soglie, ecc.), della intonacatura della superficie con malta di cemento, della riquadratura delle nicchie da lasciare aperte; compreso l'onere per l'eventuale tinteggiatura per il ripristino delle facciate; compresi infine tutti gli oneri per la salvaguardia dell'integrità ed il superamento di servizi sottotraccia e a vista (energia elettrica, telefonia, canali discendenti, ecc.) e per le eventuali opere di presidio, ponteggi e puntellature necessarie; per sezioni fino a cm² 900. Traccia fino a cm 10 di larghezza per 10 metri di lunghezza. | cm²x10m | 2.44 | 0.06 | 1.5936
45554 | 18.03 |  | Rimozioni
45555 | 18.03.001* |  | Rimozione di tubi in metallo calcestruzzo e materiale plastico, di qualsiasi diametro, per condotte di qualsiasi tipo, poste su terreno, in murature, sotto i massetti, in pavimentazioni di qualunque genere. Sono esclusi gli scavi e/o le demolizioni. Sono compresi: la movimentazione nell’ambito del cantiere dei materiali provenienti dalle rimozioni ed il relativo carico su automezzo meccanico. Sono da computarsi a parte le eventuali opere di protezione ed il trasporto a discarica con i relativi oneri. E' inoltre compreso quanto altro occorre per dare il lavoro finito. (10 metri di lunghezza per cm di sezione) | 10mxcm | 5.42 | 0.13 | 2.092
45556 | 18.03.002* |  | Smontaggio di apparecchiatura idraulica già in opera con giunzione di qualsiasi tipo (piombato, saldato, flangiato o con anello di gomma), compresa ogni spesa ed onere per il disfacimento dei giunti, la sfilatura dei materiali, il loro sollevamento e l'estrazione dal manufatto o dallo scavo, e, su richiesta della D.L., la loro accurata pulitura con idonei attrezzi e la bitumatura dei bicchieri, dei cordoni e delle flange; compresi inoltre il carico, il trasporto, lo scarico, il deposito dei materiali nei luoghi che verranno indicati dalla D.L., ed ogni altro onere accessorio; per tubazioni di qualsiasi materiale (ghisa, acciaio, ecc.) e di qualsiasi diametro. | cm | 1.79 | 0.04 | 0.8368
45557 | 18.03.003* |  | Rimozione di cordonata, in pietra naturale, in calcestruzzo prefabbricata o in mattoni, compresa la pulizia e l'accatastamento del materiale da utilizzare per il reimpiego, nonché il carico di quello non reimpiegabile. Sono da computarsi a parte il trasporto a discarica con i relativi oneri. E' inoltre compreso quanto altro occorre per dare il lavoro finito. | m | 6.23 | 0.15 | 2.2048
45558 | 18.03.004* |  | Rimozione sportello per alloggiamento contatori acqua e gas, riduttori, sfiati, ecc., comprese le smurature necessarie, le rimozioni di telai, di zanche, di accessori, ecc.; compresa la cernita del materiale riutilizzabile, il carico del materiale inutilizzabile. Sono da computarsi a parte il trasporto a discarica con i relativi oneri. E' inoltre compreso quanto altro occorre per dare il lavoro finito. | cad | 33.59 | 0.8 | 26.56
45559 | 18.03.005* |  | Rimozione di pavimentazione in cubetti di porfido. Sono compresi: la rimozione del sottostante piano di appoggio; la cernita, la scelta e l'accatastamento, nell'ambito del cantiere, del materiale che può essere riutilizzato. Sono da computarsi a parte il trasporto a discarica con i relativi oneri. E' inoltre compreso quanto altro occorre per dare il lavoro finito.
45560 | 18.03.005* | 001 | Per cubetti posti su sabbia senza recupero | m² | 8.48 | 0.2 | 2.9288
45561 | 18.03.005* | 002 | Per cubetti posti su sabbia con recupero. E' inoltre compreso l'onere della pulizia dei lapidei da qualsiasi corpo estraneo | m² | 17.96 | 0.43 | 10.4327
45562 | 18.03.005* | 003 | Per cubetti posti su malta senza recupero | m² | 10.12 | 0.24 | 3.486
45563 | 18.03.005* | 004 | Per cubetti posti su malta con recupero. E' inoltre compreso l'onere della pulizia dei lapidei da qualsiasi corpo estraneo | m² | 20.67 | 0.49 | 11.8291
45564 | 18.03.006* |  | Rimozione, prelievo e accatastamento selci o cubi di pietra arenaria presso deposito di cantiere o altro sito indicato dalla committenza, compresa la ripulitura e la demolizione della vecchia malta d'attacco sui selci. Sono da computarsi a parte il trasporto a discarica con i relativi oneri. E' inoltre compreso quanto altro occorre per dare il lavoro finito. | m² | 22.07 | 0.52 | 11.741
45565 | 18.03.007* |  | Rimozione di sola rete metallica di recinzione di qualsiasi altezza con maglia di qualsiasi tipo, specie e di qualsiasi forma ancorata a paletti, pilastrini od altro supporto e di qualsiasi altezza. Compresa la rimozione degli eventuali fili metallici, esistenti sia spinati che lisci. Sono da computarsi a parte il trasporto a discarica con i relativi oneri. E' inoltre compreso quanto altro occorre per dare il lavoro finito. | m² | 2.86 | 0.07 | 2.2576
45566 | 18.03.008* |  | Rimozione di rete metallica di recinzione e paletti di qualsiasi altezza in ferro, legno o supporto in calcestruzzo armato di tipo prefabbricato (paletti per vigna), di qualsiasi tipo, specie e con maglia di qualsiasi forma. Compresa la rimozione degli eventuali fili metallici esistenti sia spinati che lisci. Sono da computarsi a parte il trasporto a discarica con i relativi oneri. E' inoltre compreso quanto altro occorre per dare il lavoro finito. | m² | 5.24 | 0.12 | 4.1434
45567 | 18.03.009* |  | Espurgo di materiali di qualsiasi natura e consistenza, escluse le materie putride, anche in presenza di acqua, in canali scoperti o in vasche, eseguito a mano, per qualunque profondità. Sono compresi: la configurazione del fondo e delle pareti; il paleggio del materiale a uno o più sbracci; il tiro in alto; il successivo carico del materiale di risulta. Sono da computarsi a parte il trasporto a discarica con i relativi oneri. E' inoltre compreso quanto altro occorre per dare il lavoro finito. | m³ | 108.01 | 2.56 | 73.475
45568 | 18.03.010* |  | Espurgo di materiali di qualsiasi natura e consistenza, escluse le materie putride, eseguito con mezzi meccanici, anche in presenza di acqua, in canali scoperti, o in vasche, per qualunque profondità. Sono compresi: la configurazione del fondo e delle pareti; il successivo carico del materiale di risulta. Sono da computarsi a parte il trasporto a discarica con i relativi oneri. E' inoltre compreso quanto altro occorre per dare il lavoro finito. | m³ | 7.74 | 0.18 | 4.3544
45569 | 18.03.011* |  | Espurgo di materiali di qualsiasi natura e consistenza, in canali coperti, in fogne e cunicoli praticabili a qualunque profondità, escluse le materie putride, eseguito a mano anche in presenza di acqua. Sono compresi: il trasporto orizzontale in cunicolo; il tiro in alto per l'estrazione dei materiali scavati; il successivo carico del materiale di risulta; l'illuminazione artificiale; i mezzi speciali richiesti per lavori del genere. Sono da computarsi a parte il trasporto a discarica con i relativi oneri. E' inoltre compreso quanto altro occorre per dare il lavoro finito. | m³ | 177.11 | 4.2 | 110.24
45570 | 18.04 |  | Riempimenti
45571 | 18.04.001* |  | Riempimento degli scavi sia con mezzi meccanici che a mano, eseguito a strati ben costipati con piastra vibrante e bagnati di altezza non superiore ai 25 cm con materiale (terreno vegetale) proveniente dagli scavi stessi; compresi gli oneri per accostare la terra sciolta alle tubazioni, per eseguire il rinterro parziale lasciando le giunzioni libere (ove necessiti per la prova idraulica) e per le successive ricariche richieste dall'assestamento del terreno. Eseguito con mezzo meccanico. | m³ | 6.3 | 0.15 | 2.2848
45572 | 18.04.002* |  | Riempimento degli scavi eseguito in tutto come alla voce precedente ma impiegando terre provenienti da cave di prestito ovunque situate ed aperte a cura e spese dell'Impresa compresa la fornitura del materiale. Eseguito con mezzo meccanico. | m³ | 23.31 | 0.55 | 4.047
45573 | 18.04.003* |  | Riempimento degli scavi eseguito con sabbia, compresa la fornitura del materiale, per l'allettamento e la protezione delle condotte, eseguito a strati ben costipati di altezza non superiore a cm. 25 e così suddiviso: - un primo strato di sabbia fine di cava dello spessore di cm. 10 per la formazione del letto d'appoggio di una o più condotte o canalizzazioni disposte orizzontalmente nel fondo scavo; - un secondo strato di sabbia fine a protezione della condotta/e posta/e. Sono da computarsi a parte il trasporto a discarica con i relativi oneri.
45574 | 18.04.003* | 001 | Con sabbia macinata di cava eseguito con mezzo meccanico | m³ | 47.12 | 1.12 | 5.1265
45575 | 18.04.003* | 002 | Con sabbia riciclata eseguito con mezzo meccanico | m³ | 35.53 | 0.84 | 5.1265
45576 | 18.04.004* |  | Riempimento degli scavi come alla voce precedente ma eseguito con stabilizzato calcareo di cava, o pietrischetto di media e piccola pezzatura, anche riciclati, compresa il costipamento con piastra vibrante a strati non superiori a cm 30 anche previa bagnatura e ogni onere per le necessarie ricariche, adatto per il trattamento bituminoso. Sono da computarsi a parte il trasporto a discarica con i relativi oneri.
45577 | 18.04.004* | 001 | Con stabilizzato calcareo proveniente dagli scavi, con materiale come sopra indicato, (stabilizzato calcareo di cava o altro materiale ritenuto idoneo a giudizio della D.L.), proveniente dagli scavi compreso l'onere della cernita ed accumulo per il riutilizzo dello stesso eseguito con mezzo meccanico | m³ | 9.12 | 0.22 | 3.7985
45578 | 18.04.004* | 002 | Con materiale arido nuovo fornito dall'impresa eseguito con mezzo meccanico | m³ | 45.98 | 1.09 | 5.1265
45579 | 18.04.004* | 003 | Con materiale arido riciclato fornito dall'Impresa eseguito con mezzo meccanico | m³ | 28.52 | 0.68 | 5.1265
45580 | 18.04.004* | 004 | Con ghiaia lavata fornita dall'Impresa eseguito con mezzo meccanico | m³ | 31.05 | 0.74 | 5.1265
45581 | 18.04.005* |  | Riempimento degli scavi eseguito con misto cementato costituito da una miscela di materiale inerte (stabilizzato, pietrischetto, misto di ghiaia ecc.), acqua e cemento tipo 325 per la formazione di uno strato di fondazione stradale, di qualsiasi spessore; compresa la lavorazione, spandimento e costipamento degli stati non superiori a cm 30 con idonee macchine, ed inoltre ogni altro onere contemplato nelle precedenti voci dei rinterri per dare il lavoro compiuto a regola d'arte.
45582 | 18.04.005* | 001 | Con dosaggio a q.li 0,50 | m³ | 73.44 | 1.74 | 5.1265
45583 | 18.04.005* | 002 | Con dosaggio a q.li 0,70 | m³ | 74.7 | 1.77 | 5.1265
45584 | 18.04.005* | 003 | Con dosaggio a q.li 0,80 | m³ | 75.33 | 1.79 | 5.1265
45585 | 18.04.005* | 004 | Con dosaggio a q.li 1,00 | m³ | 76.59 | 1.82 | 5.1265
45586 | 18.04.006* | 001 | Con dosaggio a q.li 0,70 | m³ | 56.05 | 1.33 | 5.1265
45587 | 18.04.006* | 002 | Con dosaggio a q.li 1,00 | m³ | 61.48 | 1.46 | 5.1265
46825 | 18.04.006* |  | Riempimento degli scavi eseguito con materiale arido riciclato fornito dall'Impresa eseguito con mezzo meccanico per la formazione di uno strato di fondazione stradale, di qualsiasi spessore; compresa la lavorazione, spandimento e costipamento degli stati non superiori a cm 30 con idonee macchine, ed inoltre ogni altro onere contemplato nelle precedenti voci dei rinterri per dare il lavoro compiuto a regola d'arte.
45588 | 18.05 |  | Murature, intonaci, impermeabilizzazioni
45589 | 18.05.001* |  | Muratura di mattoni pieni e malta cementizia dosata a q.li 3 di cemento 325 a uno o più fronti, retta o curva, in fondazione o in elevazione di spessore superiore a una testa. Sono compresi: i magisteri di appresature; la formazione degli spigoli e delle riseghe, entro e fuori terra. E' inoltre compreso quanto altro occorre per dare l'opera finita. | m³ | 487.61 | 11.56 | 261.9
45590 | 18.05.002* |  | Muratura di mattoni in laterizio semipieni dello spessore superiore a due o più teste con malta a q.li 3 di cemento 325. E' compresa la formazione di sordini, spalle, piattabande. E' inoltre compreso quanto altro occorre per dare l'opera finita. | m³ | 373.2 | 8.85 | 209.52
45591 | 18.05.003* |  | Compenso alla muratura di mattoni per sottofondazioni o eseguita in condotti chiusi. Compenso alla muratura di mattoni pieni e malta cementizia dosata a q.li 3 di cemento 325 a uno o più fronti, retta o curva, in fondazione o in elevazione di spessore superiore a una testa. Sono compresi: i magisteri di appresature; la formazione di spigoli e di riseghe, entro e fuori terra. E' inoltre compreso quanto altro occorre per dare l'opera finita. Se la muratura è eseguita in sottofondazione entro fogne e condotti chiusi è compreso anche l'onere per l'illuminazione artificiale ed i mezzi speciali richiesti per lavori del genere. | m³ | 79.51 | 1.89 | 62.856
45592 | 18.05.004* |  | Compenso per la lavorazione della facciavista, delle murature di mattoni pieni comuni. Sono compresi: l'uso del distanziatore; la stilatura dei giunti eseguita con malta di cemento; il lavaggio finale della superficie. E' inoltre compreso quanto altro occorre per dare l'opera finita. | m² | 26.5 | 0.63 | 20.952
45593 | 18.05.005* |  | Compenso per la lavorazione delle faccia-vista, delle murature di mattoni pieni a faccia-vista. Sono compresi: l'uso del distanziatore; la stilatura dei giunti eseguita con malta di cemento; il lavaggio finale della superficie. E' inoltre compreso quanto altro occorre per dare l'opera finita.
45594 | 18.05.005* | 001 | Con mattoni a faccia-vista lisci | m² | 44.21 | 1.05 | 20.952
45595 | 18.05.005* | 002 | Con mattoni a faccia-vista bugnati o sabbiati. | m² | 44.21 | 1.05 | 20.952
45596 | 18.05.006* |  | Muratura di mattoni in laterizio semipieni dello spessore di una testa con malta cementizia a q.li 3 di cemento 325. E' compresa la formazione di sordini, spalle, piattabande. E' inoltre compreso quanto altro occorre per dare l'opera finita. | m² | 80.05 | 1.9 | 41.904
45597 | 18.05.007* |  | Muratura in blocchi forati in laterizio delle dimensioni di cm 25x25x12 o similari per opere in elevazione legati con malta cementizia dosata q.li 3 di cemento tipo 325, dello spessore di cm 25. E' compreso quanto altro occorre per dare l'opera finita. | m² | 68.82 | 1.63 | 36.666
45598 | 18.05.008* |  | Muratura retta o curva di blocchi forati di conglomerato di cemento, compressi o vibrati dello spessore superiore o uguale a cm 20 posti in opera con malta cementizia a q.li 3 di cemento 325. E' compreso quanto altro occorre per dare l'opera finita. | m³ | 201.22 | 4.77 | 78.57
45599 | 18.05.009* |  | Drenaggio eseguito in elementi di laterizio, forati, posti a secco, da assestare a mano in file sovrapposte fino a raggiungere la quota stabilita. E' compreso quanto altro occorre per dare l'opera finita. | m³ | 133.98 | 3.18 | 52.38
45600 | 18.05.010* |  | Intonaco grezzo, rustico o frattazzato eseguito all'interno degli edifici, costituito da un primo strato di rinzaffo e da un secondo strato tirato in piano a frattazzo lungo, applicato con le necessarie poste e guide, su superfici piane o curve, verticali ed orizzontali. E' compreso quanto occorre per dare l'opera finita.
45601 | 18.05.010* | 001 | Con malta comune o bastarda | m² | 19.8 | 0.47 | 13.095
45602 | 18.05.010* | 002 | Con malta di cemento, composta da 400 kg di cemento per m³ 1,00 di sabbia | m² | 20.25 | 0.48 | 13.095
45603 | 18.05.010* | 003 | Con malta di calce idrata e sabbia composta da m³ 0,44 di calce per m³ 1,00 di sabbia | m² | 23.8 | 0.56 | 14.8236
45604 | 18.05.011* |  | Intonaco grezzo, rustico o frattazzato eseguito all'esterno degli edifici, costituito da un primo strato di rinzaffo e da un secondo strato tirato in piano a frattazzo lungo, applicato con le necessarie poste e guide, su superfici piane o curve, verticali ed orizzontali. E' compreso quanto occorre per dare l'opera finita.
45605 | 18.05.011* | 001 | Con malta comune o bastarda | m² | 23.05 | 0.55 | 14.8236
45606 | 18.05.011* | 002 | Con malta di cemento, composta da 400 kg di cemento per m³ 1,00 di sabbia | m² | 23.66 | 0.56 | 14.8236
45607 | 18.05.011* | 003 | Con malta di calce idrata e sabbia composta da m³ 0,44 di calce per m³ 1,00 di sabbia. | m² | 26.06 | 0.62 | 16.6044
45608 | 18.05.012* |  | Membrana elastomerica impermeabilizzante bitume polimero elastomerica armata con feltro di vetro rinforzato, a base di bitume distillato e gomma termoplastica costituita da un copolimero a blocchi stirolo butadiene radiale (SBS), applicata a fiamma con giunti sovrapposti di cm 10, con le seguenti caratteristiche: - allungamento a rottura della mescola non armata (NFT46002) 2000%; - resistenza a trazione: Long. 40 Trasv. 25 Kg/5cm; - allungamento a rottura: carico max 2% rottura 30%; - resistenza a fatica su fessura attiva: a 0°C -1000 cicli - a -10°C - 500 cicli; - flessibilità a freddo: -25°C. E' compresa la fornitura, la posa in opera e quanto altro occorre per dare l'opera finita, spessore di ogni membrana 4 mm applicata a fiamma con giunti sovrapposti di cm 10; la fornitura delle certificazioni di corrispondenza del materiale alle norme vigenti. E' inoltre compreso quanto altro occorre per dare la tubazione finita e funzionante. | m² | 19.42 | 0.46 | 4.3476
45609 | 18.05.013* |  | Protezione delle stratificazioni o manti impermeabili con vernice protettiva all'allumino bituminoso data in opera in due mani successive. E' compreso quanto occorre per dare l'opera finita. | m² | 5.04 | 0.12 | 1.9771
45610 | 18.05.014* |  | Isolamento vespaio. Fornitura e posa in opera di telo in polietilene da mm. 2, da applicare sopra il vespaio, per garantirne l'isolamento, compreso il maggior onere per i risvolti sulla muratura perimetrale per una altezza di cm.10, nonché le relative opere murarie e quanto altro occorre per dare il lavoro finito a perfetta regola d'arte. | m² | 1.79 | 0.04 | 0.2144
45611 | 18.05.015* |  | Realizzazione di manto impermeabile per opere controterra. Tipo 1. Monostrato antiradice. Esecuzione di manto impermeabile per opere controterra mediante la posa dei seguenti materiali: 1) Spalmatura di primer bituminoso in ragione di gxm² 300 circa, speciale soluzione bituminosa a base di bitume ossidato additivi e solventi con residuo secco del 50% e viscosità FORD n.4 a 25°C di 20-25 sec.; 2) Membrana impermeabilizzante bitume polimero elastoplastomerica armata con " tessuto non tessuto" di poliestere da filo continuo e speciale additivo antiradice miscelato nella massa impermeabilizzante, che conferisce alla membrana ottima resistenza alle radici anche sulle sovrapposizioni, applicata a fiamma con giunti sovrapposti di cm 10, dello spessore di mm 4, con le seguenti caratteristiche: - punto di rammollimento R e B (ASTM D36): 150°C; - carico di rottura a trazione: Long. 85 Trasv. 55 Kg/5cm; - allungamento a rottura: Long.50% Trasv. 50%; - flessibilità a freddo: -10°C. E' compresa la fornitura, la posa in opera, la fornitura delle certificazioni di corrispondenza del materiale alle norme vigenti. E' inoltre compreso quanto altro occorre per dare la tubazione finita e funzionante e quanto altro occorre per dare l'opera finita. | m² | 16.96 | 0.4 | 5.238
45612 | 18.06 |  | Lavori e finiture stradali
45613 | 18.06.001* |  | Formazione di gabbionate eseguite con gabbioni del tipo a scatola, della larghezza di m. 1,00 della lunghezza di m. 2,00 m 3,00 m 4,00 e aventi altezza di m. 0,50 o m 1,00 realizzate in rete metallica a doppia torsione con maglia esagonale tipo 8x10, in accordo con la normativa vigente avente un diametro compreso fra 2,7-3,00 mm, rivestiti in lega eutettica di Zinco-Alluminio (5%) e terre rare con un quantitativo maggiore di 245 g/m². Sono compresi: la fornitura e la posa in opera del materiale metallico; la fornitura e la posa in opera del pietrame occorrente per il riempimento dei gabbioni stessi disposti a strati, ben assestato che dovrà essere non gelivo non friabile e di pezzatura idonea per non fuoriuscire dalle maglie; la formazione della faccia a vista nei gabbioni in modo da ottenere una muratura a secco; la fornitura e la posa in opera dei tiranti di ancoraggio per ogni metro di lunghezza del gabbione; il filo occorrente per le cuciture di chiusura dei gabbioni stessi; la fornitura delle certificazioni di corrispondenza del materiale alle norme vigenti. E’ inoltre compreso quanto altro occorre per dare opera finita.
45614 | 18.06.001* | 001 | Per gabbioni di altezza 1 m compreso il riempimento | m³ | 188.79 | 4.48 | 38.784
45615 | 18.06.001* | 002 | Per gabbioni di altezza 0,50 m | m³ | 211.73 | 5.02 | 38.784
45616 | 18.06.002* |  | Fresatura a freddo di strati di pavimentazione in conglomerato bituminoso mediante particolare macchina fresatrice per spessori di pavimentazione compresi fra 1 e 20 cm, compreso la rimozione del materiale fresato ed il carico su automezzo meccanico. Sono da computarsi a parte: il trasporto a discarica con i relativi oneri. Compresa, ove necessario, la pulizia del piano fresato.
45617 | 18.06.002* | 001 | Per spessori fino a cm 7,00 | m²x10cm | 6.14 | 0.15 | 0.3998
45618 | 18.06.002* | 002 | Per ogni cm in più | m²x10cm | 5.25 | 0.12 | 0.3427
45619 | 18.06.003* |  | Fresatura a freddo di strati di pavimentazione in conglomerato bituminoso mediante fresa applicata su bobcat e per spessori di pavimentazione compresi fra 1 e 15 cm.
45620 | 18.06.003* | 001 | Per spessori fino a cm 5,00 | m²xcm | 1.84 | 0.04 | 0.9425
45621 | 18.06.003* | 002 | Per ogni cm in più | m²xcm | 1.84 | 0.04 | 0.9425
45622 | 18.06.003* | 003 | Sovrapprezzo per spazzatura e carico | m²xcm | 1.2 | 0.03 | 0.9528
45623 | 18.06.004* |  | Taglio della superficie stradale realizzata in conglomerato bituminoso, eseguito con disco metallico rotante o con macchina a martello pneumatico. E' compreso quanto occorre per dare il lavoro finito. Con disco rotante | m | 1.34 | 0.03 | 0.3427
45624 | 18.06.005* |  | Fondazione stradale in misto granulometrico frantumato meccanicamente con legante naturale, tipo 0-25, 0-70, mediante la compattazione eseguita a mezzo di idonee macchine, fino ad ottenere il valore della prova AASHO modificata indicata nelle prescrizioni tecniche del CSA. Sono compresi: l’umidificazione con acqua, le successive prove di laboratorio, la preparazione del piano di posa, la fornitura di ogni materiale e lavorazione, segnaletica stradale ed il pilotaggio del traffico, prove di laboratorio ed in sito e quanto altro occorre per dare il lavoro finito a perfetta regola d’arte. Misurazione a compattazione avvenuta.
45625 | 18.06.005* | 001 | Tipo 0-25 | m³ | 36.17 | 0.86 | 0.8568
45626 | 18.06.005* | 002 | Tipo 0-70 | m³ | 34.94 | 0.83 | 0.8568
45627 | 18.06.006* |  | Cilindratura stradale sino a formare uno strato ben consolidato e resistente all'azione del transito, previa bagnatura, fino a raggiungere una densità pari al 95% dell'AASHO; eseguita mediante rullo compressore da 14-18 tonnellate, compresa la regolarizzazione e lo spandimento del pietrisco (pagato a parte) ed ogni altro onere. | m² | 1.21 | 0.03 | 0.4284
45628 | 18.06.007* |  | Scarifica di massicciata stradale (lungo l'asse della condotta) eseguita sia con mezzi meccanici che manuali, oltre i cm 7 di spessore, compreso l'onere del recupero del materiale riutilizzabile ed il trasporto a rifiuto del rimanente, eseguita dietro espresso ordine della D.L. | m²x10cm | 5.45 | 0.13 | 1.6736
45629 | 18.06.008* |  | Pavimentazione di strade non asfaltate mediante trattamento di impregnazione con emulsione bituminosa contemporanea in tre mani, previa bagnatura, del piano da trattare: della prima mano di emulsione a lenta rottura al 55% di bitume in ragione non inferiore a 2,5 kg/m² e del pietrischetto 12-18 in ragione di 15 l/m² e successiva rullatura; della seconda mano di emulsione cationica al 70% di bitume 80-100 in ragione non inferiore a 1,5 kg/m² e del pietrischetto 12-18 in ragione di 10 l/m² e successiva rullatura; della terza mano di emulsione cationica al 70% di bitume 80-100 in ragione non inferiore a 1,5 kg/m² e del pietrischetto 4-8 in ragione di 5 l/m² e successiva rullatura finale di assestamento. | m² | 11.77 | 0.28 | 4.284
45630 | 18.06.009* |  | Binder interno cassonetto spessore cm 7. Fornitura e stendimento di conglomerato bituminoso per strato di collegamento (binder), con dosaggi e modalità di confezionamento secondo quanto indicato nelle prescrizione del Capitolato Speciale d'Appalto, dello spessore medio, dopo compattazione, di cm 7; da eseguirsi a mano o con piccoli mezzi meccanici, all'interno dello scavo, ottenuto scarificando fino a cm 7 di profondità, la cui formazione è compresa nel prezzo; confezionato a caldo con bitume solido in quantità non inferiore al 4% del peso degli inerti o con bitume preconfezionato in sacchetti; compresa la preparazione del fondo stradale (perfetta pulizia, lavaggio a pressione, soffiatura meccanica, umettatura degli attacchi eseguita a mano o con mezzi meccanici con emulsione bituminosa al 55% nella misura kg 0, 700 per m²); compresa anche la rullatura ed ogni altro onere; prezzo valido anche per piccoli rappezzi. | m² | 22.58 | 0.54 | 1.2338
45631 | 18.06.010* |  | Binder interno cassonetto spessore oltre cm 7. Fornitura e stendimento a tappeto di conglomerato bituminoso per strato di collegamento (binder) con dosaggi e modalità di confezionamento secondo quanto indicato nelle prescrizione del Capitolato Speciale d'Appalto, da porre in opera oltre i cm 7 di spessore, con tutti gli oneri descritti alla voce precedente, da eseguirsi a mano o con piccoli mezzi meccanici, da applicare nei casi in cui la D.L. ordini l'asfaltatura all'interno dello scavo ottenuto scarificando oltre i cm 7 di profondità, la cui formazione è compensata a parte. | m²xcm | 3.95 | 0.09 | 0.1614
45632 | 18.06.011* |  | Fornitura e stendimento di conglomerato bituminoso per strato di collegamento (binder), ottenuto con graniglie e pietrischetti, sabbia ed additivo confezionato a caldo con idonei impianti con dosaggi e modalità indicati dal Capitolato Speciale di Appalto con bitume di prescritta penetrazione, posto in opera con idonee macchine vibrofinitrici, compattato con rulli a ruote pneumatiche e metalliche, compreso nel prezzo ogni materiale, lavorazione ed onere per dare il lavoro compiuto a perfetta regola d'arte. Misurato su autocarro. | 100 kg | 13.01 | 0.31 | 0.1123
45633 | 18.06.012* |  | Fornitura e stendimento di conglomerato bituminoso per strato di usura tipo tappetino ottenuto con impiego di graniglia e pietrischetti, sabbie ed additivi, (nella quale sia presente almeno una percentuale di peso del 30%, rispetto alla miscela totale, di pietrischetti e graniglie con materiale di natura vulcanica-magmatica-eruttiva ovvero basaltica), confezionato a caldo con idonei impianti, con dosaggi e modalità indicati dalle norme tecniche di capitolato, con bitume di prescritta penetrazione, fornito e posto in opera con idonee macchine vibrofinitrici, compattato a mezzo di idoneo rullo tamdem, previa stesa sulla superficie di applicazione di una spruzzatura di emulsione bituminosa del tipo acida al 60% (ECR) nella misura di kg. 0,70 per m² con leggera granigliatura successiva. Compreso: la fornitura di ogni materiale e lavorazione, segnaletica stradale ed il pilotaggio del traffico, prove di laboratorio ed in sito, ed ogni altro onere per dare il lavoro compiuto a perfetta regola d'arte. Tipo 0/12 - 0/15 mm come da prescrizione di C.S.A. e secondo le indicazioni della D.L., inerti lapidei di 1^ Cat. - Misurato per ogni m²xcm di tappeto compattato in opera. | m²xcm | 2.43 | 0.06 | 0.1123
45634 | 18.06.013* |  | Realizzazione di pavimentazione stradale con cubetti di arenaria. Realizzazione di pavimentazione stradale con cubetti di arenaria, disposti a spina a corsi paralleli o ad archi contrastanti, allettati su uno strato di cemento e sabbia realizzato su una base di misto cementato (compensato con il relativo prezzo di elenco) nella quantità necessaria per il livellamento dei selci, fino alla completa chiusura delle sconnessure; compresa la successiva scarnitura dei giunti, la sigillatura degli stessi, con malta cementizia, la ripulitura dei selci: compreso ogni onere per la battitura e la formazione del sottofondo, compreso il trasporto dei selci dal cantiere di deposito o da altri siti indicati dalla Direzione Lavori, compreso e compensato l'onere per la formazione della pendenza della strada, la formazione di pendenze dei marciapiedi verso la cunetta, la costruzione della cunetta formata da cubi di arenaria a correre, la formazione delle pendenze per gli imbocchi delle griglie delle caditoie in ghisa, compreso l'ammorsamento della nuova pavimentazione con quella esistente secondo le disposizioni sopra indicate, compreso quanto altro occorre per dare l’opera finita.
45635 | 18.06.013* | 001 | Con cubetti di arenaria di recupero | m² | 65.92 | 1.56 | 41.84
45636 | 18.06.013* | 002 | Con cubetti di arenaria nuovi delle stesse dimensioni tipo e materiale di quelle esistenti dello spessore 7-9 cm | m² | 135.5 | 3.21 | 41.84
45637 | 18.06.014* |  | Ripristino di pavimentazione in cubetti di porfido, disposti a spina a corsi paralleli o ad archi contrastanti, anche per formazione di scalinate, allettati su di uno strato di sabbia di cm 8-10 e misto asciutto di sabbia e cemento, nella quantità necessaria, in ragione di q 2 di cemento per m³ 1 di sabbia, fino a completa chiusura delle connessure; compresa la successiva scarnitura dei giunti e la sigillatura degli stessi con bitume a caldo e sabbia basaltica asciutta; compreso ogni onere per la battitura escluso l'eventuale massetto in calcestruzzo dello spessore di 10-15 cm da computarsi a parte.
45638 | 18.06.014* | 001 | Con cubetti di recupero | m² | 59.14 | 1.4 | 33.072
45639 | 18.06.014* | 002 | Con cubetti nuovi 6-8 cm | m² | 109.74 | 2.6 | 33.072
45640 | 18.06.014* | 003 | Con cubetti nuovi 8-10 cm | m² | 122.39 | 2.9 | 33.072
45641 | 18.06.015* |  | Cunetta in battuto di calcestruzzo dosato a q 2,5 di cemento tipo 325 con interposta armatura in rete elettrosaldata diam. 5 mm maglia 10x10 lisciato a ferro previo spolvero di cemento puro; larghezza cm 30, altezza cm 10; escluso solo lo scavo. | m | 30.44 | 0.72 | 13.78
45642 | 18.07 |  | Opere per fognature
45643 | 18.07.001* |  | Fornitura e posa in opera di tubo in cemento vibrato e pressato con incasso a maschio e femmina per fogne e fognoli per acque bianche, a qualsiasi altezza e profondità. Sono compresi: la posa anche in presenza di acqua, fino ad un battente di cm 20 e relativo aggottamento, la giunzione; la sigillatura del giunto con malta di cemento puro; i tagli; gli sfridi; il tiro in alto ed in basso; le attrezzature; i mezzi d'opera. E' inoltre compreso quanto altro occorre per dare la tubazione finita e funzionante. Sono esclusi: lo scavo; le puntellature delle pareti scavate ove occorre, il rinfianco e rinterro e tutti i pezzi speciali forniti dalla committenza o compensati a parte.
45644 | 18.07.001* | 001 | Diametro interno di mm 400 | m | 74.04 | 1.76 | 27.36
45645 | 18.07.001* | 002 | Diametro interno di mm 500 | m | 75.81 | 1.8 | 27.36
45646 | 18.07.001* | 003 | Diametro interno di mm 600 | m | 94.09 | 2.23 | 33.4343
45647 | 18.07.001* | 004 | Diametro interno di mm 800 | m | 110.91 | 2.63 | 33.4343
45648 | 18.07.001* | 005 | Diametro interno di mm 1000 | m | 153.71 | 3.65 | 43.776
45750 | 18.07.002* |  | Solo posa in opera della tubazione con le caratteristiche indicate nella voce precedente con la sola esclusione della fornitura del materiale.
45751 | 18.07.002* | 001 | Diametro interno di mm 400 | m | 54.56 | 1.29 | 27.36
45752 | 18.07.002* | 002 | Diametro interno di mm 500 | m | 54.56 | 1.29 | 27.36
45753 | 18.07.002* | 003 | Diametro interno di mm 600 | m | 66.64 | 1.58 | 33.4343
45754 | 18.07.002* | 004 | Diametro interno di mm 800 | m | 66.64 | 1.58 | 33.4343
45755 | 18.07.002* | 005 | Diametro interno di mm 1000 | m | 87.3 | 2.07 | 43.776
45649 | 18.07.003* |  | Fornitura e posa in opera di tubo prefabbricato a sezione circolare in cls pressovibrato, autoportante, con imbocco a bicchiere e guarnizione in neoprene di resistenza 40-50 SHORE, a qualsiasi altezza e profondità. Sono compresi: la posa anche in presenza di acqua fino ad un battente di cm 20 e relativo aggottamento; la sigillatura con malta cementizia del foro per il sollevamento. E' inoltre compreso quanto altro occorre per dare la tubazione finita e funzionante. Sono esclusi: lo scavo il rinfianco e rinterro e tutti i pezzi speciali forniti dalla committenza o compensati a parte.
45650 | 18.07.003* | 001 | Diametro interno di mm 400 | m | 84.67 | 2.01 | 27.36
45651 | 18.07.003* | 002 | Diametro interno di mm 500 | m | 93.52 | 2.22 | 27.36
45652 | 18.07.003* | 003 | Diametro interno di mm 600 | m | 114.46 | 2.71 | 33.4343
45653 | 18.07.003* | 004 | Diametro interno di mm 800 | m | 141.91 | 3.37 | 33.4343
45654 | 18.07.003* | 005 | Diametro interno di mm 1000 | m | 193.56 | 4.59 | 43.776
45756 | 18.07.004* |  | Solo posa in opera della tubazione con le caratteristiche indicate nella voce precedente con la sola esclusione della fornitura del materiale.
45757 | 18.07.004* | 001 | Diametro interno di mm 400 | m | 54.56 | 1.29 | 27.36
45758 | 18.07.004* | 002 | Diametro interno di mm 500 | m | 54.56 | 1.29 | 27.36
45759 | 18.07.004* | 003 | Diametro interno di mm 600 | m | 66.64 | 1.58 | 33.4343
45760 | 18.07.004* | 004 | Diametro interno di mm 800 | m | 66.64 | 1.58 | 33.4343
45761 | 18.07.004* | 005 | Diametro interno di mm 1000 | m | 87.3 | 2.07 | 43.776
45655 | 18.07.005* |  | Fornitura e posa in opera di elemento prefabbricato a sezione ovoidale in cls pressovibrato, autoportante con imbocco a bicchiere e guarnizione in neoprene di resistenza 40/50 SHORE, a qualsiasi altezza e profondità. Sono compresi: la sigillatura con malta cementizia del foro di sollevamento; la posa anche in presenza di acqua fino ad un battente di cm 20 ed il relativo aggottamento. E' inoltre compreso quanto altro occorre per dare la tubazione finita e funzionante. Sono esclusi: lo scavo, il rinfianco e rinterro e tutti i pezzi speciali forniti dalla committenza o compensati a parte.
45656 | 18.07.005* | 001 | Ovoidi delle dimensioni di mm 700x1050 | m | 133.06 | 3.16 | 33.4343
45657 | 18.07.005* | 002 | Ovoidi delle dimensioni di mm 800x1200 | m | 144.35 | 3.42 | 34.2
45658 | 18.07.005* | 003 | Ovoidi delle dimensioni di mm 1000x1500 | m | 200.81 | 4.76 | 44.2967
45659 | 18.07.005* | 004 | Ovoidi delle dimensioni di mm 1200x1800 | m | 297.43 | 7.05 | 65.664
45762 | 18.07.006* |  | Solo posa in opera della tubazione con le caratteristiche indicate nella voce precedente con la sola esclusione della fornitura del materiale.
45763 | 18.07.006* | 001 | Ovoidi delle dimensioni di mm 700x1050 | m | 66.64 | 1.58 | 33.4343
45764 | 18.07.006* | 002 | Ovoidi delle dimensioni di mm 800x1200 | m | 68.2 | 1.62 | 34.2
45765 | 18.07.006* | 003 | Ovoidi delle dimensioni di mm 1000x1500 | m | 88.35 | 2.1 | 44.2967
45766 | 18.07.006* | 004 | Ovoidi delle dimensioni di mm 1200x1800 | m | 130.96 | 3.11 | 65.664
45660 | 18.07.007* |  | Fornitura e posa in opera di tubo in PVC classe SN8. Fornitura e posa in opera di tubo prefabbricato con miscela a base di policloruro di vinile plastificato (rigido) PVC, con caratteristiche e spessori conformi alla normativa vigente serie SN8 KN/m² SDR 34 (tipo 303/2), con giunto del tipo a bicchiere completo di anello elastomerico, a qualsiasi altezza e profondità. Sono compresi: la posa anche in presenza di acqua fino ad un battente di cm 20 ed il relativo aggottamento; la fornitura delle certificazioni di corrispondenza del materiale alle norme vigenti. E' inoltre compreso quanto altro occorre per dare la tubazione finita e funzionante. Sono esclusi: lo scavo, il rinfianco e rinterro e tutti i pezzi speciali forniti dalla committenza o compensati a parte.
45661 | 18.07.007* | 001 | Diametro esterno mm 110 | m | 16.93 | 0.4 | 6.84
45662 | 18.07.007* | 002 | Diametro esterno mm 125 | m | 18.04 | 0.43 | 6.84
45663 | 18.07.007* | 003 | Diametro esterno mm 160 | m | 20.39 | 0.48 | 6.84
45664 | 18.07.007* | 004 | Diametro esterno mm 200 | m | 25.06 | 0.59 | 7.2504
45665 | 18.07.007* | 005 | Diametro esterno mm 250 | m | 32.66 | 0.77 | 8.0712
45666 | 18.07.007* | 006 | Diametro esterno mm 315 | m | 48.33 | 1.15 | 11.1359
45667 | 18.07.007* | 007 | Diametro esterno mm 400 | m | 66.35 | 1.57 | 11.8465
45668 | 18.07.007* | 008 | Diametro esterno mm 500 | m | 100.27 | 2.38 | 15.1582
45669 | 18.07.007* | 009 | Diametro esterno mm 630 | m | 154.26 | 3.66 | 15.3216
45670 | 18.07.007* | 010 | Diametro esterno mm 710 | m | 219.79 | 5.21 | 15.3216
45671 | 18.07.007* | 011 | Diametro esterno mm 800 | m | 271.28 | 6.43 | 15.3216
45767 | 18.07.008* |  | Solo posa in opera della tubazione con le caratteristiche indicate nella voce precedente con la sola esclusione della fornitura del materiale.
45768 | 18.07.008* | 001 | Diametro esterno mm 110 | m | 13.64 | 0.32 | 6.84
45769 | 18.07.008* | 002 | Diametro esterno mm 125 | m | 13.64 | 0.32 | 6.84
45770 | 18.07.008* | 003 | Diametro esterno mm 160 | m | 13.64 | 0.32 | 6.84
45771 | 18.07.008* | 004 | Diametro esterno mm 200 | m | 14.45 | 0.34 | 7.2504
45772 | 18.07.008* | 005 | Diametro esterno mm 250 | m | 16.09 | 0.38 | 8.0712
45773 | 18.07.008* | 006 | Diametro esterno mm 315 | m | 22.17 | 0.53 | 11.1359
45774 | 18.07.008* | 007 | Diametro esterno mm 400 | m | 23.67 | 0.56 | 11.8465
45775 | 18.07.008* | 008 | Diametro esterno mm 500 | m | 30.25 | 0.72 | 15.1582
45776 | 18.07.008* | 009 | Diametro esterno mm 630 | m | 30.55 | 0.72 | 15.3216
45777 | 18.07.008* | 010 | Diametro esterno mm 710 | m | 30.55 | 0.72 | 15.3216
45778 | 18.07.008* | 011 | Diametro esterno mm 800 | m | 30.55 | 0.72 | 15.3216
45672 | 18.07.009* |  | Fornitura e posa in opera di tubo in PVC SN4. Fornitura e posa in opera di tubo prefabbricato con miscela a base di policloruro di vinile plastificato (rigido) con caratteristiche e spessori conformi alla norma vigente serie SN4 KN/m² serie 41 (tipo 303/1), con giunto del tipo a bicchiere completo di anello elastomerico, a qualsiasi altezza e profondità. Sono compresi: la posa anche in presenza di acqua fino ad un battente di cm 20 ed il relativo aggottamento; la fornitura delle certificazioni di corrispondenza del materiale alle norme vigenti. E' inoltre compreso quanto altro occorre per dare la tubazione finita e funzionante. Sono esclusi: lo scavo, il rinfianco e rinterro e tutti i pezzi speciali forniti dalla committenza o compensati a parte.
45673 | 18.07.009* | 001 | Diametro esterno mm 110 | m | 16.17 | 0.38 | 6.84
45674 | 18.07.009* | 002 | Diametro esterno mm 125 | m | 17.49 | 0.41 | 6.84
45675 | 18.07.009* | 003 | Diametro esterno mm 160 | m | 19.4 | 0.46 | 6.84
45676 | 18.07.009* | 004 | Diametro esterno mm 200 | m | 23.33 | 0.55 | 7.2504
45677 | 18.07.009* | 005 | Diametro esterno mm 250 | m | 30.25 | 0.72 | 8.0712
45678 | 18.07.009* | 006 | Diametro esterno mm 315 | m | 44.25 | 1.05 | 11.1359
45679 | 18.07.009* | 007 | Diametro esterno mm 400 | m | 59.59 | 1.41 | 11.8465
45680 | 18.07.009* | 008 | Diametro esterno mm 500 | m | 89.56 | 2.12 | 15.1582
45681 | 18.07.009* | 009 | Diametro esterno mm 630 | m | 134.57 | 3.19 | 15.3216
45682 | 18.07.009* | 010 | Diametro esterno mm 710 | m | 197.53 | 4.68 | 15.3216
45683 | 18.07.009* | 011 | Diametro esterno mm 800 | m | 242.76 | 5.76 | 15.3216
45779 | 18.07.010* |  | Solo posa in opera della tubazione con le caratteristiche indicate nella voce precedente con la sola esclusione della fornitura del materiale.
45780 | 18.07.010* | 001 | Diametro esterno mm 110 | m | 13.64 | 0.32 | 6.84
45781 | 18.07.010* | 002 | Diametro esterno mm 125 | m | 13.64 | 0.32 | 6.84
45782 | 18.07.010* | 003 | Diametro esterno mm 160 | m | 13.64 | 0.32 | 6.84
45783 | 18.07.010* | 004 | Diametro esterno mm 200 | m | 14.45 | 0.34 | 7.2504
45784 | 18.07.010* | 005 | Diametro esterno mm 250 | m | 16.09 | 0.38 | 8.0712
45785 | 18.07.010* | 006 | Diametro esterno mm 315 | m | 22.17 | 0.53 | 11.1359
45786 | 18.07.010* | 007 | Diametro esterno mm 400 | m | 23.67 | 0.56 | 11.8465
45787 | 18.07.010* | 008 | Diametro esterno mm 500 | m | 30.25 | 0.72 | 15.1582
45788 | 18.07.010* | 009 | Diametro esterno mm 630 | m | 30.55 | 0.72 | 15.3216
45789 | 18.07.010* | 010 | Diametro esterno mm 710 | m | 30.55 | 0.72 | 15.3216
45790 | 18.07.010* | 011 | Diametro esterno mm 800 | m | 26.8 | 0.64 | 12.3468
45684 | 18.07.011* |  | Fornitura e posa in opera di tubo in PVC-U SN8 con anello preinserito a caldo. Fornitura e posa in opera di tubo in policloruro di vinile (PVC-U) per fognature interrate non a pressione a parete compatta, con miscela a base di policloruro di vinile non plastificato (rigido) con caratteristiche e spessori conformi alle norme vigenti, classe di rigidità nominale dell’anello (SN) pari a 8 kN/m² (SDR 34 rapporto standard di dimensione) con codice di applicazione di tipo “U”, con giunto del tipo a bicchiere ad anello garantito da una guarnizione preinserita a caldo meccanicamente durante la formazione del bicchiere, a qualsiasi altezza e profondità. Sono compresi: la posa anche in presenza di acqua fino ad un battente di cm 20 ed il relativo aggottamento. E' inoltre compreso quanto altro necessario per dare la tubazione finita e funzionante. Sono esclusi: lo scavo, il rinfianco e rinterro e tutti i pezzi speciali forniti dalla committenza o compensati a parte.
45685 | 18.07.011* | 001 | Diametro esterno mm 200 | m | 26.87 | 0.64 | 8.0712
45686 | 18.07.011* | 002 | Diametro esterno mm 250 | m | 33.48 | 0.79 | 8.0712
45687 | 18.07.011* | 003 | Diametro esterno mm 315 | m | 49.64 | 1.18 | 11.1359
45688 | 18.07.011* | 004 | Diametro esterno mm 400 | m | 68.48 | 1.62 | 11.8465
45689 | 18.07.011* | 005 | Diametro esterno mm 500 | m | 103.76 | 2.46 | 15.1582
45690 | 18.07.011* | 006 | Diametro esterno mm 630 | m | 160.46 | 3.81 | 15.3216
45691 | 18.07.011* | 007 | Diametro esterno mm 710 | m | 232.32 | 5.51 | 15.3216
45692 | 18.07.011* | 008 | Diametro esterno mm 800 | m | 281.02 | 6.66 | 15.3216
45791 | 18.07.012* |  | Solo posa in opera della tubazione con le caratteristiche indicate nella voce precedente con la sola esclusione della fornitura del materiale.
45792 | 18.07.012* | 001 | Diametro esterno mm 200 | m | 12.72 | 0 | 8.0712
45793 | 18.07.012* | 002 | Diametro esterno mm 250 | m | 16.09 | 0.38 | 8.0712
45794 | 18.07.012* | 003 | Diametro esterno mm 315 | m | 22.17 | 0.53 | 11.1359
45795 | 18.07.012* | 004 | Diametro esterno mm 400 | m | 23.67 | 0.56 | 11.8465
45796 | 18.07.012* | 005 | Diametro esterno mm 500 | m | 30.25 | 0.72 | 15.1582
45797 | 18.07.012* | 006 | Diametro esterno mm 630 | m | 30.55 | 0.72 | 15.3216
45798 | 18.07.012* | 007 | Diametro esterno mm 710 | m | 30.55 | 0.72 | 15.3216
45799 | 18.07.012* | 008 | Diametro esterno mm 800 | m | 30.55 | 0.72 | 15.3216
45693 | 18.07.013* |  | Fornitura e posa in opera di tubo in gres ceramico conforme alle normative vigenti, con giunto del tipo a bicchiere con guarnizione poliuretanica, a qualsiasi altezza e profondità. Sono compresi: la posa anche in presenza di acqua fino ad un battente di cm 20 ed il relativo aggottamento. E' inoltre compreso quanto altro necessario per dare la tubazione finita e funzionante. Sono esclusi: lo scavo, il rinfianco e rinterro e tutti i pezzi speciali forniti dalla committenza o compensati a parte.
45694 | 18.07.013* | 001 | Diametro interno di mm 100 classe 160 KN/m² | m | 40.01 | 0.95 | 14.0904
45695 | 18.07.013* | 002 | Diametro interno di mm 150 classe 160 KN/m² | m | 43.04 | 1.02 | 14.0904
45696 | 18.07.013* | 003 | Diametro interno di mm 200 classe 160 KN/m² | m | 52.91 | 1.25 | 14.0904
45697 | 18.07.013* | 004 | Diametro interno di mm 250 classe 160 KN/m² | m | 64.65 | 1.53 | 15.5952
45698 | 18.07.013* | 005 | Diametro interno di mm 300 classe 160 KN/m² | m | 75.42 | 1.79 | 15.5952
45699 | 18.07.013* | 006 | Diametro interno di mm 350 classe 120 KN/m² | m | 96.2 | 2.28 | 17.2102
45700 | 18.07.013* | 007 | Diametro interno di mm 400 classe 120 KN/m² | m | 118.14 | 2.8 | 19.2888
45701 | 18.07.013* | 008 | Diametro interno di mm 500 classe 120 KN/m² | m | 152.8 | 3.62 | 26.2656
45702 | 18.07.013* | 009 | Diametro interno di mm 600 classe 95 KN/m² | m | 203.67 | 4.83 | 31.9295
45703 | 18.07.013* | 010 | Diametro interno di mm 700 classe L | m | 287.82 | 6.83 | 41.4504
45704 | 18.07.013* | 011 | Diametro interno di mm 800 classe L | m | 364.58 | 8.65 | 51.0815
45800 | 18.07.014* |  | Solo posa in opera della tubazione con le caratteristiche indicate nella voce precedente con la sola esclusione della fornitura del materiale.
45801 | 18.07.014* | 001 | Diametro interno di mm 100 classe 160 KN/m² | m | 28.09 | 0.67 | 14.0904
45802 | 18.07.014* | 002 | Diametro interno di mm 150 classe 160 KN/m² | m | 28.09 | 0.67 | 14.0904
45803 | 18.07.014* | 003 | Diametro interno di mm 200 classe 160 KN/m² | m | 28.09 | 0.67 | 14.0904
45804 | 18.07.014* | 004 | Diametro interno di mm 250 classe 160 KN/m² | m | 31.1 | 0.74 | 15.5952
45805 | 18.07.014* | 005 | Diametro interno di mm 300 classe 160 KN/m² | m | 31.1 | 0.74 | 15.5952
45806 | 18.07.014* | 006 | Diametro interno di mm 350 classe 120 KN/m² | m | 34.33 | 0.81 | 17.2102
45807 | 18.07.014* | 007 | Diametro interno di mm 400 classe 120 KN/m² | m | 38.45 | 0.91 | 19.2888
45808 | 18.07.014* | 008 | Diametro interno di mm 500 classe 120 KN/m² | m | 52.38 | 1.24 | 26.2656
45809 | 18.07.014* | 009 | Diametro interno di mm 600 classe 95 KN/m² | m | 63.64 | 1.51 | 31.9295
45810 | 18.07.014* | 010 | Diametro interno di mm 700 classe L | m | 82.65 | 1.96 | 41.4504
45811 | 18.07.014* | 011 | Diametro interno di mm 800 classe L | m | 101.82 | 2.41 | 51.0815
45705 | 18.07.015* |  | Fornitura e posa in opera di tubo in poliestere rinforzato con fibre di vetro PRFV conforme alle norme vigenti, per condotte in esercizio a gravità, aventi rigidezza verificata all'interramento secondo le norme vigenti pari a 5000 N/m² con giunto a bicchiere o a manicotto con guarnizione elastomerica a doppia tenuta, a qualsiasi altezza e profondità. Sono compresi: la posa anche in presenza di acqua fino ad un battente di cm 20 ed il relativo aggottamento. E' inoltre compreso quanto altro necessario per dare la tubazione finita e funzionante. Sono esclusi: lo scavo, il rinfianco e rinterro e tutti i pezzi speciali forniti dalla committenza o compensati a parte.
45706 | 18.07.015* | 001 | Diametro nominale mm 500 | m | 122.21 | 2.9 | 14.8561
45707 | 18.07.015* | 002 | Diametro nominale mm 600 | m | 146.56 | 3.48 | 14.8561
45708 | 18.07.015* | 003 | Diametro nominale mm 700 | m | 173.91 | 4.12 | 16.3608
45709 | 18.07.015* | 004 | Diametro nominale mm 800 | m | 208.7 | 4.95 | 16.3608
45710 | 18.07.015* | 005 | Diametro nominale mm 900 | m | 248.55 | 5.89 | 18.2495
45711 | 18.07.015* | 006 | Diametro nominale mm 1000 | m | 299.12 | 7.09 | 23.7215
45812 | 18.07.016* |  | Solo posa in opera della tubazione con le caratteristiche indicate nella voce precedente con la sola esclusione della fornitura del materiale.
45813 | 18.07.016* | 001 | Diametro nominale mm 500 | m | 29.68 | 0.7 | 14.8561
45814 | 18.07.016* | 002 | Diametro nominale mm 600 | m | 29.68 | 0.7 | 14.8561
45815 | 18.07.016* | 003 | Diametro nominale mm 700 | m | 32.67 | 0.77 | 16.3608
45816 | 18.07.016* | 004 | Diametro nominale mm 800 | m | 32.67 | 0.77 | 16.3608
45817 | 18.07.016* | 005 | Diametro nominale mm 900 | m | 36.34 | 0.86 | 18.2495
45818 | 18.07.016* | 006 | Diametro nominale mm 1000 | m | 47.26 | 1.12 | 23.7215
45712 | 18.07.017* |  | Fornitura e posa in opera di tubo in PEAD SN8 corrugato in barre. Fornitura e posa in opera di tubo in PEAD corrugato a doppia parete liscia internamente e corrugata esternamente, in barre, con classe di rigidità 8 KN/m², conforme alla normativa vigente, controllati secondo gli standard europei, con giunzioni costituite da appositi manicotti di raccordo e o bicchiere ed anelli elastomerici, a qualsiasi altezza e profondità. Sono compresi: la posa anche in presenza di acqua fino ad un battente di cm 20 ed il relativo aggottamento. E' inoltre compreso quanto altro necessario per dare la tubazione finita e funzionante. Sono esclusi: lo scavo, il rinfianco e rinterro e tutti i pezzi speciali forniti dalla committenza o compensati a parte.
45713 | 18.07.017* | 001 | Diametro esterno 160 mm | m | 17.99 | 0.43 | 6.84
45714 | 18.07.017* | 002 | Diametro esterno 200 mm | m | 21.18 | 0.5 | 7.2504
45715 | 18.07.017* | 003 | Diametro esterno 250 mm | m | 27.02 | 0.64 | 8.0712
45716 | 18.07.017* | 004 | Diametro esterno 315 mm | m | 38.03 | 0.9 | 11.1359
45717 | 18.07.017* | 005 | Diametro esterno 400 mm | m | 47.19 | 1.12 | 11.8465
45718 | 18.07.017* | 006 | Diametro esterno 500 mm | m | 68.63 | 1.63 | 15.1582
45719 | 18.07.017* | 007 | Diametro esterno 630 mm | m | 96.75 | 2.29 | 15.3216
45720 | 18.07.017* | 008 | Diametro esterno 800 mm | m | 149.78 | 3.55 | 15.3216
45721 | 18.07.017* | 009 | Diametro esterno 1000 mm | m | 202.82 | 4.81 | 19.152
45722 | 18.07.017* | 010 | Diametro esterno 1200 mm | m | 292.4 | 6.93 | 27.9623
45819 | 18.07.018* |  | Solo posa in opera della tubazione con le caratteristiche indicate nella voce precedente con la sola esclusione della fornitura del materiale.
45820 | 18.07.018* | 001 | Diametro esterno 160 mm | m | 13.64 | 0.32 | 6.84
45821 | 18.07.018* | 002 | Diametro esterno 200 mm | m | 14.45 | 0.34 | 7.2504
45822 | 18.07.018* | 003 | Diametro esterno 250 mm | m | 16.09 | 0.38 | 8.0712
45823 | 18.07.018* | 004 | Diametro esterno 315 mm | m | 22.17 | 0.53 | 11.1359
45824 | 18.07.018* | 005 | Diametro esterno 400 mm | m | 23.67 | 0.56 | 11.8465
45825 | 18.07.018* | 006 | Diametro esterno 500 mm | m | 30.25 | 0.72 | 15.1582
45826 | 18.07.018* | 007 | Diametro esterno 630 mm | m | 30.55 | 0.72 | 15.3216
45827 | 18.07.018* | 008 | Diametro esterno 800 mm | m | 30.55 | 0.72 | 15.3216
45828 | 18.07.018* | 009 | Diametro esterno 1000 mm | m | 38.2 | 0.91 | 19.152
45829 | 18.07.018* | 010 | Diametro esterno 1200 mm | m | 55.72 | 1.32 | 27.9623
45723 | 18.07.019* |  | Fornitura e posa in opera di tubo in PEAD SN4 corrugato in barre. Fornitura e posa in opera di tubo in PEAD corrugato a doppia parete liscia internamente e corrugata esternamente, in barre, con classe di rigidità 4 KN/m², conforme alla norma vigente, controllati secondo gli standard europei vigenti, con giunzioni costituite da appositi manicotti di raccordo e o bicchiere ed anelli elastomerici, a qualsiasi altezza e profondità. Sono compresi: la posa anche in presenza di acqua fino ad un battente di cm 20 ed il relativo aggottamento. E' inoltre compreso quanto altro necessario per dare la tubazione finita e funzionante. Sono esclusi: lo scavo, il rinfianco e rinterro e tutti i pezzi speciali forniti dalla committenza o compensati a parte.
45724 | 18.07.019* | 001 | Diametro esterno 160 mm | m | 16.25 | 0.39 | 6.84
45725 | 18.07.019* | 002 | Diametro esterno 200 mm | m | 20.02 | 0.47 | 7.2504
45726 | 18.07.019* | 003 | Diametro esterno 250 mm | m | 25.55 | 0.61 | 8.0712
45727 | 18.07.019* | 004 | Diametro esterno 315 mm | m | 35.18 | 0.83 | 11.1359
45728 | 18.07.019* | 005 | Diametro esterno 400 mm | m | 43.15 | 1.02 | 11.8465
45729 | 18.07.019* | 006 | Diametro esterno 500 mm | m | 62.25 | 1.48 | 15.1582
45730 | 18.07.019* | 007 | Diametro esterno 630 mm | m | 84.48 | 2 | 15.3216
45731 | 18.07.019* | 008 | Diametro esterno 800 mm | m | 127.95 | 3.03 | 15.3216
45732 | 18.07.019* | 009 | Diametro esterno 1000 mm | m | 185.01 | 4.39 | 19.152
45733 | 18.07.019* | 010 | Diametro esterno 1200 mm | m | 283.92 | 6.73 | 27.9623
45830 | 18.07.020* |  | Solo posa in opera della tubazione con le caratteristiche indicate nella voce precedente con la sola esclusione della fornitura del materiale.
45831 | 18.07.020* | 001 | Diametro esterno 160 mm | m | 13.64 | 0.32 | 6.84
45832 | 18.07.020* | 002 | Diametro esterno 200 mm | m | 14.45 | 0.34 | 7.2504
45833 | 18.07.020* | 003 | Diametro esterno 250 mm | m | 16.09 | 0.38 | 8.0712
45834 | 18.07.020* | 004 | Diametro esterno 315 mm | m | 22.17 | 0.53 | 11.1359
45835 | 18.07.020* | 005 | Diametro esterno 400 mm | m | 23.67 | 0.56 | 11.8465
45836 | 18.07.020* | 006 | Diametro esterno 500 mm | m | 30.25 | 0.72 | 15.1582
45837 | 18.07.020* | 007 | Diametro esterno 630 mm | m | 30.55 | 0.72 | 15.3216
45838 | 18.07.020* | 008 | Diametro esterno 800 mm | m | 30.55 | 0.72 | 15.3216
45839 | 18.07.020* | 009 | Diametro esterno 1000 mm | m | 38.2 | 0.91 | 19.152
45840 | 18.07.020* | 010 | Diametro esterno 1200 mm | m | 55.72 | 1.32 | 27.9623
45734 | 18.07.021* |  | Fornitura e posa in opera di tubo in polietilene ad alta densità spiralato, con pareti interne lisce ed esterne con profilo strutturato costruite per avvolgimento continuo a spirale di apposito profilo, con bicchiere ed anello elastomerico di tenuta, in barre aventi rigidità anulare SN8. Sono compresi: la posa anche in presenza di acqua fino ad un battente di cm 20 ed il relativo aggottamento. E' inoltre compreso quanto altro necessario per dare la tubazione finita e funzionante. Sono esclusi: lo scavo, il rinfianco e rinterro e tutti i pezzi speciali forniti dalla committenza o compensati a parte.
45735 | 18.07.021* | 001 | Diametro interno mm 800 | m | 322.89 | 7.66 | 32.832
45736 | 18.07.021* | 002 | Diametro interno mm 1000 | m | 526.75 | 12.49 | 32.832
45737 | 18.07.021* | 003 | Diametro interno mm 1200 | m | 744.89 | 17.67 | 41.04
45841 | 18.07.022* |  | Solo posa in opera della tubazione con le caratteristiche indicate nella voce precedente con la sola esclusione della fornitura del materiale.
45842 | 18.07.022* | 001 | Diametro interno mm 800 | m | 65.46 | 1.55 | 32.832
45843 | 18.07.022* | 002 | Diametro interno mm 1000 | m | 65.46 | 1.55 | 32.832
45844 | 18.07.022* | 003 | Diametro interno mm 1200 | m | 81.83 | 1.94 | 41.04
45738 | 18.07.023* |  | Fornitura e posa in opera di tubazione in ghisa sferoidale centrifugata conforme alla norma vigente, con giunto elastico automatico conforme alla norma vigente, rivestita all'interno con malta di cemento alluminoso centrifugata, a qualsiasi altezza o profondità, compreso ogni onere per la posa anche in presenza di acqua ed il relativo aggottamento, i raccordi al manufatto esistente e quanto altro necessario per dare la tubazione finita e funzionante. Sono esclusi lo scavo il rinfianco e il rinterro e tutti i pezzi speciali forniti dalla committenza o compensati a parte.
45739 | 18.07.023* | 001 | Diametro nominale mm 100 | m | 41.24 | 0.98 | 7.9079
45740 | 18.07.023* | 002 | Diametro nominale mm 150 | m | 53.35 | 1.27 | 7.9079
45741 | 18.07.023* | 003 | Diametro nominale mm 200 | m | 64.48 | 1.53 | 7.9079
45742 | 18.07.023* | 004 | Diametro nominale mm 250 | m | 84.06 | 1.99 | 8.6735
45743 | 18.07.023* | 005 | Diametro nominale mm 300 | m | 107.12 | 2.54 | 12.5305
45744 | 18.07.023* | 006 | Diametro nominale mm 350 | m | 137.04 | 3.25 | 12.5305
45745 | 18.07.023* | 007 | Diametro nominale mm 400 | m | 152.27 | 3.61 | 14.5825
45746 | 18.07.023* | 008 | Diametro nominale mm 500 | m | 200.37 | 4.75 | 16.0607
45747 | 18.07.023* | 009 | Diametro nominale mm 600 | m | 251.7 | 5.97 | 18.0576
45748 | 18.07.023* | 010 | Diametro nominale mm 700 | m | 354.34 | 8.4 | 26.2656
45749 | 18.07.023* | 011 | Diametro nominale mm 800 | m | 422.52 | 10.02 | 26.2656
45845 | 18.07.024* |  | Solo posa in opera della tubazione con le caratteristiche indicate nella voce precedente con la sola esclusione della fornitura del materiale.
45846 | 18.07.024* | 001 | Diametro nominale mm 100 | m | 15.77 | 0.37 | 7.9079
45847 | 18.07.024* | 002 | Diametro nominale mm 150 | m | 15.77 | 0.37 | 7.9079
45848 | 18.07.024* | 003 | Diametro nominale mm 200 | m | 15.77 | 0.37 | 7.9079
45849 | 18.07.024* | 004 | Diametro nominale mm 250 | m | 17.27 | 0.41 | 8.6735
45850 | 18.07.024* | 005 | Diametro nominale mm 300 | m | 25.03 | 0.59 | 12.5305
45851 | 18.07.024* | 006 | Diametro nominale mm 350 | m | 25.03 | 0.59 | 12.5305
45852 | 18.07.024* | 007 | Diametro nominale mm 400 | m | 29.12 | 0.69 | 14.5825
45853 | 18.07.024* | 008 | Diametro nominale mm 500 | m | 31.99 | 0.76 | 16.0607
45854 | 18.07.024* | 009 | Diametro nominale mm 600 | m | 36.01 | 0.85 | 18.0576
45855 | 18.07.024* | 010 | Diametro nominale mm 700 | m | 52.38 | 1.24 | 26.2656
45856 | 18.07.024* | 011 | Diametro nominale mm 800 | m | 52.38 | 1.24 | 26.2656
45905 | 18.07.025* |  | Fornitura e posa in opera di mattonelle in gres ceramico antiacido da cm 24x12x1,7 circa, fissate con collante ad alta resistenza per il rivestimento interno dei pozzetti in calcestruzzo, compreso ogni altro onere per dare il lavoro finito a perfetta regola d'arte. | m² | 49.74 | 1.18 | 13.78
45906 | 18.07.026* |  | Solo posa in opera di mattonelle in gres ceramico antiacido da cm 24x12x1,7 fissate con collante ad alta resistenza per il rivestimento interno dei pozzetti in calcestruzzo, compreso ogni altro onere per dare il lavoro finito a perfetta regola d'arte. | m² | 17.44 | 0.41 | 13.78
45907 | 18.07.027* |  | Maggior compenso per by-pass fognatura funzionante. Maggior compenso per rifacimento, ristrutturazione o sostituzione di collettore fognario funzionante, di qualsiasi forma e dimensione, previsto per remunerare le operazioni di interruzione o by-pass provvisorio del flusso idrico nella tubazione da sostituire. Al termine dell'intervento (o di ciascuno degli interventi) dovrà essere ripristinata la situazione idraulica delle condotte di monte, con l'eliminazione di depositi eventualmente formatisi a causa di tali operazioni. Tale onere a corpo è previsto qualsiasi sia il numero di singole operazioni di by-pass da effettuarsi sulla condotta nello sviluppo previsto massimo di 500 m. Compresi tutti gli oneri e materiali di consumo, qualsiasi sia la tecnica usata. | cad | 49.74 | 1.18 | 13.78
45908 | 18.07.028* |  | Compenso per l'impiego della sola elettropompa sommersa da 380 volts, DN 100, immersa ad alta portata, comprensiva di galleggianti min-max, sensori, dei cavi elettrici compresa l'esecuzione dei collegamenti e la protezione degli stessi con opportune guaine e canalette, del quadro elettrico, delle guaine di protezione, gruppo elettrogeno, raccorderia e quant'altro necessario per svolgere il lavoro in modo completo. Il prezzo è comprensivo sia dell'installazione sia della rimozione dell'elettropompa. | d | 674.34 | 15.99 | 255.32
45909 | 18.07.029* |  | Esecuzione di allaccio fognario di qualsiasi scarico fino a m 5 su sedi stradali in battuto, prive di pavimentazioni. Scavo e ripristino della pavimentazione stradale per la fornitura e posa delle tubazioni necessarie alla costruzione di un nuovo allaccio fognario in pvc, conforme alla normativa vigente, SN 8 KN/m² SDR 34, De 160 o De 200, compresa la fornitura e posa dei pezzi speciali necessari (curve, derivazioni, ecc.), l'eventuale fornitura e posa della derivazione a morsa per il collegamento (clip meccanica 90° tipo REDI) e quant'altro necessario, l’esecuzione del foro sul pozzetto in cls principale o sul collettore fognario principale, che potrà essere di qualsiasi materiale e dimensione, la perfetta pulizia del tubo di immissione e la successiva sigillatura della tubazione secondo le disposizioni della D.L., a pozzetti - tubazione - collettore, sino alla distanza di m 5 dall'asse della tubazione principale. Sono compresi ogni spesa ed onere per il taglio dei soprassuoli, piante e radici, la demolizione di trovanti rocciosi, in muratura o in cls anche armato, ecc. nonché per l'accatastamento della terra di risulta oltre l'orlo dello scavo per creare un corridoio di servizio e per non gravare di peso superfluo le pareti stesse dello scavo; compresi la profilatura e la regolarizzazione delle pareti, il livellamento del fondo dello scavo. Sono inoltre compresi: la demolizione della pavimentazione stradale, il deflusso dell'eventuale acqua presente fino ad un battente massimo di cm 20; l’onere per il carico in alto, la movimentazione nell’ambito del cantiere dei materiali provenienti dagli scavi ed il relativo carico su automezzo meccanico. Compresi le opere necessarie a non interrompere il traffico stradale qualora, nel caso di attraversamento stradale, si dovesse eseguire il lavoro in due tempi, la formazione di un letto di sabbia per la tubazione, del rinterro con materiale arido bagnato e costipato con piastra vibrante o con misto cementato dosato a q.li 0,70 di cemento tipo 325, nonché il ripristino della pavimentazione stradale. Sono comprese inoltre le demolizioni ed eventuali fori sulle pareti per l'intercettazione della colonna montante ed il successivo ripristino anche all'interno di proprietà private e il trasporto a discarica del materiale di risulta. Sono da computarsi a parte le eventuali armature a cassa chiusa delle pareti di scavo. E' inoltre compreso quanto altro occorre per dare l'opera finita. | cad | 699.82 | 16.6 | 259.408
45910 | 18.07.030* |  | Esecuzione di allaccio fognario di qualsiasi scarico fino a m 5 su sedi stradali bitumate. Scavo e ripristino della pavimentazione stradale per la fornitura e posa delle tubazioni necessarie alla costruzione di un nuovo allaccio fognario in pvc, conforme alla normativa vigente, SN 8 KN/m² SDR 34, De 160 o De 200, compresa la fornitura e posa dei pezzi speciali necessari (curve, derivazioni, ecc.), l'eventuale fornitura e posa della derivazione a morsa per il collegamento (clip meccanica 90° tipo REDI) e quant'altro necessario, l’esecuzione del foro sul pozzetto in cls principale o sul collettore fognario principale, che potrà essere di qualsiasi materiale e dimensione, la perfetta pulizia del tubo di immissione e la successiva sigillatura della tubazione secondo le disposizioni della D.L., a pozzetti - tubazione - collettore, sino alla distanza di m 5 dall'asse della tubazione principale. Sono compresi ogni spesa ed onere per il taglio dei soprassuoli, piante e radici, la demolizione di trovanti rocciosi, in muratura o in cls anche armato, ecc. nonché per l'accatastamento della terra di risulta oltre l'orlo dello scavo per creare un corridoio di servizio e per non gravare di peso superfluo le pareti stesse dello scavo; compresi la profilatura e la regolarizzazione delle pareti, il livellamento del fondo dello scavo. Sono inoltre compresi: la demolizione della pavimentazione stradale, il deflusso dell'eventuale acqua presente fino ad un battente massimo di cm 20; l’onere per il carico in alto, la movimentazione nell’ambito del cantiere dei materiali provenienti dagli scavi ed il relativo carico su automezzo meccanico. Compresi le opere necessarie a non interrompere il traffico stradale qualora, nel caso di attraversamento stradale, si dovesse eseguire il lavoro in due tempi, la formazione di un letto di sabbia per la tubazione, del rinterro con materiale arido bagnato e costipato con piastra vibrante o con misto cementato dosato a q.li 0,70 di cemento tipo 325, nonché il ripristino della pavimentazione stradale con binder dello spessore medio, dopo compattazione, di cm 10, e della parte di marciapiede e del cordolo incontrata nello scavo. Sono comprese inoltre le demolizioni ed eventuali fori sulle pareti per l'intercettazione della colonna montante ed il successivo ripristino anche all'interno di proprietà private e il trasporto a discarica del materiale di risulta. Sono da computarsi a parte le eventuali armature a cassa chiusa delle pareti di scavo. E' inoltre compreso quanto altro occorre per dare l'opera finita. | cad | 790.27 | 18.74 | 267.776
45911 | 18.07.031* |  | Esecuzione di allaccio fognario di qualsiasi scarico fino a m 5 su pavimentazioni in porfido, selciati, lastricati, ecc. Scavo e ripristino della pavimentazione stradale per la fornitura e posa delle tubazioni necessarie alla costruzione di un nuovo allaccio fognario in pvc, conforme alla normativa vigente, SN 8 KN/m² SDR 34, De 160 o De 200, compresa la fornitura e posa dei pezzi speciali necessari (curve, derivazioni, ecc.), l'eventuale fornitura e posa della derivazione a morsa per il collegamento (clip meccanica 90° tipo REDI) e quant'altro necessario, l'esecuzione del foro sul pozzetto in cls principale o sul collettore fognario principale, che potrà essere di qualsiasi materiale e dimensione, la perfetta pulizia del tubo di immissione e la successiva sigillatura della tubazione secondo le disposizioni della D.L., a pozzetti - tubazione - collettore, sino alla distanza di m 5 dall'asse della tubazione principale. Sono compresi ogni spesa ed onere per il taglio dei soprassuoli, piante e radici, la demolizione di trovanti rocciosi, in muratura o in cls anche armato, ecc. nonché per l'accatastamento della terra di risulta oltre l'orlo dello scavo per creare un corridoio di servizio e per non gravare di peso superfluo le pareti stesse dello scavo; compresi la profilatura e la regolarizzazione delle pareti, il livellamento del fondo dello scavo. Sono inoltre compresi: la demolizione della pavimentazione stradale, il deflusso dell'eventuale acqua presente fino ad un battente massimo di cm 20; l’onere per il carico in alto, la movimentazione nell’ambito del cantiere dei materiali provenienti dagli scavi ed il relativo carico su automezzo meccanico. Compresi le opere necessarie a non interrompere il traffico stradale qualora, nel caso di attraversamento stradale, si dovesse eseguire il lavoro in due tempi, la formazione di un letto di sabbia per la tubazione, del rinterro con materiale arido bagnato e costipato con piastra vibrante o con misto cementato dosato a q.li 0,70 di cemento tipo 325, nonché il ripristino della pavimentazione stradale e della parte di marciapiede e del cordolo incontrata nello scavo. Sono comprese inoltre le demolizioni ed eventuali fori sulle pareti per l'intercettazione della colonna montante ed il successivo ripristino anche all'interno di proprietà private e il trasporto a discarica del materiale di risulta. Sono da computarsi a parte le eventuali armature a cassa chiusa delle pareti di scavo. E' inoltre compreso quanto altro occorre per dare l'opera finita. | cad | 947.39 | 22.47 | 384.928
45912 | 18.07.032* |  | Esecuzione di allaccio fognario di qualsiasi scarico oltre a m 5 su sedi stradali in battuto, prive di pavimentazioni. Scavo e ripristino della pavimentazione stradale per la fornitura e posa delle tubazioni necessarie alla costruzione di un nuovo allaccio fognario in pvc, conforme alla normativa vigente, SN 8 KN/m² SDR 34, De 160 o De 200, compresa la fornitura e posa dei pezzi speciali necessari (curve, derivazioni, ecc.), l'eventuale fornitura e posa della derivazione a morsa per il collegamento (clip meccanica 90° tipo REDI) e quant'altro necessario, l'esecuzione del foro sul pozzetto in cls principale o sul collettore fognario principale, che potrà essere di qualsiasi materiale e dimensione, la perfetta pulizia del tubo di immissione e la successiva sigillatura della tubazione secondo le disposizioni della D.L., a pozzetti - tubazione - collettore, sino alla distanza di m 5 dall'asse della tubazione principale. Sono compresi ogni spesa ed onere per il taglio dei soprassuoli, piante e radici, la demolizione di trovanti rocciosi, in muratura o in cls anche armato, ecc. nonché per l'accatastamento della terra di risulta oltre l'orlo dello scavo per creare un corridoio di servizio e per non gravare di peso superfluo le pareti stesse dello scavo; compresi la profilatura e la regolarizzazione delle pareti, il livellamento del fondo dello scavo. Sono inoltre compresi: la demolizione della pavimentazione stradale, il deflusso dell'eventuale acqua presente fino ad un battente massimo di cm 20; l’onere per il carico in alto, la movimentazione nell’ambito del cantiere dei materiali provenienti dagli scavi ed il relativo carico su automezzo meccanico. Compresi le opere necessarie a non interrompere il traffico stradale qualora, nel caso di attraversamento stradale, si dovesse eseguire il lavoro in due tempi, la formazione di un letto di sabbia per la tubazione, del rinterro con materiale arido bagnato e costipato con piastra vibrante o con misto cementato dosato a q.li 0,70 di cemento tipo 325, nonché il ripristino della pavimentazione stradale. Sono comprese inoltre le demolizioni ed eventuali fori sulle pareti per l'intercettazione della colonna montante ed il successivo ripristino anche all'interno di proprietà private e il trasporto a discarica di del materiale di risulta. Sono da computarsi a parte le eventuali armature a cassa chiusa delle pareti di scavo. E' inoltre compreso quanto altro occorre per dare l'opera finita. | m | 107.17 | 2.54 | 41.84
45913 | 18.07.033* |  | Esecuzione di allaccio fognario di qualsiasi scarico oltre a m 5 su sedi stradali bitumate. Scavo e ripristino della pavimentazione stradale per la fornitura e posa delle tubazioni necessarie alla costruzione di un nuovo allaccio fognario in pvc, conforme alla normativa vigente, SN 8 KN/m² SDR 34, De 160 o De 200, compresa la fornitura e posa dei pezzi speciali necessari (curve, derivazioni, ecc.), l'eventuale fornitura e posa della derivazione a morsa per il collegamento (clip meccanica 90° tipo REDI) e quant'altro necessario, l'esecuzione del foro sul pozzetto in cls principale o sul collettore fognario principale, che potrà essere di qualsiasi materiale e dimensione, la perfetta pulizia del tubo di immissione e la successiva sigillatura della tubazione secondo le disposizioni della D.L., a pozzetti - tubazione - collettore, sino alla distanza di m 5 dall'asse della tubazione principale. Sono compresi ogni spesa ed onere per il taglio dei soprassuoli, piante e radici, la demolizione di trovanti rocciosi, in muratura o in cls anche armato, ecc. nonché per l'accatastamento della terra di risulta oltre l'orlo dello scavo per creare un corridoio di servizio e per non gravare di peso superfluo le pareti stesse dello scavo; compresi la profilatura e la regolarizzazione delle pareti, il livellamento del fondo dello scavo. Sono inoltre compresi: la demolizione della pavimentazione stradale, il deflusso dell'eventuale acqua presente fino ad un battente massimo di cm 20; l’onere per il carico in alto, la movimentazione nell’ambito del cantiere dei materiali provenienti dagli scavi ed il relativo carico su automezzo meccanico. Compresi le opere necessarie a non interrompere il traffico stradale qualora, nel caso di attraversamento stradale, si dovesse eseguire il lavoro in due tempi, la formazione di un letto di sabbia per la tubazione, del rinterro con materiale arido bagnato e costipato con piastra vibrante o con misto cementato dosato a q.li 0,70 di cemento tipo 325, nonché il ripristino della pavimentazione stradale con binder dello spessore medio, dopo compattazione, di cm 10, e della parte di marciapiede e del cordolo incontrata nello scavo. Sono comprese inoltre le demolizioni ed eventuali fori sulle pareti per l'intercettazione della colonna montante ed il successivo ripristino anche all'interno di proprietà private e il trasporto a discarica del materiale di risulta. Sono da computarsi a parte le eventuali armature a cassa chiusa delle pareti di scavo. E' inoltre compreso quanto altro occorre per dare l'opera finita. | m | 121.44 | 2.88 | 41.84
45914 | 18.07.034* |  | Esecuzione di allaccio fognario di qualsiasi scarico oltre a m 5 su pavimentazioni in porfido, selciati, lastricati, ecc. Scavo e ripristino della pavimentazione stradale per la fornitura e posa delle tubazioni necessarie alla costruzione di un nuovo allaccio fognario in pvc, conforme alla normativa vigente, SN 8 KN/m² SDR 34, De 160 o De 200, compresa la fornitura e posa dei pezzi speciali necessari (curve, derivazioni, ecc.), l'eventuale fornitura e posa della derivazione a morsa per il collegamento (clip meccanica 90° tipo REDI) e quant'altro necessario, l'esecuzione del foro sul pozzetto in cls principale o sul collettore fognario principale, che potrà essere di qualsiasi materiale e dimensione, la perfetta pulizia del tubo di immissione e la successiva sigillatura della tubazione secondo le disposizioni della D.L., a pozzetti - tubazione - collettore, sino alla distanza di m 5 dall'asse della tubazione principale. Sono compresi ogni spesa ed onere per il taglio dei soprassuoli, piante e radici, la demolizione di trovanti rocciosi, in muratura o in cls anche armato, ecc. nonché per l'accatastamento della terra di risulta oltre l'orlo dello scavo per creare un corridoio di servizio e per non gravare di peso superfluo le pareti stesse dello scavo; compresi la profilatura e la regolarizzazione delle pareti, il livellamento del fondo dello scavo. Sono inoltre compresi: la demolizione della pavimentazione stradale, il deflusso dell'eventuale acqua presente fino ad un battente massimo di cm 20; l’onere per il carico in alto, la movimentazione nell’ambito del cantiere dei materiali provenienti dagli scavi ed il relativo carico su automezzo meccanico. Compresi le opere necessarie a non interrompere il traffico stradale qualora, nel caso di attraversamento stradale, si dovesse eseguire il lavoro in due tempi, la formazione di un letto di sabbia per la tubazione, del rinterro con materiale arido bagnato e costipato con piastra vibrante o con misto cementato dosato a q.li 0,70 di cemento tipo 325, nonché il ripristino della pavimentazione stradale e della parte di marciapiede e del cordolo incontrata nello scavo. Sono comprese inoltre le demolizioni ed eventuali fori sulle pareti per l'intercettazione della colonna montante ed il successivo ripristino anche all'interno di proprietà private e il trasporto a discarica di 5 m³. Sono da computarsi a parte le eventuali armature a cassa chiusa delle pareti di scavo. E' inoltre compreso quanto altro occorre per dare l'opera finita. | m | 146.41 | 3.47 | 62.76
45915 | 18.07.035* |  | Ricollegamento di allaccio fognario di qualsiasi scarico fino a m 2 su sedi stradali in battuto, prive di pavimentazioni. Scavo e ripristino della pavimentazione stradale per la fornitura e posa delle tubazioni necessarie alla costruzione di un nuovo allaccio fognario in pvc, conforme alla normativa vigente, SN 8 KN/m² SDR 34, De 160 o De 200, la fornitura e posa dei pezzi speciali necessari (curve, derivazioni, ecc...), l'eventuale fornitura e posa della derivazione a morsa per il collegamento (clip meccanica 90° tipo REDI) e quant'altro necessario, l'esecuzione del foro sul pozzetto in cls principale o sul collettore fognario principale, che potrà essere di qualsiasi materiale e dimensione, la perfetta pulizia del tubo di immissione e nella successiva sigillatura della tubazione secondo le disposizioni della D.L., a pozzetti - tubazione - collettore, sino alla distanza di m 2 dall'asse della tubazione principale. Sono compresi ogni spesa ed onere per il taglio dei soprassuoli, piante e radici, la demolizione di trovanti rocciosi, in muratura o in cls anche armato, ecc. nonché per l'accatastamento della terra di risulta oltre l'orlo dello scavo per creare un corridoio di servizio e per non gravare di peso superfluo le pareti stesse dello scavo; compresi la profilatura e la regolarizzazione delle pareti, il livellamento del fondo dello scavo. Sono inoltre compresi: la demolizione della pavimentazione stradale, il deflusso dell'eventuale acqua presente fino ad un battente massimo di cm 20; l’onere per il carico in alto, la movimentazione nell’ambito del cantiere dei materiali provenienti dagli scavi ed il relativo carico su automezzo meccanico. Compresi le opere necessarie a non interrompere il traffico stradale qualora, nel caso di attraversamento stradale, si dovesse eseguire il lavoro in due tempi, la formazione di un letto di sabbia per la tubazione, del rinterro con materiale arido bagnato e costipato con piastra vibrante o con misto cementato dosato a q.li 0,70 di cemento tipo 325, nonché il ripristino della pavimentazione stradale e della parte di marciapiede e del cordolo incontrata nello scavo. Sono comprese inoltre le demolizioni ed eventuali fori sulle pareti per l'intercettazione della colonna montante ed il successivo ripristino anche all'interno di proprietà private e il trasporto a discarica del materiale di risulta. Sono da computarsi a parte le eventuali armature a cassa chiusa delle pareti di scavo. E' inoltre compreso quanto altro occorre per dare l'opera finita. | cad | 256.43 | 6.08 | 83.68
45916 | 18.07.036* |  | Ricollegamento di allaccio fognario di qualsiasi scarico fino a m 2 su sedi stradali bitumate. Scavo e ripristino della pavimentazione stradale per la fornitura e posa delle tubazioni necessarie alla costruzione di un nuovo allaccio fognario in pvc, conforme alla normativa vigente, SN 8 KN/m² SDR 34, De 160 o De 200, la fornitura e posa dei pezzi speciali necessari (curve, derivazioni, ecc...), l'eventuale fornitura e posa della derivazione a morsa per il collegamento (clip meccanica 90° tipo REDI) e quant'altro necessario, l’esecuzione del foro sul pozzetto in cls principale o sul collettore fognario principale, che potrà essere di qualsiasi materiale e dimensione, nella perfetta pulizia del tubo di immissione e nella successiva sigillatura della tubazione secondo le disposizioni della D.L., a pozzetti - tubazione - collettore, sino alla distanza di m 2 dall'asse della tubazione principale. Sono compresi ogni spesa ed onere per il taglio dei soprassuoli, piante e radici, la demolizione di trovanti rocciosi, in muratura o in cls anche armato, ecc. nonché per l'accatastamento della terra di risulta oltre l'orlo dello scavo per creare un corridoio di servizio e per non gravare di peso superfluo le pareti stesse dello scavo; compresi la profilatura e la regolarizzazione delle pareti, il livellamento del fondo dello scavo. Sono inoltre compresi: la demolizione della pavimentazione stradale, il deflusso dell'eventuale acqua presente fino ad un battente massimo di cm 20; l’onere per il carico in alto, la movimentazione nell’ambito del cantiere dei materiali provenienti dagli scavi ed il relativo carico su automezzo meccanico. Compresi le opere necessarie a non interrompere il traffico stradale qualora, nel caso di attraversamento stradale, si dovesse eseguire il lavoro in due tempi, la formazione di un letto di sabbia per la tubazione, del rinterro con materiale arido bagnato e costipato con piastra vibrante o con misto cementato dosato a q.li 0,70 di cemento tipo 325, nonché il ripristino della pavimentazione stradale con binder dello spessore medio, dopo compattazione, di cm 10, e della parte di marciapiede e del cordolo incontrata nello scavo. Sono comprese inoltre le demolizioni ed eventuali fori sulle pareti per l'intercettazione della colonna montante ed il successivo ripristino anche all'interno di proprietà private e il trasporto a discarica del materiale di risulta. Sono da computarsi a parte le eventuali armature a cassa chiusa delle pareti di scavo. E' inoltre compreso quanto altro occorre per dare l'opera finita. | cad | 284.97 | 6.76 | 83.68
45917 | 18.07.037* |  | Ricollegamento di allaccio fognario di qualsiasi scarico fino a m 2 su pavimentazioni in porfido, selciati, lastricati, ecc. Scavo e ripristino della pavimentazione stradale per la fornitura e posa delle tubazioni necessarie alla costruzione di un nuovo allaccio fognario in pvc, conforme alla normativa vigente, SN 8 KN/m² SDR 34, De 160 o De 200, compresa la fornitura e posa dei pezzi speciali necessari (curve, derivazioni, ecc.), l'eventuale fornitura e posa della derivazione a morsa per il collegamento (clip meccanica 90° tipo REDI) e quanto altro necessario, l’esecuzione del foro sul pozzetto in cls principale o sul collettore fognario principale, che potrà essere di qualsiasi materiale e dimensione, la perfetta pulizia del tubo di immissione e la successiva sigillatura della tubazione secondo le disposizioni della D.L., a pozzetti - tubazione - collettore, sino alla distanza di m 5 dall'asse della tubazione principale. Sono compresi ogni spesa ed onere per il taglio dei soprassuoli, piante e radici, la demolizione di trovanti rocciosi, in muratura o in cls anche armato, ecc. nonché per l'accatastamento della terra di risulta oltre l'orlo dello scavo per creare un corridoio di servizio e per non gravare di peso superfluo le pareti stesse dello scavo; compresi la profilatura e la regolarizzazione delle pareti, il livellamento del fondo dello scavo. Sono inoltre compresi: la demolizione della pavimentazione stradale, il deflusso dell'eventuale acqua presente fino ad un battente massimo di cm 20; l’onere per il carico in alto, la movimentazione nell’ambito del cantiere dei materiali provenienti dagli scavi ed il relativo carico su automezzo meccanico. Compresi le opere necessarie a non interrompere il traffico stradale qualora, nel caso di attraversamento stradale, si dovesse eseguire il lavoro in due tempi, la formazione di un letto di sabbia per la tubazione, del rinterro con materiale arido bagnato e costipato con piastra vibrante o con misto cementato dosato a q.li 0,70 di cemento tipo 325, nonché il ripristino della pavimentazione stradale e della parte di marciapiede e del cordolo incontrata nello scavo. Sono comprese inoltre le demolizioni ed eventuali fori sulle pareti per l'intercettazione della colonna montante ed il successivo ripristino anche all'interno di proprietà private e il trasporto a discarica del materiale di risulta. Sono da computarsi a parte le eventuali armature a cassa chiusa delle pareti di scavo. E' inoltre compreso quanto altro occorre per dare l'opera finita. | cad | 334.88 | 7.94 | 125.52
45918 | 18.08 |  | Opere per tubazioni acqua potabile e gas metano
45919 | 18.08.001* |  | Esecuzione di vano di passaggio chiave per la manovra di rubinetto di presa o di saracinesca, compreso il basamento del chiusino di presa o di saracinesca costituito da piastra di cls 40x40x10 o mattoni pieni, la posa in opera del chiusino (fornito a parte), l'eventuale posa del tubo copriasta De 90 in PVC e dell'asta di manovra, ed ogni altro onere per dare il lavoro finito. | cad | 35.01 | 0.83 | 13.28
45920 | 18.08.002* |  | Fornitura chiusino passo chiave in ghisa diametro mm 130. | cad | 29.1 | 0.69
45921 | 18.08.003* |  | Fornitura o posa in opera di nastro di segnalazione a rete da interrare per tubazioni, in polietilene estensibile con carico d'allungamento 600% con inseriti fili conduttori in acciaio AISI 304, avente una larghezza non inferiore a 300 mm.
45922 | 18.08.003* | 001 | Solo fornitura | dam | 3.17 | 0.08
45923 | 18.08.003* | 002 | Solo posa | dam | 2.01 | 0.05 | 1.5936
45924 | 18.08.004* |  | Fornitura e posa in opera di tubazione in acciaio elettrosaldata longitudinalmente, secondo norme vigenti, acciaio L235 con giunto saldato a bicchiere cilindrico o sferico, rivestito esternamente con polietilene estruso a guaina circolare in triplo strato (R3) costituito da un primo strato di primer epossidico su cui sono poi coestrusi adesivo e polietilene. Internamente la condotta è rivestita con uno strato di materiale epossidico con spessore pari a mm 0,250, costituito da un sistema bicomponente privo di solventi, formato da un catalizzatore e da una resina di base. Fornita e posta in opera a qualsiasi altezza e profondità. Sono compresi: la formazione del piano di posa, la posa anche in presenza di acqua fino ad un battente di cm 20 ed il relativo aggottamento; l'eventuale taglio di tubazione; la saldatura elettrica dei giunti; la fornitura degli elettrodi ed ogni altro onere ad esso relativo; il ripristino da eseguire in opera del rivestimento esterno in prossimità del giunto, mediante fasciatura della condotta con nastro di materiale polietilenico adesivo; tutte le prove di tenuta, di carico e di laboratorio previste dalla vigente normativa e la fornitura dei relativi certificati; il lavaggio e la disinfezione delle condotte ed ogni altra operazione per dare la tubazione pronta all'uso. Sono esclusi: lo scavo; il rinfianco ed il ricoprimento della tubazione con i materiali scelti dalla Direzione Lavori; i pezzi speciali e gli apparecchi idraulici. E' inoltre compreso quanto altro necessario per dare la tubazione finita e funzionante.
45925 | 18.08.004* | 001 | Tubazione diametro nominale mm 80/2,9 | m | 33.56 | 0.8 | 5.9795
45926 | 18.08.004* | 002 | Tubazione diametro nominale mm 100/3,2 | m | 39.55 | 0.94 | 6.7364
45927 | 18.08.004* | 003 | Tubazione diametro nominale mm 125/3,6 | m | 48.61 | 1.15 | 8.1398
45928 | 18.08.004* | 004 | Tubazione diametro nominale mm 150/4,0 | m | 58.58 | 1.39 | 9.0368
45929 | 18.08.004* | 005 | Tubazione diametro nominale mm 200/5,0 | m | 76.18 | 1.81 | 10.6658
45930 | 18.08.004* | 006 | Tubazione diametro nominale mm 250/5,6 | m | 102.09 | 2.42 | 13.9487
45931 | 18.08.004* | 007 | Tubazione diametro nominale mm 300/5,9 | m | 125.33 | 2.97 | 16.9811
45932 | 18.08.004* | 008 | Tubazione diametro nominale mm 350/6,3 | m | 151.2 | 3.59 | 19.6476
45933 | 18.08.004* | 009 | Tubazione diametro nominale mm 400/6,3 | m | 172.18 | 4.08 | 21.838
45934 | 18.08.004* | 010 | Tubazione diametro nominale mm 450/6,3 | m | 209.34 | 4.96 | 26.1885
45935 | 18.08.004* | 011 | Tubazione diametro nominale mm 500/6,3 | m | 241.6 | 5.73 | 32.7543
46198 | 18.08.005* |  | Solo posa in opera della tubazione con le caratteristiche indicate nella voce precedente con la sola esclusione della fornitura del materiale.
46199 | 18.08.005* | 001 | Tubazione diametro nominale 80/2,9 | m | 13.43 | 0.32 | 5.9795
46200 | 18.08.005* | 002 | Tubazione diametro nominale 100/3,2 | m | 15.17 | 0.36 | 6.7364
46201 | 18.08.005* | 003 | Tubazione diametro nominale 125/3,6 | m | 18.37 | 0.44 | 8.1398
46202 | 18.08.005* | 004 | Tubazione diametro nominale 150/4,0 | m | 20.5 | 0.49 | 9.0368
46203 | 18.08.005* | 005 | Tubazione diametro nominale 200/5,0 | m | 24.54 | 0.58 | 10.6658
46204 | 18.08.005* | 006 | Tubazione diametro nominale 250/5,6 | m | 31.9 | 0.76 | 13.9487
46205 | 18.08.005* | 007 | Tubazione diametro nominale 300/5,9 | m | 38.84 | 0.92 | 16.9811
46206 | 18.08.005* | 008 | Tubazione diametro nominale 350/6,3 | m | 44.97 | 1.07 | 19.6476
46207 | 18.08.005* | 009 | Tubazione diametro nominale 400/6,3 | m | 50.16 | 1.19 | 21.838
46208 | 18.08.005* | 010 | Tubazione diametro nominale 450/6,3 | m | 59.77 | 1.42 | 26.1885
46209 | 18.08.005* | 011 | Tubazione diametro nominale 500/6,3 | m | 73.87 | 1.75 | 32.7543
45936 | 18.08.006* |  | Fornitura e posa in opera di tubazione in acciaio elettrosaldata longitudinalmente, secondo norme vigenti, con giunto saldato a bicchiere cilindrico o sferico a camera d'aria, rivestito esternamente con polietilene estruso a guaina circolare in triplo strato (R3) costituito da un primo strato di primer epossidico su cui sono poi coestrusi adesivo e polietilene. Internamente la condotta è rivestita con uno strato di malta cementizia, costituita con cementi normali o solfato-resistenti, conforme alle disposizioni del Ministero della Sanità per i materiali posti a contatto con le sostanze alimentari destinate al consumo umano, con spessore del rivestimento conforme alla normativa vigente. Fornita e posta in opera a qualsiasi altezza e profondità. Sono compresi: la formazione del piano di posa, la posa anche in presenza di acqua fino ad un battente di cm 20 ed il relativo aggottamento; l'eventuale taglio di tubazione; la saldatura elettrica dei giunti; la fornitura degli elettrodi ed ogni altro onere ad esso relativo; il ripristino da eseguire in opera del rivestimento esterno in prossimità del giunto, mediante fasciatura della condotta con nastro di materiale polietilenico adesivo; tutte le prove di tenuta, di carico e di laboratorio previste dalla vigente normativa e la fornitura dei relativi certificati; il lavaggio e la disinfezione delle condotte ed ogni altra operazione per dare la tubazione pronta all'uso. Sono esclusi: lo scavo; il rinfianco ed il ricoprimento della tubazione con i materiali scelti dalla Direzione Lavori; i pezzi speciali e gli apparecchi idraulici. E' inoltre compreso quanto altro necessario per dare la tubazione finita e funzionante.
45937 | 18.08.006* | 001 | Tubazione diametro nominale mm 80/2,9 | m | 26.47 | 0.63 | 5.9795
45938 | 18.08.006* | 002 | Tubazione diametro nominale mm 100/3,2 | m | 39.55 | 0.94 | 6.7364
45939 | 18.08.006* | 003 | Tubazione diametro nominale mm 125/3,6 | m | 48.61 | 1.15 | 8.1398
45940 | 18.08.006* | 004 | Tubazione diametro nominale mm 150/4,0 | m | 58.58 | 1.39 | 9.0368
45941 | 18.08.006* | 005 | Tubazione diametro nominale mm 200/5,0 | m | 76.18 | 1.81 | 10.6658
45942 | 18.08.006* | 006 | Tubazione diametro nominale mm 250/5,6 | m | 102.09 | 2.42 | 13.9487
45943 | 18.08.006* | 007 | Tubazione diametro nominale mm 300/5,9 | m | 125.33 | 2.97 | 16.9811
45944 | 18.08.006* | 008 | Tubazione diametro nominale mm 350/6,3 | m | 151.2 | 3.59 | 19.6476
45945 | 18.08.006* | 009 | Tubazione diametro nominale mm 400/6,3 | m | 172.18 | 4.08 | 21.838
45946 | 18.08.006* | 010 | Tubazione diametro nominale mm 450/6,3 | m | 209.34 | 4.96 | 26.1885
45947 | 18.08.006* | 011 | Tubazione diametro nominale mm 500/6,3 | m | 241.6 | 5.73 | 32.7543
46210 | 18.08.007* |  | Solo posa in opera della tubazione con le caratteristiche indicate nella voce precedente con la sola esclusione della fornitura del materiale.
46211 | 18.08.007* | 001 | Tubazione diametro nominale mm 80/2,9 | m | 13.43 | 0.32 | 5.9795
46212 | 18.08.007* | 002 | Tubazione diametro nominale mm 100/3,2 | m | 15.17 | 0.36 | 6.7364
46213 | 18.08.007* | 003 | Tubazione diametro nominale mm 125/3,6 | m | 18.37 | 0.44 | 8.1398
46214 | 18.08.007* | 004 | Tubazione diametro nominale mm 150/4,0 | m | 20.5 | 0.49 | 9.0368
46215 | 18.08.007* | 005 | Tubazione diametro nominale mm 200/5,0 | m | 24.54 | 0.58 | 10.6658
46216 | 18.08.007* | 006 | Tubazione diametro nominale mm 250/5,6 | m | 31.9 | 0.76 | 13.9487
46217 | 18.08.007* | 007 | Tubazione diametro nominale mm 300/5,9 | m | 38.84 | 0.92 | 16.9811
46218 | 18.08.007* | 008 | Tubazione diametro nominale mm 350/5,9 | m | 44.97 | 1.07 | 19.6476
46219 | 18.08.007* | 009 | Tubazione diametro nominale mm 400/6,3 | m | 50.16 | 1.19 | 21.838
46220 | 18.08.007* | 010 | Tubazione diametro nominale mm 450/6,3 | m | 59.77 | 1.42 | 26.1885
46221 | 18.08.007* | 011 | Tubazione diametro nominale mm 500/6,3 | m | 73.87 | 1.75 | 32.7543
45948 | 18.08.008* |  | Fornitura e posa in opera di tubazioni in acciaio per condotte di gas metano a bassa e media pressione, conformi alle normative vigenti; grezze internamente, con rivestimento esterno in polietilene estruso triplo strato rinforzato R3R, con estremità lisce per saldatura di testa fino a 3,2 mm di spessore e smussate per spessori maggiori di 3,2 mm, fornite e poste in opera a qualsiasi altezza e profondità. Sono compresi: lo scarico ed eventuale accatastamento nel cantiere; lo sfrido; la posa anche in presenza di acqua fino ad un battente di cm 20 ed il relativo aggottamento; l'eventuale taglio dei tubi; la saldatura elettrica dei giunti, la fornitura degli elettrodi ed ogni altro onere ad essa relativo; il ripristino della protezione esterna dei tubi in corrispondenza delle giunzioni mediante manicotti termo restringenti o fasce, previa applicazione di mano di attacco in primer; tutte le prove di tenuta, per tronchi e finali, le prove di laboratorio previste dalla vigente normativa e la fornitura delle certificazioni di corrispondenza del materiale alle norme vigenti. Compreso il controllo della resistenza elettrica del rivestimento isolante delle condotte interrate in acciaio, eseguito prima della posa sul fondo dello scavo, con apparecchio rivelatore a scarica elettrostatica alla tensione di 10.000 Volt. E' compreso: il successivo ripristino del rivestimento isolante delle condotte nei punti risultati insufficientemente protetti, mediante fasciatura di spessore uguale a quella del rivestimento del tubo, eseguita a freddo con nastro autoamalgamante o a caldo con manicotto termorestringente; la fornitura dei materiali per il ripristino. E' inoltre compreso quanto altro occorre per dare la condotta finita e funzionante. Sono esclusi: lo scavo; il rinterro; il rinfianco; il ripristino delle pavimentazioni stradali, i pezzi speciali, le opere di protezione e speciali; la protezione catodica.
45949 | 18.08.008* | 001 | Tubo in acciaio per gas riv. est. in PE DN 50/2,9 | m | 22.43 | 0.53 | 5.333
45950 | 18.08.008* | 002 | Tubo in acciaio per gas riv. est. in PE DN 65/2,9 | m | 25.41 | 0.6 | 5.9795
45951 | 18.08.008* | 003 | Tubo in acciaio per gas riv. est. in PE DN 80/2,9 | m | 26.48 | 0.63 | 5.9795
45952 | 18.08.008* | 004 | Tubo in acciaio per gas riv. est. in PE DN 100/3,2 | m | 32.12 | 0.76 | 6.7364
45953 | 18.08.008* | 005 | Tubo in acciaio per gas riv. est. in PE DN 125/3,6 | m | 40.82 | 0.97 | 8.1398
45954 | 18.08.008* | 006 | Tubo in acciaio per gas riv. est. in PE DN 150/4,0 | m | 48.81 | 1.16 | 9.0368
45955 | 18.08.008* | 007 | Tubo in acciaio per gas riv. est. in PE DN 200/5,0 | m | 68.5 | 1.62 | 10.6658
45956 | 18.08.008* | 008 | Tubo in acciaio per gas riv. est. in PE DN 250/5,6 | m | 92.41 | 2.19 | 13.9487
45957 | 18.08.008* | 009 | Tubo in acciaio per gas riv. est. in PE DN 300/5,9 | m | 114.6 | 2.72 | 16.9811
45958 | 18.08.008* | 010 | Tubo in acciaio per gas riv. est. in PE DN 350/6,3 | m | 135.85 | 3.22 | 19.6476
45959 | 18.08.008* | 011 | Tubo in acciaio per gas riv. est. in PE DN 400/6,3 | m | 152.65 | 3.62 | 21.838
45960 | 18.08.008* | 012 | Tubo in acciaio per gas riv. est. in PE DN 500/6,3 | m | 218.98 | 5.19 | 32.7543
45961 | 18.08.009* |  | Fornitura e posa in opera di tubazioni in acciaio per condotte di gas metano a bassa e media pressione, conformi alle normative vigenti; grezze internamente, con rivestimento esterno pesante costituito da triplo strato di tessuto di vetro e bitume, con estremità lisce per saldatura di testa fino a 3,2 mm di spessore e smussate per spessori maggiori di 3,2 mm, fornite e poste in opera a qualsiasi altezza e profondità. Sono compresi: lo scarico ed eventuale accatastamento nel cantiere; lo sfrido; la posa anche in presenza di acqua fino ad un battente di cm 20 ed il relativo aggottamento; l'eventuale taglio dei tubi; la saldatura elettrica dei giunti, la fornitura degli elettrodi ed ogni altro onere ad essa relativo; il ripristino della protezione esterna dei tubi in corrispondenza delle giunzioni mediante rifasciatura con tessuto di vetro e bitume o manicotti termo restringenti, previa applicazione di mano di attacco in catramina o primer; tutte le prove di tenuta, per tronchi e finali, le prove di laboratorio previste dalla vigente normativa e la fornitura delle certificazioni di corrispondenza del materiale alle norme vigenti. Compreso il controllo della resistenza elettrica del rivestimento isolante delle condotte interrate in acciaio, eseguito prima della posa sul fondo dello scavo, con apparecchio rivelatore a scarica elettrostatica alla tensione di 10.000 Volt. E' compreso: il successivo ripristino del rivestimento isolante delle condotte nei punti risultati insufficientemente protetti, mediante fasciatura di spessore uguale a quella del rivestimento del tubo, eseguita a freddo con nastro autoamalgamante o a caldo con manicotto termorestringente o con tessilvetro e bitume previa spalmatura del tubo con catrame flussato; compresa la fornitura dei materiali per il ripristino. E' inoltre compreso quanto altro occorre per dare la condotta finita e funzionante. Sono esclusi: lo scavo; il rinterro; il rinfianco; il ripristino delle pavimentazioni stradali, i pezzi speciali, le opere di protezione e speciali; la protezione catodica.
45962 | 18.08.009* | 001 | Tubo in acciaio per gas riv. est. in tessuto di vetro e bitume DN 50/2,9 | m | 19.26 | 0.46 | 5.333
45963 | 18.08.009* | 002 | Tubo in acciaio per gas riv. est. in tessuto di vetro e bitume DN 65/2,9 | m | 22.5 | 0.53 | 5.9795
45964 | 18.08.009* | 003 | Tubo in acciaio per gas riv. est. in tessuto di vetro e bitume DN 80/2,9 | m | 24.27 | 0.58 | 5.9795
45965 | 18.08.009* | 004 | Tubo in acciaio per gas riv. est. in tessuto di vetro e bitume DN 100/3,2 | m | 29.61 | 0.7 | 6.7364
45966 | 18.08.009* | 005 | Tubo in acciaio per gas riv. est. in tessuto di vetro e bitume DN 125/3,6 | m | 37.27 | 0.88 | 8.1398
45967 | 18.08.009* | 006 | Tubo in acciaio per gas riv. est. in tessuto di vetro e bitume DN 150/4,0 | m | 44.88 | 1.06 | 9.0368
45968 | 18.08.009* | 007 | Tubo in acciaio per gas riv. est. in tessuto di vetro e bitume DN 200/5,0 | m | 63.9 | 1.52 | 10.6658
45969 | 18.08.009* | 008 | Tubo in acciaio per gas riv. est. in tessuto di vetro e bitume DN 250/5,6 | m | 86.75 | 2.06 | 13.9487
45970 | 18.08.009* | 009 | Tubo in acciaio per gas riv. est. in tessuto di vetro e bitume DN 300/5,9 | m | 109.33 | 2.59 | 16.9811
45971 | 18.08.009* | 010 | Tubo in acciaio per gas riv. est. in tessuto di vetro e bitume DN 350/6,3 | m | 129.57 | 3.07 | 19.6476
45972 | 18.08.009* | 011 | Tubo in acciaio per gas riv. est. in tessuto di vetro e bitume DN 400/6,3 | m | 146.71 | 3.48 | 21.838
45973 | 18.08.009* | 012 | Tubo in acciaio per gas riv. est. in tessuto di vetro e bitume DN 500/6,3 | m | 206.21 | 4.89 | 32.7543
46222 | 18.08.010* |  | Solo posa in opera della tubazione con le caratteristiche indicate nelle due voci precedenti con la sola esclusione della fornitura del materiale.
46223 | 18.08.010* | 001 | Tubo in acciaio per gas riv. est. DN 50/2,9 | m | 11.79 | 0.28 | 5.333
46224 | 18.08.010* | 002 | Tubo in acciaio per gas riv. est. DN 65/2,9 | m | 13.3 | 0.32 | 5.9795
46225 | 18.08.010* | 003 | Tubo in acciaio per gas riv. est. DN 80/2,9 | m | 13.44 | 0.32 | 5.9795
46226 | 18.08.010* | 004 | Tubo in acciaio per gas riv. est. DN 100/3,2 | m | 15.36 | 0.36 | 6.7364
46227 | 18.08.010* | 005 | Tubo in acciaio per gas riv. est. DN 125/3,6 | m | 18.29 | 0.43 | 8.1398
46228 | 18.08.010* | 006 | Tubo in acciaio per gas riv. est. DN 150/4,0 | m | 20.39 | 0.48 | 9.0368
46229 | 18.08.010* | 007 | Tubo in acciaio per gas riv. est. DN 200/5,0 | m | 24.22 | 0.57 | 10.6658
46230 | 18.08.010* | 008 | Tubo in acciaio per gas riv. est. DN 250/5,6 | m | 31.53 | 0.75 | 13.9487
46231 | 18.08.010* | 009 | Tubo in acciaio per gas riv. est. DN 300/5,9 | m | 38.29 | 0.91 | 16.9811
46232 | 18.08.010* | 010 | Tubo in acciaio per gas riv. est. DN 350/6,3 | m | 44.24 | 1.05 | 19.6476
46233 | 18.08.010* | 011 | Tubo in acciaio per gas riv. est. DN 400/6,3 | m | 49.27 | 1.17 | 21.838
46234 | 18.08.010* | 012 | Tubo in acciaio per gas riv. est. DN 500/6,3 | m | 73.06 | 1.73 | 32.7543
45974 | 18.08.011* |  | Fornitura e posa in opera di tubazioni estruse in polietilene S5 PE 100 ad alta densità per condotte di gas metano a bassa e media pressione, in barre conformi alle normative vigenti. Sono compresi: lo scarico ed eventuale accatastamento nel cantiere; lo sfrido; la posa anche in presenza di acqua fino ad un battente di cm 20 ed il relativo aggottamento; l'eventuale taglio dei tubi; la saldatura dei giunti mediante saldature di testa per elettrofusione a mezzo di elementi riscaldanti o mediante appositi raccordi elettrosaldabili in polietilene, eseguite secondo normativa vigente ed ogni altro onere ad essa relativo; tutte le prove di tenuta, per tronchi e finali, le prove di laboratorio previste dalla vigente normativa e la fornitura delle certificazioni di corrispondenza del materiale alle norme vigenti. E' inoltre compreso quanto altro occorre per dare la condotta finita e funzionante. Sono esclusi: lo scavo; il rinterro; il rinfianco; il ripristino delle pavimentazioni stradali, i pezzi speciali, le opere di protezione e speciali.
45975 | 18.08.011* | 001 | Tubo PEAD DN 50 | m | 9.8 | 0.23 | 3.2829
45976 | 18.08.011* | 002 | Tubo PEAD DN 63 | m | 11.45 | 0.27 | 3.2829
45977 | 18.08.011* | 003 | Tubo PEAD DN 75 | m | 13.26 | 0.31 | 3.5085
45978 | 18.08.011* | 004 | Tubo PEAD DN 90 | m | 20.69 | 0.49 | 5.9795
45979 | 18.08.011* | 005 | Tubo PEAD DN 110 | m | 24.48 | 0.58 | 5.9795
45980 | 18.08.011* | 006 | Tubo PEAD DN 125 | m | 29.85 | 0.71 | 6.7364
45981 | 18.08.011* | 007 | Tubo PEAD DN 140 | m | 35.87 | 0.85 | 7.2976
45982 | 18.08.011* | 008 | Tubo PEAD DN 160 | m | 43.85 | 1.04 | 8.8415
45983 | 18.08.011* | 009 | Tubo PEAD DN 200 | m | 61.45 | 1.46 | 9.9641
45984 | 18.08.011* | 010 | Tubo PEAD DN 250 | m | 86.28 | 2.05 | 9.9641
46537 | 18.08.012* |  | Solo posa in opera della tubazione con le caratteristiche indicate nella voce precedente con la sola esclusione della fornitura del materiale.
46538 | 18.08.012* | 001 | Tubo PEAD DN 50 | m | 7.19 | 0.17 | 3.2829
46539 | 18.08.012* | 002 | Tubo PEAD DN 63 | m | 7.35 | 0.17 | 3.2829
46540 | 18.08.012* | 003 | Tubo PEAD DN 75 | m | 8.28 | 0.2 | 3.5085
46541 | 18.08.012* | 004 | Tubo PEAD DN 90 | m | 13.17 | 0.31 | 5.7095
46542 | 18.08.012* | 005 | Tubo PEAD DN 110 | m | 13.86 | 0.33 | 5.9795
46543 | 18.08.012* | 006 | Tubo PEAD DN 125 | m | 16.07 | 0.38 | 6.7364
46544 | 18.08.012* | 007 | Tubo PEAD DN 140 | m | 17.22 | 0.41 | 6.971
46545 | 18.08.012* | 008 | Tubo PEAD DN 160 | m | 20.64 | 0.49 | 8.8415
46546 | 18.08.012* | 009 | Tubo PEAD DN 200 | m | 25.28 | 0.6 | 9.9641
46547 | 18.08.012* | 010 | Tubo PEAD DN 250 | m | 30.04 | 0.71 | 9.9641
45998 | 18.08.013* |  | Fornitura e posa in opera di valvola in acciaio a maschio sferico, a passaggio totale, conforme alle norme vigenti, da interrare, con estremità a saldare; completa di asta di manovra e tubo riparatore, compresi: saldature, montaggio e rivestimento integrale con manicotti o nastro termorestringenti. E' inoltre compreso quanto altro occorre per dare l'opera finita e funzionante.
45999 | 18.08.013* | 001 | Valvola a sfera a passaggio totale per gas DN 25 (1”) | cad | 236.14 | 5.6 | 56.66
46000 | 18.08.013* | 002 | Valvola a sfera a passaggio totale per gas DN 32 (1”1/4) | cad | 257.64 | 6.11 | 56.66
46001 | 18.08.013* | 003 | Valvola a sfera a passaggio totale per gas DN 40 (1”1/2) | cad | 306.35 | 7.27 | 56.66
46002 | 18.08.013* | 004 | Valvola a sfera a passaggio totale per gas DN 50 (2”) | cad | 361.31 | 8.57 | 56.66
46003 | 18.08.013* | 005 | Valvola a sfera a passaggio totale per gas DN 65 (2”1/2) | cad | 474.31 | 11.25 | 64.7624
46004 | 18.08.013* | 006 | Valvola a sfera a passaggio totale per gas DN 80 (3”) | cad | 560.8 | 13.3 | 75.5278
46005 | 18.08.013* | 007 | Valvola a sfera a passaggio totale per gas DN 100 (4”) | cad | 746.61 | 17.71 | 90.656
46006 | 18.08.013* | 008 | Valvola a sfera a passaggio totale per gas DN 125 (5”) | cad | 961.73 | 22.81 | 90.656
46007 | 18.08.013* | 009 | Valvola a sfera a passaggio totale per gas DN 150 (6”) | cad | 1435.89 | 34.05 | 90.656
46008 | 18.08.013* | 010 | Valvola a sfera a passaggio totale per gas DN 200 (8”) | cad | 2557.35 | 60.65 | 113.32
46009 | 18.08.013* | 011 | Valvola a sfera a passaggio totale per gas DN 250 (10”) | cad | 4083.13 | 96.83 | 113.32
46309 | 18.08.014* |  | Solo posa in opera della valvola con le caratteristiche indicate nella voce precedente con la sola esclusione della fornitura del materiale.
46310 | 18.08.014* | 001 | Valvola a sfera a passaggio totale per gas DN 25 | cad | 132.41 | 3.14 | 56.66
46311 | 18.08.014* | 002 | Valvola a sfera a passaggio totale per gas DN 32 | cad | 132.41 | 3.14 | 56.66
46312 | 18.08.014* | 003 | Valvola a sfera a passaggio totale per gas DN 40 | cad | 132.41 | 3.14 | 56.66
46313 | 18.08.014* | 004 | Valvola a sfera a passaggio totale per gas DN 50 | cad | 132.41 | 3.14 | 56.66
46314 | 18.08.014* | 005 | Valvola a sfera a passaggio totale per gas DN 65 | cad | 148.7 | 3.53 | 64.7624
46315 | 18.08.014* | 006 | Valvola a sfera a passaggio totale per gas DN 80 | cad | 173.27 | 4.11 | 75.5278
46316 | 18.08.014* | 007 | Valvola a sfera a passaggio totale per gas DN 100 | cad | 206.71 | 4.9 | 90.656
46317 | 18.08.014* | 008 | Valvola a sfera a passaggio totale per gas DN 125 | cad | 208.57 | 4.95 | 90.656
46318 | 18.08.014* | 009 | Valvola a sfera a passaggio totale per gas DN 150 | cad | 218.67 | 5.19 | 90.656
46319 | 18.08.014* | 010 | Valvola a sfera a passaggio totale per gas DN 200 | cad | 267.64 | 6.35 | 113.32
46320 | 18.08.014* | 011 | Valvola a sfera a passaggio totale per gas DN 250 | cad | 288.13 | 6.83 | 113.32
46010 | 18.08.015* |  | Fornitura e posa in opera di valvola a sfera in polietilene (PE) per sistemi di tubazioni per la distribuzione gas metano, a passaggio totale, PE 100 – SDR11 (S5) – MOP 5, conforme alle norme vigenti, da interrare, con estremità adatte per saldature di testa per elettrofusione a mezzo di elementi riscaldanti o mediante appositi raccordi elettrosaldabili in polietilene; completa di asta di manovra e tubo riparatore, compresi: saldature, montaggio. E' inoltre compreso quanto altro occorre per dare l'opera finita e funzionante.
46011 | 18.08.015* | 001 | Valvola a sfera a passaggio totale per gas DN/OD 32 | cad | 264.37 | 6.27 | 28.33
46012 | 18.08.015* | 002 | Valvola a sfera a passaggio totale per gas DN/OD 40 | cad | 279.38 | 6.63 | 28.33
46013 | 18.08.015* | 003 | Valvola a sfera a passaggio totale per gas DN/OD 50 | cad | 320.39 | 7.6 | 28.33
46014 | 18.08.015* | 004 | Valvola a sfera a passaggio totale per gas DN/OD 63 | cad | 429.07 | 10.18 | 37.7922
46015 | 18.08.015* | 005 | Valvola a sfera a passaggio totale per gas DN/OD 75 | cad | 465.3 | 11.03 | 37.7922
46016 | 18.08.015* | 006 | Valvola a sfera a passaggio totale per gas DN/OD 90 | cad | 535.55 | 12.7 | 37.7922
46017 | 18.08.015* | 007 | Valvola a sfera a passaggio totale per gas DN/OD 110 | cad | 585.73 | 13.89 | 45.328
46018 | 18.08.015* | 008 | Valvola a sfera a passaggio totale per gas DN/OD 160 | cad | 1110.32 | 26.33 | 56.66
46019 | 18.08.015* | 009 | Valvola a sfera a passaggio totale per gas DN/OD 180 | cad | 1543.22 | 36.6 | 75.5278
46020 | 18.08.015* | 010 | Valvola a sfera a passaggio totale per gas DN/OD 200 | cad | 1645.39 | 39.02 | 75.5278
46321 | 18.08.016* |  | Solo posa in opera della valvola con le caratteristiche indicate nella voce precedente con la sola esclusione della fornitura del materiale.
46322 | 18.08.016* | 001 | Valvola a sfera a passaggio totale per gas DN/OD 32 | cad | 74.88 | 1.78 | 28.33
46323 | 18.08.016* | 002 | Valvola a sfera a passaggio totale per gas DN/OD 40 | cad | 81.91 | 1.94 | 28.33
46324 | 18.08.016* | 003 | Valvola a sfera a passaggio totale per gas DN/OD 50 | cad | 91.93 | 2.18 | 28.33
46325 | 18.08.016* | 004 | Valvola a sfera a passaggio totale per gas DN/OD 63 | cad | 108.17 | 2.57 | 37.7922
46326 | 18.08.016* | 005 | Valvola a sfera a passaggio totale per gas DN/OD 75 | cad | 125.93 | 2.99 | 37.7922
46327 | 18.08.016* | 006 | Valvola a sfera a passaggio totale per gas DN/OD 90 | cad | 134.54 | 3.19 | 37.7922
46328 | 18.08.016* | 007 | Valvola a sfera a passaggio totale per gas DN/OD 110 | cad | 160.08 | 3.8 | 45.328
46329 | 18.08.016* | 008 | Valvola a sfera a passaggio totale per gas DN/OD 160 | cad | 219.58 | 5.21 | 56.66
46330 | 18.08.016* | 009 | Valvola a sfera a passaggio totale per gas DN/OD 180 | cad | 284.8 | 6.75 | 75.5278
46331 | 18.08.016* | 010 | Valvola a sfera a passaggio totale per gas DN/OD 200 | cad | 344.47 | 8.17 | 75.5278
46021 | 18.08.017* |  | Formazione di gruppo di scarico per lo spurgo della rete gas, costituito da valvola a sfera DN 1”1/2 PN 25 con un attacco a saldare e uno filettato, tronchetto di tubo sagomato in derivazione dalla condotta gas in acciaio rivestito esternamente, tappo filettato sull’uscita valvola, il tutto alloggiato in apposito pozzetto compensato a parte, anche insieme a valvola di linea; compresi foratura della condotta, saldature, ripristino del rivestimento e quant’altro occorra. | cad | 438.65 | 10.4 | 84.99
46022 | 18.08.018* |  | Formazione di punto di sfiato per lo scarico in atmosfera di cunicoli e tubi di protezione delle condotte gas, costituito per la parte interrata da tubo in acciaio DN 1”1/2 con rivestimento esterno in PE o bituminoso di tipo pesante, di lunghezza fino a 10,00 m, e per la parte fuori terra (con altezza uguale o maggiore 2,00 m) da tubo di acciaio dello stesso diametro verniciato con una mano di antiruggine e due di smalto sintetico. Sono compresi: il collegamento al tubo o intercapedine da sfiatare, le saldature occorrenti, il cappuccio di protezione in sommità con rete tagliafiamma, la tasca di ispezione tappata DN ¾” sulla parte verticale, il basamento in calcestruzzo dosato a 2,00 q.li di cemento 325 per m³ di dimensioni 50x50x50 cm, le opere di scavo, rinterro e ripristino occorrenti per il solo basamento. | cad | 453.01 | 10.74 | 110.24
46023 | 18.08.019* |  | Fornitura e posa in opera di pali segnalatori in acciaio zincato, DN 1”1/2, H fuori terra m 2,50, interrati per almeno 50 cm, completi di cartello segnalatore con la scritta “Metanodotto” personalizzata dal committente, verniciati con due mani di smalto e una di sottofondo, posati su basamento in calcestruzzo dosato a 2,00 q.li di cemento 325/m³, avente dimensioni cm 40x40x40. Sono compresi lo scavo, il rinterro e l'eventuale carico su automezzo del materiale eccedente. | cad | 261.95 | 6.21 | 55.12
46024 | 18.08.020* |  | Formazione di pozzetto per manovra di valvole interrate ed espurghi di rete, costituito da: elemento a sezione quadrata in cemento, con lato 55 cm e prolunghe per l’altezza occorrente, rinfiancato e con piano di appoggio in calcestruzzo; chiusino in ghisa con luce netta 40x40 cm per carichi stradali, posato con ancoraggio su mattoni e malta cementizia; compreso la fornitura e posa in opera di tutti i materiali, lo scavo, i riempimenti e l'eventuale carico su automezzo del materiale eccedente. | cad | 269.51 | 6.39 | 55.12
46025 | 18.08.021* |  | Esecuzione di impianto di derivazione d'utenza per gas metano, in tubo di acciaio saldato o in PEAD classe S5, in esecuzione conforme alla normativa vigente, eseguita su tubazione in ghisa, in acciaio, o in PEAD, dimensionata in funzione delle utenze da servire, salvo diversa indicazione della D.L. Nel prezzo si intende compresa: l'esecuzione della presa in carica; la fornitura e posa del tubo in acciaio con rivestimento esterno bituminoso/polietilene o del tubo in PEAD, delle curve in acciaio a saldare o in PEAD, del pezzo speciale a Te di presa per tubi in acciaio o PEAD, o del collare di presa con pezzo speciale a Te per tubi in ghisa, le sagomature della tubazione necessarie a superare eventuali ostacoli del sottosuolo tenendo presente che le deviazioni a 90° vanno realizzate con l'impiego di curve del tipo a saldare, la fornitura e posa del giunto isolante e del rubinetto a sigillo sia in due pezzi che in monoblocco conformi alle norme vigenti, sia saldata che filettata, a seconda di quanto disposto dalla D.L.; il ripristino del rivestimento isolante, l'eventuale sigillatura della presa da abbandonare; il collegamento alla colonna montante; compresa la fornitura e la posa dei raccordi e dei pezzi speciali necessari, il collaudo dell'impianto. Il prezzo è applicabile per impianti di derivazione del diametro massimo di 2'/63 e della lunghezza massima di m 5 misurati dalla presa sul tubo stradale fino all'asse di risalita fuori terra. | cad | 458.76 | 10.88 | 151.1122
46026 | 18.08.022* |  | Esecuzione opere impiantistiche per allacciamento interrato alla rete stradale gas in media o bassa pressione, eseguite con tubazione in acciaio con rivestimento esterno bituminoso/polietilene o con tubazione in Pead S 5, per ogni metro in più rispetto ai primi m 5,00, con tutti gli oneri previsti alla voce precedente per l'allaccio della presa di utenza metano. E' compreso quanto altro occorre per dare il lavoro finito e funzionante.
46027 | 18.08.022* | 001 | Con tubazione in acciaio con rivestimento bituminoso | m | 15.94 | 0.38 | 3.7962
46028 | 18.08.022* | 002 | Con tubazione in acciaio con rivestimento in polietilene | m | 20.81 | 0.49 | 3.7962
46029 | 18.08.022* | 003 | Con tubazione in Pead S5 | m | 8.4 | 0.2 | 1.5298
46030 | 18.08.023* |  | Esecuzione di allacciamento aereo di utenza gas per la formazione di posto contatore di calibro G4 e G6, realizzato con tubo in acciaio zincato con estremità filettate, conforme alle norme vigenti, di lunghezza fino a 1,5 metri misurati a partire dal collegamento sul rubinetto di intercettazione alla base della colonna montante fino a monte del misuratore installato presso l’utente finale. Sono compresi: la raccorderia e pezzi speciali in ghisa malleabile zincata e bordata, i materiali di giunzione quali canapa e paste speciali, le zanche di fissaggio del tubo a muro e l’eventuale foratura/ripristino della parete, la fornitura della mensola porta contatore completa di rubinetto a sfera eventualmente dotato di chiave, canotto e girello, la prova di tenuta dell’allacciamento aereo. | cad | 165.85 | 3.93 | 53.12
46031 | 18.08.024* |  | Esecuzione di allacciamento aereo di utenza gas per la formazione di posto contatore di calibro da G10 a G25, realizzato con tubo in acciaio zincato con estremità filettate, conforme alle norme vigenti, di lunghezza fino a 1,5 metri misurati a partire dal collegamento sul rubinetto di intercettazione alla base della colonna montante fino a monte del misuratore installato presso l’utente finale. Sono compresi: rubinetto a sfera, raccorderia e pezzi speciali in ghisa malleabile zincata e bordata, materiali di giunzione quali canapa e paste speciali, zanche di fissaggio del tubo a muro e l’eventuale foratura/ripristino della parete, la prova di tenuta dell’allacciamento aereo. | cad | 217.29 | 5.15 | 70.8355
46032 | 18.08.025* |  | Fornitura e posa di tubazione per allacciamento aereo di posto contatore, per la lunghezza eccedente i primi 1,50 metri, realizzato con tubo in acciaio zincato di qualsiasi diametro, con estremità filettate, conforme alle norme vigenti. Sono compresi: raccorderia e pezzi speciali in ghisa malleabile zincata e bordata, materiali di giunzione quali canapa e paste speciali, zanche di fissaggio del tubo a muro. Per metro lineare di tubazione posata, compresi nello sviluppo i pezzi speciali. | m | 21.1 | 0.5 | 5.312
46033 | 18.08.026* |  | Formazione di posto contatore di calibro G4 e G6, per ogni punto di erogazione in batteria successivo al primo, realizzato con tubo in acciaio zincato con estremità filettate, conforme alle norme vigenti, di lunghezza fino a 1,0 metri. Sono compresi: la raccorderia e pezzi speciali in ghisa malleabile zincata e bordata, i materiali di giunzione quali canapa e paste speciali, le zanche di fissaggio del tubo a muro, la fornitura della mensola porta contatore completa di rubinetto a sfera eventualmente dotato di chiave, canotto e girello, la prova di tenuta dell’allacciamento aereo. | cad | 106.92 | 2.54 | 26.56
46034 | 18.08.027* |  | Installazione di misuratore calibro G4, G6, G10 su posto contatore esistente, comprendente: prelievo da magazzino, trasporto, installazione su rampa predisposta, verifica assenza dispersioni secondo Linee Guida CIG, sigillatura del misuratore e compilazione verbale di intervento. | cad | 36.83 | 0.87 | 17.7155
46035 | 18.08.028* |  | Installazione di misuratore calibro G16, G25 su posto contatore esistente, comprendente: prelievo da magazzino, trasporto, installazione su rampa predisposta, verifica assenza dispersioni secondo Linee Guida CIG, sigillatura del misuratore e compilazione verbale di intervento. | cad | 73.56 | 1.74 | 35.4045
46044 | 18.08.029* |  | Fornitura e posa in opera di tubo in PVC per protezione condotte interrate, a norma di legge, nelle interferenze con altri servizi nei punti prestabiliti dalla D.L.; giunto a bicchiere; compreso l’eventuale giunzione con apposito mastice, la posa in opera di tutti i pezzi occorrenti, rinfianco in cls e quanto altro per la perfetta esecuzione dell’opera.
46045 | 18.08.029* | 001 | Tubo in PVC De 110 | m | 19.87 | 0.47 | 0.425
46046 | 18.08.029* | 002 | Tubo in PVC De 125 | m | 21.19 | 0.5 | 0.425
46047 | 18.08.029* | 003 | Tubo in PVC De 160 | m | 23.1 | 0.55 | 0.425
46048 | 18.08.029* | 004 | Tubo in PVC De 200 | m | 26.44 | 0.63 | 0.5312
46049 | 18.08.029* | 005 | Tubo in PVC De 250 | m | 31.72 | 0.75 | 0.5312
46050 | 18.08.029* | 006 | Tubo in PVC De 315 | m | 40.05 | 0.95 | 0.7171
46051 | 18.08.030* |  | Sola posa in opera di gruppi di decompressione di secondo salto, compresi: il trasporto da magazzino del distributore al luogo di installazione; lo scavo occorrente e il carico del materiale di risulta; la sistemazione dello scavo con materiale inerte; la formazione del basamento in calcestruzzo dosato a 3 q.li di cemento 325 per m³, con dimensioni di 30 cm fuori terra, 50 cm interrati e sporgenza di 10 cm per ogni lato all’esterno dell’armadio di protezione, armato con ferri in misura di 40 kg/m³; il montaggio dell’armadio di protezione, fornito a parte; la fornitura e posa in opera mediante saldatura dei tronchi di condotta in acciaio rivestito, dei manicotti termorestringenti e dei pezzi speciali per il collegamento delle tubazioni in entrata e uscita dal gruppo di regolazione con le reti interrate di MP e BP, fino al filo esterno della fondazione. Sono compresi inoltre: la formazione di sfiato per la valvola di sicurezza con fornitura e posa di tubo zincato DN 1”1/4 e relativo cappellotto tagliafiamma, secondo i disegni di progetto; compreso la formazione di impianto di terra con fornitura e posa di tutto il materiale necessario, il collegamento al dispersore sia del gruppo di regolazione che dell’armadio metallico mediante treccia di rame S = 25 mm², e quanto altro necessario per la perfetta esecuzione dell’opera. A corpo.
46052 | 18.08.030* | 001 | Con portata fino a 350 m³/h | cad | 1161.2 | 27.54 | 426.1
46053 | 18.08.030* | 002 | Con portata oltre 350 e fino a 800 m³/h | cad | 1571.8 | 37.28 | 511.32
46054 | 18.08.030* | 003 | Con portata oltre 800 e fino a 1200 m³/h | cad | 1804.18 | 42.79 | 596.54
46055 | 18.08.030* | 004 | Con portata oltre 1.200 m³/h | cad | 2097.45 | 49.74 | 681.76
46056 | 18.08.031* |  | Fornitura e posa in opera di tubo in acciaio per impianti di manovra, centrali e collegamenti. Fornitura e posa in opera di tubo in acciaio, laminato o saldato, tagliato a misura per la composizione di pezzi speciali all'interno degli impianti di manovra, per la realizzazione di sfiati e scarichi ecc. conforme alla normativa vigente e in ogni caso per lunghezze inferiori a m 12; compresa la rimozione del rivestimento esterno ove richiesta dalla D.L. e la realizzazione della protezione anticorrosione esterna. E' compresa, inoltre, la fornitura e posa in opera dei pezzi speciali quali T, flange, curve e bulloneria.
46057 | 18.08.031* | 001 | Tubo in acciaio con rivestimento esterno composto da due mani di vernice antiruggine e due mani di vernice epossidica | kg | 10.01 | 0.24 | 2.933
46058 | 18.08.031* | 002 | Tubo in acciaio zincato a caldo | kg | 10.85 | 0.26 | 2.3464
46059 | 18.08.032* |  | Fornitura e posa in opera di tubo in acciaio inox, elettrounito, in ASTM A 312 TP 304, PN 16 per acqua potabile, tagliato a misura per la composizione di pezzi speciali all'interno delle camere di manovra. E' compresa, inoltre, la fornitura e posa in opera dei pezzi speciali inox quali T, flange, curve e bulloneria. | kg | 15.58 | 0.37 | 4.6928
46060 | 18.08.033* |  | Fornitura e posa in opera di tubazione in ghisa sferoidale con giunto rapido, centrifugata, classe di pressione C40, conforme alle norme vigenti, con rivestimento interno in malta cementizia di alto forno per acqua potabile, rivestimento esterno in zinco o in lega di zinco alluminio 400 gr/m² e vernice epossidica e giunto a bicchiere con guarnizione in elastomero, fornita e posta in opera a qualsiasi altezza e profondità. Sono compresi: la formazione del piano di posa, la posa anche in presenza d'acqua fino ad un battente di cm 20 ed il relativo aggottamento; il lavaggio e la disinfezione della condotta ed ogni altra operazione per dare la tubazione pronta all'uso. Sono esclusi lo scavo il rinfianco e il rinterro e tutti i pezzi speciali forniti dalla committenza o compensati a parte.
46061 | 18.08.033* | 001 | Tubazione diametro nominale mm 80 | m | 41.51 | 0.98 | 7.9079
46062 | 18.08.033* | 002 | Tubazione diametro nominale mm 100 | m | 41.88 | 0.99 | 7.9079
46063 | 18.08.033* | 003 | Tubazione diametro nominale mm 125 | m | 52.44 | 1.24 | 8.5081
46064 | 18.08.033* | 004 | Tubazione diametro nominale mm 150 | m | 54.53 | 1.29 | 8.5081
46065 | 18.08.033* | 005 | Tubazione diametro nominale mm 200 | m | 69.83 | 1.66 | 8.5081
46066 | 18.08.033* | 006 | Tubazione diametro nominale mm 250 | m | 89.79 | 2.13 | 9.4392
46067 | 18.08.033* | 007 | Tubazione diametro nominale mm 300 | m | 111.55 | 2.65 | 13.3513
46068 | 18.08.033* | 008 | Tubazione diametro nominale mm 400 | m | 161.69 | 3.83 | 15.8137
46069 | 18.08.033* | 009 | Tubazione diametro nominale mm 500 | m | 216.01 | 5.12 | 17.5921
46070 | 18.08.033* | 010 | Tubazione diametro nominale mm 600 | m | 269.5 | 6.39 | 20.0279
46235 | 18.08.034* |  | Solo posa in opera della tubazione con le caratteristiche indicate nella voce precedente con la sola esclusione della fornitura del materiale.
46236 | 18.08.034* | 001 | Tubazione diametro nominale mm 80 | m | 15.77 | 0.37 | 7.9079
46237 | 18.08.034* | 002 | Tubazione diametro nominale mm 100 | m | 15.77 | 0.37 | 7.9079
46238 | 18.08.034* | 003 | Tubazione diametro nominale mm 125 | m | 16.95 | 0.4 | 8.5081
46239 | 18.08.034* | 004 | Tubazione diametro nominale mm 150 | m | 16.95 | 0.4 | 8.5081
46240 | 18.08.034* | 005 | Tubazione diametro nominale mm 200 | m | 16.95 | 0.4 | 8.5081
46241 | 18.08.034* | 006 | Tubazione diametro nominale mm 250 | m | 18.82 | 0.45 | 9.4392
46242 | 18.08.034* | 007 | Tubazione diametro nominale mm 300 | m | 26.66 | 0.63 | 13.3513
46243 | 18.08.034* | 008 | Tubazione diametro nominale mm 400 | m | 31.59 | 0.75 | 15.8137
46244 | 18.08.034* | 009 | Tubazione diametro nominale mm 500 | m | 35.11 | 0.83 | 17.5921
46245 | 18.08.034* | 010 | Tubazione diametro nominale mm 600 | m | 39.9 | 0.95 | 20.0279
46109 | 18.08.035* |  | Fornitura e posa in opera di pezzi speciali e raccordi in ghisa sferoidale, conformi alle norme internazionali vigenti per acqua; compresi i giunti Gibault, le guarnizioni in gomma, i dadi e i bulloni. Si specifica che le guarnizioni in gomma, i dadi e i bulloni, non saranno considerati ai fini della determinazione del peso. | kg | 7.76 | 0.18 | 1.7598
46071 | 18.08.036* |  | Fornitura e posa in opera di tubo estruso con miscela a base di policloruro di vinile non plastificato (PVC rigido) PN 16 sigma 25 MPa per acqua potabile, con caratteristiche e spessori conformi alle normative vigenti per condotte di acqua in pressione, con giunto del tipo a bicchiere completo di anello elastomerico preinserito, fornito e posto in opera. Sono compresi: la formazione del piano di posa, la posa anche in presenza di acqua fino ad un battente di cm 20 ed il relativo aggottamento; le prove di laboratorio sui materiali; le prove di tenuta in opera previste dalla vigente normativa e la fornitura delle certificazioni di corrispondenza del materiale alle norme vigenti. Sono esclusi lo scavo il rinfianco e il rinterro e tutti i pezzi speciali forniti dalla committenza o compensati a parte.
46072 | 18.08.036* | 001 | Tubo PVC PN 16 per acqua De 63/4,7 | m | 14.44 | 0.34 | 5.8273
46073 | 18.08.036* | 002 | Tubo PVC PN 16 per acqua De 75/5,6 | m | 16.34 | 0.39 | 5.8273
46074 | 18.08.036* | 003 | Tubo PVC PN 16 per acqua De 90/6,7 | m | 17.53 | 0.42 | 6.1826
46075 | 18.08.036* | 004 | Tubo PVC PN 16 per acqua De 110/6,6 | m | 18.71 | 0.44 | 6.1826
46076 | 18.08.036* | 005 | Tubo PVC PN 16 per acqua De 125/7,4 | m | 22.04 | 0.52 | 6.9217
46077 | 18.08.036* | 006 | Tubo PVC PN 16 per acqua De 160/9,5 | m | 27.27 | 0.65 | 6.9217
46078 | 18.08.036* | 007 | Tubo PVC PN 16 per acqua De 200/11,9 | m | 36.23 | 0.86 | 7.7159
46079 | 18.08.036* | 008 | Tubo PVC PN 16 per acqua De 250/14,8 | m | 50.09 | 1.19 | 8.8103
46080 | 18.08.036* | 009 | Tubo PVC PN 16 per acqua De 315/18,7 | m | 76.86 | 1.82 | 12.4488
46247 | 18.08.037* |  | Solo posa in opera della tubazione con le caratteristiche indicate nella voce precedente con la sola esclusione della fornitura del materiale.
46248 | 18.08.037* | 001 | Tubo PVC PN 16 per acqua De 63/4,7 | m | 11.66 | 0.28 | 5.8273
46249 | 18.08.037* | 002 | Tubo PVC PN 16 per acqua De 75/5,6 | m | 11.66 | 0.28 | 5.8273
46250 | 18.08.037* | 003 | Tubo PVC PN 16 per acqua De 90/6,7 | m | 12.31 | 0.29 | 6.1826
46251 | 18.08.037* | 004 | Tubo PVC PN 16 per acqua De 110/6,6 | m | 12.31 | 0.29 | 6.1826
46252 | 18.08.037* | 005 | Tubo PVC PN 16 per acqua De 125/7,4 | m | 13.84 | 0.33 | 6.9217
46253 | 18.08.037* | 006 | Tubo PVC PN 16 per acqua De 160/9,5 | m | 13.84 | 0.33 | 6.9217
46254 | 18.08.037* | 007 | Tubo PVC PN 16 per acqua De 200/11,9 | m | 15.36 | 0.36 | 7.7159
46255 | 18.08.037* | 008 | Tubo PVC PN 16 per acqua De 250/14,8 | m | 17.53 | 0.42 | 8.8103
46256 | 18.08.037* | 009 | Tubo PVC PN 16 per acqua De 315/18,7 | m | 24.82 | 0.59 | 12.4488
46081 | 18.08.038* |  | Fornitura e posa in opera di tubo PEAD PN 16 PE 100 per acqua potabile, completo di raccordi a compressione e pezzi speciali secondo le norme vigenti per condotte in pressione, con giunzioni eseguite mediante manicotti a compressione in polipropilene per diametri inferiori o uguali al 110, o mediante raccorderia elettrosaldabile per diametri sino al 315 o eseguita mediante saldatura di testa (polifusione) a mezzo di apposite attrezzature, fornita e posta in opera a qualsiasi altezza e profondità. Sono compresi: la formazione del piano di posa, la posa anche in presenza di acqua fino ad un battente di cm 20 ed il relativo aggottamento; i manicotti; le saldature; il lavaggio e la disinfezione delle condotte ed ogni altra operazione per dare la tubazione pronta all'uso. Sono esclusi lo scavo il rinfianco e il rinterro e tutti i pezzi speciali forniti dalla committenza o compensati a parte.
46082 | 18.08.038* | 001 | Tubazione diametro esterno mm 50 | m | 9.68 | 0.23 | 3.2829
46083 | 18.08.038* | 002 | Tubazione diametro esterno mm 63 | m | 11.52 | 0.27 | 3.2829
46084 | 18.08.038* | 003 | Tubazione diametro esterno mm 75 | m | 13.43 | 0.32 | 3.5085
46085 | 18.08.038* | 004 | Tubazione diametro esterno mm 90 | m | 21.08 | 0.5 | 5.9795
46086 | 18.08.038* | 005 | Tubazione diametro esterno mm 110 | m | 24.93 | 0.59 | 5.9795
46087 | 18.08.038* | 006 | Tubazione diametro esterno mm 125 | m | 30.75 | 0.73 | 6.7364
46088 | 18.08.038* | 007 | Tubazione diametro esterno mm 140 | m | 35.83 | 0.85 | 7.2976
46089 | 18.08.038* | 008 | Tubazione diametro esterno mm 160 | m | 44.94 | 1.07 | 8.8415
46090 | 18.08.038* | 009 | Tubazione diametro esterno mm 200 | m | 62.67 | 1.49 | 9.9641
46091 | 18.08.038* | 010 | Tubazione diametro esterno mm 250 | m | 87.86 | 2.08 | 9.9641
46092 | 18.08.038* | 011 | Tubazione diametro esterno mm 315 | m | 132.63 | 3.15 | 13.8385
46093 | 18.08.038* | 012 | Tubazione diametro esterno mm 355 | m | 179.83 | 4.26 | 18.5248
46094 | 18.08.038* | 013 | Tubazione diametro esterno mm 400 | m | 213.9 | 5.07 | 18.5248
46095 | 18.08.039* |  | Fornitura e posa in opera di tubo PEAD PN 25 PE 100 per acqua potabile completo di raccordi a compressione e pezzi speciali secondo le norme vigenti per condotte in pressione, con giunzioni eseguite mediante manicotti a compressione in polipropilene per diametri inferiori o uguali al 110, o mediante raccorderia elettrosaldabile per diametri sino al 315 o eseguita mediante saldatura di testa (polifusione) a mezzo di apposite attrezzature, fornita e posta in opera a qualsiasi altezza e profondità. Sono compresi: la formazione del piano di posa, la posa anche in presenza di acqua fino ad un battente di cm 20 ed il relativo aggottamento; i manicotti; le saldature; tutte le prove di tenuta, di carico e di laboratorio previste dalla vigente normativa e la fornitura delle certificazioni di corrispondenza del materiale alle norme vigenti; il lavaggio e la disinfezione delle condotte ed ogni altra operazione per dare la tubazione pronta all'uso. Sono esclusi lo scavo il rinfianco e il rinterro e tutti i pezzi speciali forniti dalla committenza o compensati a parte.
46096 | 18.08.039* | 001 | Tubazione diametro esterno mm 50 | m | 11.15 | 0.26 | 3.2829
46097 | 18.08.039* | 002 | Tubazione diametro esterno mm 63 | m | 13.46 | 0.32 | 3.2829
46098 | 18.08.039* | 003 | Tubazione diametro esterno mm 75 | m | 15.85 | 0.38 | 3.5085
46099 | 18.08.039* | 004 | Tubazione diametro esterno mm 90 | m | 24.43 | 0.58 | 5.9795
46100 | 18.08.039* | 005 | Tubazione diametro esterno mm 110 | m | 29.88 | 0.71 | 5.9795
46101 | 18.08.039* | 006 | Tubazione diametro esterno mm 125 | m | 36.6 | 0.87 | 6.7364
46102 | 18.08.039* | 007 | Tubazione diametro esterno mm 140 | m | 43.16 | 1.02 | 7.2976
46103 | 18.08.039* | 008 | Tubazione diametro esterno mm 160 | m | 54.15 | 1.28 | 8.8415
46104 | 18.08.039* | 009 | Tubazione diametro esterno mm 200 | m | 77.15 | 1.83 | 9.9641
46105 | 18.08.039* | 010 | Tubazione diametro esterno mm 250 | m | 111.55 | 2.65 | 9.9641
46106 | 18.08.039* | 011 | Tubazione diametro esterno mm 315 | m | 171.93 | 4.08 | 13.8385
46107 | 18.08.039* | 012 | Tubazione diametro esterno mm 355 | m | 243.78 | 5.78 | 18.5248
46108 | 18.08.039* | 013 | Tubazione diametro esterno mm 400 | m | 292.85 | 6.95 | 18.5248
46257 | 18.08.040* |  | Solo posa in opera delle tubazioni con le caratteristiche indicate nelle due voci precedenti con la sola esclusione della fornitura del materiale.
46258 | 18.08.040* | 001 | Tubazione diametro esterno mm 50 | m | 6.72 | 0.16 | 3.2829
46259 | 18.08.040* | 002 | Tubazione diametro esterno mm 63 | m | 6.72 | 0.16 | 3.2829
46260 | 18.08.040* | 003 | Tubazione diametro esterno mm 75 | m | 7.24 | 0.17 | 3.5085
46261 | 18.08.040* | 004 | Tubazione diametro esterno mm 90 | m | 12.39 | 0.29 | 5.9795
46262 | 18.08.040* | 005 | Tubazione diametro esterno mm 110 | m | 12.39 | 0.29 | 5.9795
46263 | 18.08.040* | 006 | Tubazione diametro esterno mm 125 | m | 13.9 | 0.33 | 6.7364
46264 | 18.08.040* | 007 | Tubazione diametro esterno mm 140 | m | 15.07 | 0.36 | 7.2976
46265 | 18.08.040* | 008 | Tubazione diametro esterno mm 160 | m | 18.25 | 0.43 | 8.8415
46266 | 18.08.040* | 009 | Tubazione diametro esterno mm 200 | m | 20.57 | 0.49 | 9.9641
46267 | 18.08.040* | 010 | Tubazione diametro esterno mm 250 | m | 20.57 | 0.49 | 9.9641
46268 | 18.08.040* | 011 | Tubazione diametro esterno mm 315 | m | 28.6 | 0.68 | 13.8385
46269 | 18.08.040* | 012 | Tubazione diametro esterno mm 355 | m | 38.23 | 0.91 | 18.5248
46270 | 18.08.040* | 013 | Tubazione diametro esterno mm 400 | m | 38.23 | 0.91 | 18.5248
46110 | 18.08.041* |  | Fornitura e posa in opera di saracinesca a cuneo gommato, corpo ovale e vite interna, PN 16 per acqua conforme alla normativa vigente. Tenuta primaria ottenuta per compressione elastica fra un cuneo gommato a profilo curvilineo con sezione ad 'X' ed una sede a generatrici rettilinee. Tenuta della testata mediante collegamento privo di bulloneria o con bulloneria protetta da corrosione con materiale sigillante. Tenuta secondaria sull'albero mediante pacchetto di o-rings in alloggiamento di nylon sostituibile in esercizio con valvola aperta. Corpo, cappello e nucleo dell'otturatore in ghisa sferoidale; albero e bulloneria (se presente) in acciaio inox AISI 316; madrevite in bronzo alluminoso; verniciatura epossidica interna ed esterna spessore 150 micron posata elettrostaticamente; flange dimensionate e forate secondo normativa vigente; ad asse nudo. Nell'applicazione del prezzo si intende compresa la fornitura e posa di guarnizioni e bulloneria.
46111 | 18.08.041* | 001 | Saracinesca cuneo gommato acqua DN 50 | cad | 168.88 | 4.01 | 27.56
46112 | 18.08.041* | 002 | Saracinesca cuneo gommato acqua DN 65 | cad | 182.16 | 4.32 | 29.379
46113 | 18.08.041* | 003 | Saracinesca cuneo gommato acqua DN 80 | cad | 204.27 | 4.84 | 33.8988
46114 | 18.08.041* | 004 | Saracinesca cuneo gommato acqua DN 100 | cad | 231.04 | 5.48 | 36.765
46115 | 18.08.041* | 005 | Saracinesca cuneo gommato acqua DN 125 | cad | 296.46 | 7.03 | 44.096
46116 | 18.08.041* | 006 | Saracinesca cuneo gommato acqua DN 150 | cad | 370.5 | 8.79 | 63.0022
46117 | 18.08.041* | 007 | Saracinesca cuneo gommato acqua DN 200 | cad | 647.54 | 15.36 | 63.0022
46118 | 18.08.041* | 008 | Saracinesca cuneo gommato acqua DN 250 | cad | 891.97 | 21.15 | 88.192
46119 | 18.08.041* | 009 | Saracinesca cuneo gommato acqua DN 300 | cad | 1252.59 | 29.71 | 126.0044
46120 | 18.08.042* |  | Fornitura e posa in opera di saracinesca a cuneo gommato, corpo ovale e vite interna, PN 25 per acqua conforme alla normativa vigente. Tenuta primaria ottenuta per compressione elastica fra un cuneo gommato a profilo curvilineo con sezione ad 'X' ed una sede a generatrici rettilinee. Tenuta della testata mediante collegamento privo di bulloneria o con bulloneria protetta da corrosione con materiale sigillante. Tenuta secondaria sull'albero mediante pacchetto di o-rings in alloggiamento di nylon sostituibile in esercizio con valvola aperta. Corpo, cappello e nucleo dell'otturatore in ghisa sferoidale; albero e bulloneria (se presente) in acciaio inox AISI 316; madrevite in bronzo alluminoso; verniciatura epossidica interna ed esterna spessore 150 micron posata elettrostaticamente; flange dimensionate e forate secondo normativa vigente; ad asse nudo. Nell'applicazione del prezzo si intende compresa la fornitura e posa di guarnizioni e bulloneria.
46121 | 18.08.042* | 001 | Saracinesca cuneo gommato acqua DN 50 | cad | 228.75 | 5.42 | 27.56
46122 | 18.08.042* | 002 | Saracinesca cuneo gommato acqua DN 65 | cad | 280.83 | 6.66 | 29.379
46123 | 18.08.042* | 003 | Saracinesca cuneo gommato acqua DN 80 | cad | 334.82 | 7.94 | 33.8988
46124 | 18.08.042* | 004 | Saracinesca cuneo gommato acqua DN 100 | cad | 403.34 | 9.57 | 36.765
46125 | 18.08.042* | 005 | Saracinesca cuneo gommato acqua DN 125 | cad | 529.47 | 12.56 | 44.096
46126 | 18.08.042* | 006 | Saracinesca cuneo gommato acqua DN 150 | cad | 633.88 | 15.03 | 63.0022
46127 | 18.08.042* | 007 | Saracinesca cuneo gommato acqua DN 200 | cad | 1005.79 | 23.85 | 63.0022
46128 | 18.08.042* | 008 | Saracinesca cuneo gommato acqua DN 250 | cad | 1218.34 | 28.89 | 88.192
46129 | 18.08.042* | 009 | Saracinesca cuneo gommato acqua DN 300 | cad | 1859.79 | 44.11 | 126.0044
46286 | 18.08.043* |  | Solo posa in opera delle saracinesche con le caratteristiche indicate nelle due voci precedenti con la sola esclusione della fornitura del materiale.
46287 | 18.08.043* | 001 | Diametro nominale DN 50 | cad | 74.77 | 1.77 | 27.56
46288 | 18.08.043* | 002 | Diametro nominale DN 65 | cad | 79.7 | 1.89 | 29.379
46289 | 18.08.043* | 003 | Diametro nominale DN 80 | cad | 91.94 | 2.18 | 33.8988
46290 | 18.08.043* | 004 | Diametro nominale DN 100 | cad | 99.74 | 2.37 | 36.765
46291 | 18.08.043* | 005 | Diametro nominale DN 125 | cad | 119.61 | 2.84 | 44.096
46292 | 18.08.043* | 006 | Diametro nominale DN 150 | cad | 170.89 | 4.05 | 63.0022
46293 | 18.08.043* | 007 | Diametro nominale DN 200 | cad | 170.89 | 4.05 | 63.0022
46294 | 18.08.043* | 008 | Diametro nominale DN 250 | cad | 239.23 | 5.67 | 88.192
46295 | 18.08.043* | 009 | Diametro nominale DN 300 | cad | 341.79 | 8.11 | 126.0044
46130 | 18.08.044* |  | Fornitura e posa in opera di valvola a farfalla PN 16 per acqua con riduttore. Fornitura e posa in opera di valvola a farfalla PN 16 a tenuta ermetica per acqua con flange dimensionate secondo le disposizioni della D.L.; tenuta primaria bilaterale per interferenza tra la lente (con giunto in gomma) e la sede metallica; moto dell'otturatore a doppia eccentricità, tenuta secondaria con serie di anelli o-rings. Corpo, farfalla e carter del riduttore in ghisa sferoidale; giunto della lente in gomma sintetica etilenpropilenica; albero, semiassi e sede della lente in acciaio inox AISI 420; trattamento integrale con vernice epossidica atossica.
46131 | 18.08.044* | 001 | Valvola farfalla DN 400 | cad | 2496.3 | 59.2 | 223.146
46132 | 18.08.044* | 002 | Valvola farfalla DN 500 | cad | 3204.7 | 76 | 223.146
46133 | 18.08.044* | 003 | Valvola farfalla DN 600 | cad | 4851.28 | 115.05 | 334.72
46134 | 18.08.044* | 004 | Valvola farfalla DN 800 | cad | 9730.38 | 230.76 | 334.72
46135 | 18.08.045* |  | Fornitura e posa in opera di valvola a farfalla PN 25 per acqua con riduttore. Fornitura e posa in opera di valvola a farfalla PN 25 a tenuta ermetica per acqua con flange dimensionate secondo le disposizioni della D.L.; tenuta primaria bilaterale per interferenza tra la lente (con giunto in gomma) e la sede metallica; moto dell'otturatore a doppia eccentricità, tenuta secondaria con serie di anelli o-rings. Corpo, farfalla e carter del riduttore in ghisa sferoidale; giunto della lente in gomma sintetica etilenpropilenica; albero, semiassi e sede della lente in acciaio inox AISI 420; trattamento integrale con vernice epossidica atossica.
46136 | 18.08.045* | 001 | Valvola farfalla DN 400 | cad | 3151.57 | 74.74 | 223.146
46137 | 18.08.045* | 002 | Valvola farfalla DN 500 | cad | 4656.92 | 110.44 | 223.146
46138 | 18.08.045* | 003 | Valvola farfalla DN 600 | cad | 6232.66 | 147.81 | 334.72
46139 | 18.08.045* | 004 | Valvola farfalla DN 800 | cad | 13582.31 | 322.11 | 334.72
46140 | 18.08.046* |  | Fornitura e posa in opera di valvola a farfalla PN 16 per acqua motorizzate. Fornitura e posa in opera di valvola a farfalla PN 16 a tenuta ermetica per acqua con flange dimensionate secondo le disposizioni della D.L.; tenuta primaria bilaterale per interferenza tra la lente (con giunto in gomma) e la sede metallica; moto dell'otturatore a doppia eccentricità, tenuta secondaria con serie di anelli o-rings. Corpo, farfalla e carter del riduttore in ghisa sferoidale; giunto della lente in gomma sintetica etilenpropilenica; albero, semiassi e sede della lente in acciaio inox AISI 420; trattamento integrale con vernice epossidica atossica.
46141 | 18.08.046* | 001 | Diametro nominale DN 400 | cad | 4169.89 | 98.89 | 223.146
46142 | 18.08.046* | 002 | Diametro nominale DN 500 | cad | 4656.92 | 110.44 | 223.146
46143 | 18.08.046* | 003 | Diametro nominale DN 600 | cad | 6586.86 | 156.21 | 334.72
46144 | 18.08.046* | 004 | Diametro nominale DN 800 | cad | 11368.56 | 269.61 | 334.72
46145 | 18.08.047* |  | Fornitura e posa in opera di valvola a farfalla PN 25 per acqua motorizzate. Fornitura e posa in opera di valvola a farfalla PN 25 a tenuta ermetica per acqua con flange dimensionate secondo le disposizioni della D.L.; tenuta primaria bilaterale per interferenza tra la lente (con giunto in gomma) e la sede metallica; moto dell'otturatore a doppia eccentricità, tenuta secondaria con serie di anelli o-rings. Corpo, farfalla e carter del riduttore in ghisa sferoidale; giunto della lente in gomma sintetica etilenpropilenica; albero, semiassi e sede della lente in acciaio inox AISI 420; trattamento integrale con vernice epossidica atossica.
46146 | 18.08.047* | 001 | Diametro nominale DN 400 | cad | 4701.19 | 111.49 | 223.146
46147 | 18.08.047* | 002 | Diametro nominale DN 500 | cad | 6339.37 | 150.34 | 223.146
46148 | 18.08.047* | 003 | Diametro nominale DN 600 | cad | 8712.06 | 206.61 | 334.72
46149 | 18.08.047* | 004 | Diametro nominale DN 800 | cad | 15353.31 | 364.11 | 334.72
46296 | 18.08.048* |  | Solo posa in opera della valvola a farfalla con le caratteristiche indicate nelle voci precedenti (PN 16/25 per acqua con riduttore o motorizzata) con la sola esclusione della fornitura del materiale.
46297 | 18.08.048* | 001 | Diametro nominale DN 400 | cad | 495.07 | 11.74 | 223.146
46298 | 18.08.048* | 002 | Diametro nominale DN 500 | cad | 495.07 | 11.74 | 223.146
46299 | 18.08.048* | 003 | Diametro nominale DN 600 | cad | 742.56 | 17.61 | 334.72
46300 | 18.08.048* | 004 | Diametro nominale DN 800 | cad | 742.56 | 17.61 | 334.72
46150 | 18.08.049* |  | Fornitura e posa in opera di saracinesca flangiata PN 16 a vite interna in ghisa a corpo piatto per condotte d'acqua rispondente alle norme vigenti. Tenuta primaria ottenuta per compressione elastica fra un cuneo gommato a profilo curvilineo con sezione ad 'X' ed una sede a generatrici rettilinee. Tenuta della testata mediante collegamento privo di bulloneria o con bulloneria protetta da corrosione con materiale sigillante. Tenuta secondaria sull'albero mediante pacchetto di o-rings in alloggiamento di nylon sostituibile in esercizio con valvola aperta. Corpo, cappello e nucleo dell'otturatore in ghisa sferoidale; albero e bulloneria (se presente) in acciaio inox AISI 316; madrevite in bronzo alluminoso; verniciatura epossidica interna ed esterna spessore 150 micron posata elettrostaticamente; flange dimensionate e forate secondo normativa vigente; ad asse nudo.
46151 | 18.08.049* | 001 | Diametro nominale DN 50 | cad | 167.37 | 3.97 | 27.56
46152 | 18.08.049* | 002 | Diametro nominale DN 65 | cad | 178.37 | 4.23 | 29.379
46153 | 18.08.049* | 003 | Diametro nominale DN 80 | cad | 202.75 | 4.81 | 33.8988
46154 | 18.08.049* | 004 | Diametro nominale DN 100 | cad | 228.77 | 5.43 | 36.765
46155 | 18.08.049* | 005 | Diametro nominale DN 125 | cad | 294.18 | 6.98 | 44.096
46156 | 18.08.049* | 006 | Diametro nominale DN 150 | cad | 365.19 | 8.66 | 63.0022
46157 | 18.08.049* | 007 | Diametro nominale DN 200 | cad | 590.61 | 14.01 | 63.0022
46158 | 18.08.049* | 008 | Diametro nominale DN 250 | cad | 840.36 | 19.93 | 88.192
46159 | 18.08.049* | 009 | Diametro nominale DN 300 | cad | 1208.57 | 28.66 | 126.0044
46160 | 18.08.049* | 010 | Diametro nominale DN 350 | cad | 1791.48 | 42.49 | 126.0044
46161 | 18.08.049* | 011 | Diametro nominale DN 400 | cad | 2671.92 | 63.37 | 126.0044
46552 | 18.08.050* |  | Solo posa in opera di saracinesca a corpo piatto con le caratteristiche indicate nella voce precedente con la sola esclusione della fornitura del materiale.
46553 | 18.08.050* | 001 | Diametro nominale DN 50 | cad | 74.77 | 1.77 | 27.56
46554 | 18.08.050* | 002 | Diametro nominale DN 65 | cad | 79.7 | 1.89 | 29.379
46555 | 18.08.050* | 003 | Diametro nominale DN 80 | cad | 91.94 | 2.18 | 33.8988
46556 | 18.08.050* | 004 | Diametro nominale DN 100 | cad | 99.74 | 2.37 | 36.765
46557 | 18.08.050* | 005 | Diametro nominale DN 125 | cad | 119.61 | 2.84 | 44.096
46558 | 18.08.050* | 006 | Diametro nominale DN 150 | cad | 170.89 | 4.05 | 63.0022
46559 | 18.08.050* | 007 | Diametro nominale DN 200 | cad | 170.89 | 4.05 | 63.0022
46560 | 18.08.050* | 008 | Diametro nominale DN 250 | cad | 239.23 | 5.67 | 88.192
46561 | 18.08.050* | 009 | Diametro nominale DN 300 | cad | 341.79 | 8.11 | 126.0044
46562 | 18.08.050* | 010 | Diametro nominale DN 350 | cad | 341.79 | 8.11 | 126.0044
46563 | 18.08.050* | 011 | Diametro nominale DN 400 | cad | 341.79 | 8.11 | 126.0044
46162 | 18.08.051* |  | Fornitura e posa in opera di sfiato automatico a singola azione per acqua massimo 90° C, con resistenza a pressione PN 16-25 secondo normativa vigente, corpo in fibra di vetro rinforzato in nylon, guarnizione flottante in EPDM, chiave a collare in fibra di vetro rinforzata anch'essa in nylon, così come la base. Galleggiante in polipropilene e O-Ring di tenuta in NBR. E' compreso ogni altro onere per dare il lavoro finito.
46163 | 18.08.051* | 001 | Diametro nominale 1" con valvola a sfera e attacco filettato | cad | 132.99 | 3.15 | 28.56
46164 | 18.08.051* | 002 | Diametro nominale 2" con valvola a sfera e attacco filettato | cad | 156.89 | 3.72 | 28.56
46165 | 18.08.051* | 003 | Diametro nominale 2" con valvola a sfera e attacco flangiato | cad | 163.98 | 3.89 | 28.56
46548 | 18.08.052* |  | Solo posa in opera di sfiato automatico con le caratteristiche indicate nella voce precedente con la sola esclusione della fornitura del materiale. | cad | 57.72 | 1.37 | 28.56
46166 | 18.08.053* |  | Fornitura e posa in opera di sfiato automatico con doppia camera PN 16-25 a tripla funzione. Fornitura e posa in opera di sfiato automatico con corpo a doppia camera esecuzione in ghisa sferoidale, galleggiante e stelo valvola di intercettazione in acciaio inox, rivestimento dei galleggianti in gomma sintetica EPDM; accessori in ottone, munito di flangia di attacco e di volantino di chiusura.
46167 | 18.08.053* | 001 | Diametro nominale DN 50 | cad | 573.3 | 13.6 | 27.56
46168 | 18.08.053* | 002 | Diametro nominale DN 65 | cad | 580.01 | 13.76 | 29.379
46169 | 18.08.053* | 003 | Diametro nominale DN 80 | cad | 756.06 | 17.93 | 33.8988
46170 | 18.08.053* | 004 | Diametro nominale DN 100 | cad | 763.86 | 18.12 | 36.765
46171 | 18.08.053* | 005 | Diametro nominale DN 150 | cad | 1809.06 | 42.9 | 63.0022
46172 | 18.08.053* | 006 | Diametro nominale DN 200 | cad | 2650.29 | 62.85 | 63.0022
46302 | 18.08.054* |  | Sola posa in opera di sfiato automatico con corpo a doppia camera munito di flangia di attacco e di volantino di chiusura.
46303 | 18.08.054* | 001 | Diametro nominale DN 50 | cad | 74.77 | 1.77 | 27.56
46304 | 18.08.054* | 002 | Diametro nominale DN 65 | cad | 79.7 | 1.89 | 29.379
46305 | 18.08.054* | 003 | Diametro nominale DN 80 | cad | 91.94 | 2.18 | 33.8988
46306 | 18.08.054* | 004 | Diametro nominale DN 100 | cad | 99.74 | 2.37 | 36.765
46307 | 18.08.054* | 005 | Diametro nominale DN 150 | cad | 170.89 | 4.05 | 63.0022
46308 | 18.08.054* | 006 | Diametro nominale DN 200 | cad | 170.89 | 4.05 | 63.0022
46173 | 18.08.055* |  | Fornitura e posa in opera di idrante soprassuolo a colonna per impianto antincendio con scarico automatico di svuotamento antigelo, composto da 2 bocche di uscita, eventuale attacco motopompa VVF, profondità sottosuolo cm 70, altezza soprassuolo cm 90. Il tutto fornito e posto in opera. E' compreso quanto occorre per dare il lavoro finito. Sono esclusi: le opere di scavo; il rinterro; la pavimentazione. Diametro nominale di allaccio DN (mm).
46174 | 18.08.055* | 001 | DN 50 (2) | cad | 380.52 | 9.02 | 56.66
46175 | 18.08.055* | 002 | DN 65 (2) | cad | 447.47 | 10.61 | 56.66
46176 | 18.08.055* | 003 | DN 65 (2) | cad | 458.98 | 10.88 | 56.66
46177 | 18.08.055* | 004 | DN 80 (2) | cad | 500.6 | 11.87 | 56.66
46178 | 18.08.055* | 005 | DN 100 (2) | cad | 584.77 | 13.87 | 64.7624
46179 | 18.08.055* | 006 | DN 100 (2+1) | cad | 655.61 | 15.55 | 64.7624
46180 | 18.08.056* |  | Fornitura e posa in opera di idrante sottosuolo completo di valvola di intercettazione, scarico automatico di svuotamento antigelo, attacco a norma di legge, chiusino in ghisa, lunghezza tubazione interrata cm 75. Il tutto fornito e posto in opera. E' compreso quanto occorre per dare il lavoro finito. Sono esclusi: le opere di scavo; il rinterro; la pavimentazione. Diametro nominale di allaccio: DN (mm).
46181 | 18.08.056* | 001 | DN 50 | cad | 304.71 | 7.23 | 56.66
46182 | 18.08.056* | 002 | DN 65 | cad | 400.53 | 9.5 | 56.66
46183 | 18.08.056* | 003 | DN 80 | cad | 422.68 | 10.02 | 56.66
46184 | 18.08.057* |  | Fornitura e posa in opera di collettore in materiale plastico per contatori acqua monolaterale o bilaterale, compreso il tappo di chiusura in alto, i tappi di chiusura, il tutto fornito e posto in opera. E' compreso quanto occorre per dare il lavoro finito.
46185 | 18.08.057* | 001 | Collettore plastico per 1 contatore acqua | cad | 57.38 | 1.36 | 22.048
46186 | 18.08.057* | 002 | Collettore plastico per 2 contatori acqua | cad | 64.34 | 1.53 | 22.048
46187 | 18.08.057* | 003 | Collettore plastico per 4 contatori acqua | cad | 87.4 | 2.07 | 27.56
46188 | 18.08.057* | 004 | Collettore plastico per 6 contatori acqua | cad | 107.8 | 2.56 | 31.4736
46189 | 18.08.057* | 005 | Collettore plastico per 8 contatori acqua | cad | 130.48 | 3.09 | 36.765
46190 | 18.08.057* | 006 | Collettore plastico per 10 contatori acqua | cad | 156.54 | 3.71 | 44.096
46191 | 18.08.058* |  | Fornitura e posa in opera di collettore in acciaio inoc AISI 304 fino a 2", per contatori acqua, monolaterale o bilaterale, compreso i tappi di chiusura, l'eventuale tappo di chiusura in alto, il tutto fornito e posto in opera. E' compreso quanto occorre per dare il lavoro finito.
46192 | 18.08.058* | 001 | Collettore in acciaio inox per 2 contatori acqua | cad | 85.39 | 2.03 | 26.96
46193 | 18.08.058* | 002 | Collettore in acciaio inox per 3 contatori acqua | cad | 89.19 | 2.12 | 26.96
46194 | 18.08.058* | 003 | Collettore in acciaio inox per 4 contatori acqua | cad | 109.47 | 2.6 | 30.7883
46195 | 18.08.058* | 004 | Collettore in acciaio inox per 6 contatori acqua | cad | 133.28 | 3.16 | 35.9646
46196 | 18.08.058* | 005 | Collettore in acciaio inox per 8 contatori acqua | cad | 167.99 | 3.98 | 43.136
46197 | 18.08.058* | 006 | Collettore in acciaio inox per 10 contatori acqua | cad | 198.59 | 4.71 | 53.92
46271 | 18.08.059* |  | Sovrapprezzo alla posa in opera del tubo per acquedotto o metanodotto di linea per l'inserimento entro tubo di guaina in acciaio; nel prezzo è compresa la fornitura ed il fissaggio in opera dei distanziatori isolanti (tipo RACI e simili in resine sintetiche, escluso il legno) oltre alle guaine per le sigillature d'estremità, con interasse stabilito dalla D.L. o raccomandato dalle norme; Sono compresi tutti gli oneri per dare il lavoro finito a regola d'arte. Al metro per ogni cm di DN o De del tubo di linea. | mxcm | 3.82 | 0.09 | 1.0226
46272 | 18.08.060* |  | Solo posa in opera di valvola per intercettazione di derivazioni con otturatore gommato PN 16; tenuta del cappello e dell'albero di manovra realizzata mediante OR, quadro di manovra da mm 24 già adatto alla chiave senza bisogno di cappellotto. Corpo, valvola, cappello e bussola comando otturatore in ghisa sferoidale, albero in acciaio inox e guarnizioni in gomma antinvecchiante. | cad | 22.46 | 0.53 | 13.48
46332 | 18.08.061* |  | Solo posa in opera di giunto isolante e rubinetto a sigillo (a sfera) in acciaio in unico blocco o in due pezzi distinti come verrà richiesto dalla D.L., con estremità filettate o flangiate, comprensivo di bulloni, dadi e guarnizioni di amiantite.
46333 | 18.08.061* | 001 | Giunto isolante e rubinetto sigilli DN 1” | cad | 22.46 | 0.53 | 13.48
46334 | 18.08.061* | 002 | Giunto isolante e rubinetto sigilli DN 1”1/4 | cad | 22.46 | 0.53 | 13.48
46335 | 18.08.061* | 003 | Giunto isolante e rubinetto sigilli DN 1”1/2 | cad | 29.89 | 0.71 | 17.9554
46336 | 18.08.061* | 004 | Giunto isolante e rubinetto sigilli DN 2” | cad | 35.93 | 0.85 | 21.568
46337 | 18.08.061* | 005 | Giunto isolante e rubinetto sigilli DN 3” | cad | 44.91 | 1.07 | 26.96
46338 | 18.08.062* |  | Solo posa in opera di sportello per misuratori acqua potabile in lamiera di acciaio verniciato con primer.
46339 | 18.08.062* | 001 | Sportello per n. 1 contatore | cad | 57.56 | 1.37 | 26.96
46340 | 18.08.062* | 002 | Sportello per n. 2 contatori | cad | 60.52 | 1.44 | 28.7394
46341 | 18.08.062* | 003 | Sportello per n. 3 contatori | cad | 63.93 | 1.52 | 30.7883
46342 | 18.08.062* | 004 | Sportello per n. 4 contatori | cad | 72.56 | 1.72 | 35.9646
46343 | 18.08.062* | 005 | Sportello per n. 4 contatori 2 ante | cad | 84.5 | 2 | 43.136
46344 | 18.08.062* | 006 | Sportello per n. 5 contatori | cad | 102.45 | 2.43 | 53.92
46345 | 18.08.062* | 007 | Sportello per n. 6 contatori | cad | 102.45 | 2.43 | 53.92
46346 | 18.08.062* | 008 | Sportello per n. 6 contatori 2 ante | cad | 132.34 | 3.14 | 71.8754
46347 | 18.08.062* | 009 | Sportello per n. 8 contatori 2 ante | cad | 156.33 | 3.71 | 86.272
46348 | 18.08.062* | 010 | Sportello per n. 10 contatori 2 ante | cad | 194.79 | 4.62 | 107.84
46349 | 18.08.062* | 011 | Sportello per n. 12 contatori 2 ante | cad | 254.69 | 6.04 | 143.8046
46350 | 18.08.063* |  | Fornitura e posa in opera di giunto universale flangiato tipo "ultaquick": corpo e controflangia in ghisa sferoidale rivestita con polvere epossidica (spessore minimo 150 micron), tiranti e dadi in acciaio protetto da un rivestimento a base di zinco; guarnizione di tenuta di tipo radiale realizzata in EPDM. Compresi il trasporto e lo scarico, l'avvicinamento, la sistemazione definitiva a perfetta regola d'arte, l'esecuzione dei giunti a flangia normali od isolanti, la fasciatura con bitume ed ogni altro onere.
46351 | 18.08.063* | 001 | Giunto universale flangiato DN 50 | cad | 69.52 | 1.65 | 26.96
46352 | 18.08.063* | 002 | Giunto universale flangiato DN 65 | cad | 73.25 | 1.74 | 26.96
46353 | 18.08.063* | 003 | Giunto universale flangiato DN 80 | cad | 75.02 | 1.78 | 26.96
46354 | 18.08.063* | 004 | Giunto universale flangiato DN 100 | cad | 98.87 | 2.34 | 35.9646
46355 | 18.08.063* | 005 | Giunto universale flangiato DN 125 | cad | 108.61 | 2.58 | 35.9646
46356 | 18.08.063* | 006 | Giunto universale flangiato DN 150 | cad | 133.84 | 3.17 | 43.136
46357 | 18.08.063* | 007 | Giunto universale flangiato DN 200 | cad | 147.13 | 3.49 | 43.136
46358 | 18.08.063* | 008 | Giunto universale flangiato DN 250 | cad | 196.06 | 4.65 | 53.92
46359 | 18.08.063* | 009 | Giunto universale flangiato DN 300 | cad | 226.17 | 5.36 | 53.92
46360 | 18.08.064* |  | Solo posa in opera del giunto con le caratteristiche indicate nella voce precedente con la sola esclusione della fornitura del materiale.
46361 | 18.08.064* | 001 | Giunto universale flangiato DN 50 | cad | 44.91 | 1.07 | 26.96
46362 | 18.08.064* | 002 | Giunto universale flangiato DN 65 | cad | 44.91 | 1.07 | 26.96
46363 | 18.08.064* | 003 | Giunto universale flangiato DN 80 | cad | 44.91 | 1.07 | 26.96
46364 | 18.08.064* | 004 | Giunto universale flangiato DN 100 | cad | 59.91 | 1.42 | 35.9646
46365 | 18.08.064* | 005 | Giunto universale flangiato DN 125 | cad | 59.91 | 1.42 | 35.9646
46366 | 18.08.064* | 006 | Giunto universale flangiato DN 150 | cad | 71.85 | 1.7 | 43.136
46367 | 18.08.064* | 007 | Giunto universale flangiato DN 200 | cad | 71.85 | 1.7 | 43.136
46368 | 18.08.064* | 008 | Giunto universale flangiato DN 250 | cad | 89.8 | 2.13 | 53.92
46369 | 18.08.064* | 009 | Giunto universale flangiato DN 300 | cad | 89.8 | 2.13 | 53.92
46370 | 18.08.065* |  | Fornitura e posa in opera giunto di smontaggio di tipo telescopico, esecuzione in tre pezzi, con corpo e flange in acciaio Fe 37, tiranti in acciaio galvanizzato. Anello di tenuta in Perbuman, trattamento integrale con vernice vinilica alimentare. Pressione nominale PN 16.
46371 | 18.08.065* | 001 | Giunto di smontaggio PN 16 DN 300 | cad | 938.88 | 22.27 | 110.24
46372 | 18.08.065* | 002 | Giunto di smontaggio PN 16 DN 400 | cad | 1436.92 | 34.08 | 147.005
46373 | 18.08.065* | 003 | Giunto di smontaggio PN 16 DN 500 | cad | 1857.03 | 44.04 | 176.384
46374 | 18.08.065* | 004 | Giunto di smontaggio PN 16 DN 600 | cad | 3219.3 | 76.35 | 220.48
46375 | 18.08.065* | 005 | Giunto di smontaggio PN 16 DN 800 | cad | 4261.66 | 101.07 | 293.955
46376 | 18.08.066* |  | Solo posa in opera del giunto con le caratteristiche indicate nella voce precedente con la sola esclusione della fornitura del materiale.
46377 | 18.08.066* | 001 | Giunto di smontaggio PN 16 DN 300 | cad | 284.25 | 6.74 | 110.24
46378 | 18.08.066* | 002 | Giunto di smontaggio PN 16 DN 400 | cad | 379.06 | 8.99 | 147.005
46379 | 18.08.066* | 003 | Giunto di smontaggio PN 16 DN 500 | cad | 454.78 | 10.79 | 176.384
46380 | 18.08.066* | 004 | Giunto di smontaggio PN 16 DN 600 | cad | 568.49 | 13.48 | 220.48
46381 | 18.08.066* | 005 | Giunto di smontaggio PN 16 DN 800 | cad | 757.92 | 17.97 | 293.955
46382 | 18.08.067* |  | Esecuzione di un impianto di derivazione d'utenza per acqua (con collegamento), eseguita su tubazione in ghisa, fibrocemento, acciaio, PVC, PEAD, ecc.; dimensionata in funzione delle utenze da servire, salvo diversa indicazione della D.L. Nel prezzo si intende compresa: la fornitura e posa di manicotto filettato fino a 2' a saldare e raccordo filettato per presa in carico con uscita filettata fino a 2' per tubi in acciaio oppure fornitura e posa del collare di presa in carico con uscita filettata fino a 2' per tubi in ghisa, fibrocemento, P.V.C., PEAD in alternativa, dopo l'interruzione del servizio, fornitura e inserimento Te a compressione tipo 'Plasson' o elettrosaldabile, per tubi in PEAD, o di raccordi in ottone filettato a saldare con barra in lega piombo- stagno per tubi in piombo; la esecuzione della presa in carica, la fornitura e la posa del tubo di polietilene nero ad alta densità PN 16 necessario al collegamento con la derivazione già esistente e ritenuta idonea dalla D.L. il collegamento con la stessa, l'installazione della valvola stradale, completa di cappellotto in ottone con quadro di manovra, per asta di manovra a sezione quadra da mm 16, quanto altro necessario per il superamento di ostacoli nel sottosuolo; compresa la fornitura e la posa dei raccordi e dei pezzi speciali necessari, il rivestimento delle parti metalliche con vetroflex bitumato o fascia grassata secondo indicazione della D.L., l'eventuale sigillatura della presa da abbandonare, il trasporto, lo scarico lungo i bordi dello scavo, il collaudo, quanto altro necessario per il superamento di ostacoli nel sottosuolo ed ogni altro onere. Il prezzo è applicabile per impianto di derivazione d'utenza del diametro massimo di 2 pollici e della lunghezza massima di m 5. | cad | 409.02 | 9.7 | 151.1122
46383 | 18.08.068* |  | Esecuzione di un impianto di derivazione d'utenza per acqua (passaggio presa), eseguita su tubazione in ghisa, fibrocemento, acciaio, PVC o PEAD. Nel prezzo si intende compresa: la fornitura e posa di manicotto filettato fino a 2" a saldare e raccordo filettato per presa in carico con uscita filettata fino a 2" per tubi in acciaio oppure collare di presa in carico con uscita filettata fino a 2" per tubi in ghisa, fibrocemento, P.V.C. e PEAD, in alternativa, dopo l'interruzione del servizio, inserimento Te a compressione tipo "Plasson", per tubi in PEAD, o di raccordi in ottone filettato a saldare con barra in lega piombo-stagno per tubi in piombo; la esecuzione della presa in carica, con tutti gli oneri descritti alla voce precedente, la sola installazione della valvola stradale, compreso la fornitura del materiale e il collegamento con la derivazione esistente. | cad | 232.31 | 5.51 | 90.656
46384 | 18.08.069* |  | Esecuzione di derivazione utenza acqua diramazione da impianto esistente, con tutti gli oneri descritti alla voce derivazione d'utenza per acqua con collegamento, ma in diramazione da una derivazione di utenza esistente e sino alla distanza di m 5. | cad | 307.4 | 7.29 | 113.32
46385 | 18.08.070* |  | Esecuzione di derivazione d'utenza acqua per diametri superiori a 2" e fino a 5" (completa). Esecuzione di impianto di derivazione d'utenza in acciaio, PVC o PEAD oltre i 2' fino al DN 125, eseguita su tubazione in ghisa, fibrocemento, acciaio, PVC o PEAD. Nel prezzo si intende compresa: la fornitura e posa in opera dei collari in ghisa, in acciaio o in PEAD o del manicotto in acciaio flangiato necessari per l'esecuzione della presa in carico, in alternativa fornitura e posa in opera di 'Te' in ghisa o P.V.C. con giunzione a flangia dopo il taglio del tubo e l'inserimento degli organi per il collegamento con il 'Te', previa interruzione del servizio, la fornitura e posa della saracinesca stradale, la presa in carica, la fornitura e posa della tubazione in acciaio, PVC o PEAD ad alta densità PN 16 fino alla nicchia contatori per una lunghezza di m 5, compresa la fornitura e posa delle curve e quanto altro necessario per il superamento di ostacoli nel sottosuolo; il ripristino del rivestimento esterno della tubazione, il rivestimento delle curve, delle flange e dei bulloni interrati con vetroflex bitumato o fascia grassata o manicotto termorestringente secondo indicazione della D.L.; la fornitura e posa in opera di giunto dielettrico, riduzioni e flange all'interno del vano contatori, la fornitura e posa in opera della saracinesca, la posa dei seguenti materiali la cui fornitura è a carico della Stazione Appaltante: contatore flangiato, valvola di ritegno e filtro dello stesso diametro dell'impianto o inferiore, manicotto a saldare in acciaio DN ½' e relativo rubinetto DN ½' con tappo maschio per presa manometrica ed eventuale manicotto in acciaio a saldare fino al DN 1'½ per allacciamenti di altri contatori (i materiali di cui è prevista la sola posa saranno forniti dalla Stazione appaltante); il prelievo del materiale dai magazzini della Stazione Appaltante il trasporto, lo scarico lungo i bordi dello scavo e l'eventuale ritorno ai magazzini stessi dei materiali inutilizzati, il lavaggio ed il collaudo dell'impianto. | cad | 1434.24 | 34.01 | 332.88
46386 | 18.08.071* |  | Esecuzione di derivazione d'utenza acqua per diametri superiori a 2" e fino a 5" (parte interrata). Esecuzione di impianto di derivazione d'utenza in acciaio oltre i 2'' fino al DN 125, eseguita su tubazione in ghisa, fibrocemento, acciaio, PVC o PEAD. Nel prezzo si intende compresa: la fornitura e posa in opera dei collari in ghisa, PEAD o in acciaio o del manicotto in acciaio flangiato necessari per l'esecuzione della presa in carico, in alternativa fornitura e posa in opera di 'Te' in ghisa o P.V.C. con giunzione a flangia dopo il taglio del tubo e l'inserimento degli organi per il collegamento con il 'Te', previa interruzione del servizio, la fornitura e posa della saracinesca stradale, la presa in carica, la fornitura e posa della tubazione in acciaio, PVC o PEAD fino alla nicchia contatori per una lunghezza di m 5, compresa la fornitura e posa delle curve e quanto altro necessario per il superamento di ostacoli nel sottosuolo; il ripristino del rivestimento esterno della tubazione, il rivestimento delle curve, delle flange e dei bulloni interrati con vetroflex bitumato o fascia grassata o manicotto termorestringente secondo indicazione della D.L.; compresa l'eventuale fornitura e posa in opera di fondello bombato, il lavaggio ed il collaudo dell'impianto. | cad | 1216.15 | 28.84 | 221.9212
46387 | 18.08.072* |  | Fornitura e posa in opera di tubo acciaio, PVC o PEAD per derivazioni d'utenza acqua oltre 5 metri (parte interrata), per diametri superiori a 2" e fino a 5", compresi tutti gli oneri previsti delle derivazioni d'utenza acqua; per tratti superiori a 5 metri. | m | 33.36 | 0.79 | 7.9891
46388 | 18.08.073* |  | Completamento di impianto di derivazione d'utenza acqua in acciaio, PVC o PEAD (parte aerea) per diametri superiori a 2" e fino a 5". Completamento di impianto di derivazione d'utenza acqua in acciaio, PVC o PEAD (parte aerea) per diametri superiori a 2" e fino a 5", mediante esecuzione della parte fuori terra e secondo le indicazioni impartite dalla D.L., a completamento delle opere di derivazione d'utenza acqua per diametri superiori a 2" e fino a 5" (parte interrata); compresa la fornitura e posa in opera di riduzioni e flange all'interno del vano contatori, la fornitura e posa in opera della saracinesca, la posa dei seguenti materiali la cui fornitura è a carico della Stazione appaltante: contatore flangiato, valvola di ritegno e filtro dello stesso diametro dell'impianto o inferiore, manicotto a saldare in acciaio DN ½' e relativo rubinetto DN ½' con tappo maschio per presa manometrica ed eventuale manicotto in acciaio a saldare fino al DN 1'½ per allacciamenti di altri contatori (i materiali di cui è prevista la sola posa saranno forniti dalla stazione appaltante); il prelievo del materiale dai magazzini della Stazione appaltante, il trasporto, lo scarico lungo i bordi dello scavo e l'eventuale ritorno ai magazzini stessi dei materiali inutilizzati, il lavaggio ed il collaudo dell'impianto. | cad | 558.53 | 13.25 | 166.44
46389 | 18.08.074* |  | Fornitura e posa in opera di tubo di polietilene nero ad alta densità PE 100 PN 16 per acqua potabile nei tratti superiori a 5 metri o per impianti di derivazione d'utenza in diramazione dalla principale (intendendosi come principale quella avente lunghezza maggiore); s'intende che i primi 5 metri di derivazione verranno compensati con il prezzo della voce dell’allaccio, compresa la fornitura della raccorderia necessaria; fino al diametro massimo De 63. | m | 8.4 | 0.2 | 1.5298
46390 | 18.08.075* |  | Solo posa in opera di gruppo di riduzione d'utenza gas metano in linea con l'impianto di derivazione di utenza sia all'interno che all'esterno di cassetta o nicchia per contatore/i già predisposti; compresa la posa della raccorderia necessaria.
46391 | 18.08.075* | 001 | Gruppo di riduzione gas fino 50 Stm³/h | cad | 61.51 | 1.46 | 26.56
46392 | 18.08.075* | 002 | Gruppo di riduzione gas fino 100 Stm³/h | cad | 86.21 | 2.04 | 35.4045
46393 | 18.08.076* |  | Collegamento sotto carico (con la rete in esercizio) di condotte sia acqua che gas di M.P. e B.P. in acciaio, con la sorveglianza e l'assistenza di personale della stazione appaltante; compreso l'uso di apposita macchina foratubo, macchine intercettazione e di by pass, i tagli, le saldature occorrenti, le prestazioni di mano d'opera, l'impiego dei mezzi d'opera necessari a dare il lavoro perfettamente compiuto, la fornitura di manicotti, raccordi sagomati per l'installazione delle macchine ed il rifacimento completo del rivestimento isolante nei punti necessari e quanto altro per dare l'opera eseguita a regola d'arte; esclusi i lavori di scavo e rinterro (che verranno pagati a parte con i relativi prezzi di elenco).
46394 | 18.08.076* | 001 | Per collegamento o sezionamenti di condotte fino a 2" | cad | 374.02 | 8.87 | 111.574
46395 | 18.08.076* | 002 | Per collegamento o sezionamenti di condotte fino a 2" 1/2 -3” | cad | 539.73 | 12.8 | 133.888
46396 | 18.08.076* | 003 | Per collegamento o sezionamenti di condotte fino a 4" | cad | 593.36 | 14.07 | 133.888
46397 | 18.08.076* | 004 | Per collegamento o sezionamenti di condotte fino a 5" | cad | 814.35 | 19.31 | 167.36
46398 | 18.08.076* | 005 | Per collegamento o sezionamenti di condotte fino a 6" | cad | 909.35 | 21.57 | 167.36
46399 | 18.08.076* | 006 | Per collegamento o sezionamenti di condotte fino a 8" | cad | 1300.53 | 30.84 | 223.146
46400 | 18.08.076* | 007 | Per collegamento o sezionamenti di condotte fino a 10" | cad | 1623.26 | 38.5 | 223.146
46401 | 18.08.076* | 008 | Per collegamento o sezionamenti di condotte fino a 12" | cad | 2643.23 | 62.69 | 334.72
46402 | 18.08.077* |  | Collegamento sotto carico (con la rete in esercizio) di condotte sia acqua che gas di M.P. e B.P. in PEAD, con la sorveglianza e l'assistenza di personale della stazione appaltante; compreso l'uso di apposita macchina foratubo, macchine intercettazione e di by pass, i tagli, le saldature occorrenti, le prestazioni di mano d'opera, l'impiego dei mezzi d'opera necessari a dare il lavoro perfettamente compiuto, la fornitura di manicotti, raccordi sagomati per l'installazione delle macchine e quanto altro per dare l'opera eseguita a regola d'arte; esclusi i lavori di scavo e rinterro (che verranno pagati a parte con i relativi prezzi di elenco).
46403 | 18.08.077* | 001 | Per collegamento o sezionamenti di condotte fino De 63 | cad | 379.49 | 9 | 111.574
46404 | 18.08.077* | 002 | Per collegamento o sezionamenti di condotte fino De 75-90 | cad | 483.09 | 11.46 | 133.888
46405 | 18.08.077* | 003 | Per collegamento o sezionamenti di condotte fino De 110 | cad | 504.85 | 11.97 | 133.888
46406 | 18.08.077* | 004 | Per collegamento o sezionamenti di condotte fino De 125-140 | cad | 765.82 | 18.16 | 167.36
46407 | 18.08.077* | 005 | Per collegamento o sezionamenti di condotte fino De 160-180 | cad | 854.88 | 20.27 | 167.36
46408 | 18.08.077* | 006 | Per collegamento o sezionamenti di condotte fino De 200-225 | cad | 1107.51 | 26.27 | 223.146
46409 | 18.08.077* | 007 | Per collegamento o sezionamenti di condotte fino De 250-280 | cad | 1422.56 | 33.74 | 223.146
46410 | 18.08.077* | 008 | Per collegamento o sezionamenti di condotte fino De 315-355 | cad | 2208.92 | 52.39 | 334.72
46411 | 18.08.078* |  | Collegamento di condotte sia acqua che gas, in acciaio, fuori esercizio, con la sorveglianza e l'assistenza di personale della stazione appaltante; compreso l'eventuale uso di apposita macchina foratubo, i tagli, le saldature occorrenti, le prestazioni di mano d'opera, l'impiego dei mezzi d'opera necessari, la fornitura dei manicotti, pezzi speciali, tronconi di tubazione, per dare il lavoro perfettamente compiuto ed il rifacimento completo del rivestimento isolante nei punti necessari; esclusi i lavori di scavo e rinterro (che verranno pagati a parte con i relativi prezzi di elenco).
46412 | 18.08.078* | 001 | Per collegamento o sezionamenti di condotte fino a 2" | cad | 187.35 | 4.44 | 83.68
46413 | 18.08.078* | 002 | Per collegamento o sezionamenti di condotte fino a 2"1/2-3” | cad | 233.61 | 5.54 | 95.6463
46414 | 18.08.078* | 003 | Per collegamento o sezionamenti di condotte fino a 4" | cad | 293.96 | 6.97 | 111.574
46415 | 18.08.078* | 004 | Per collegamento o sezionamenti di condotte fino a 5" | cad | 375.65 | 8.91 | 133.888
46416 | 18.08.078* | 005 | Per collegamento o sezionamenti di condotte fino a 6" | cad | 481.9 | 11.43 | 167.36
46417 | 18.08.078* | 006 | Per collegamento o sezionamenti di condotte fino a 8" | cad | 775.67 | 18.4 | 223.146
46418 | 18.08.078* | 007 | Per collegamento o sezionamenti di condotte fino a 10" | cad | 1022.36 | 24.25 | 223.146
46419 | 18.08.078* | 008 | Per collegamento o sezionamenti di condotte fino a 12" | cad | 1550.27 | 36.77 | 334.72
46420 | 18.08.079* |  | Collegamento di condotte sia acqua che gas, in PEAD, o tra condotte in acciaio e PEAD, fuori esercizio, con la sorveglianza e l'assistenza di personale della stazione appaltante; compreso l'eventuale uso di apposita macchina foratubo, i tagli, le saldature occorrenti, le prestazioni di mano d'opera, l'impiego dei mezzi d'opera necessari, la fornitura dei manicotti, pezzi speciali, giunti di transizione, tronconi di tubazione, per dare il lavoro perfettamente compiuto ed il rifacimento completo del rivestimento isolante nei punti necessari; esclusi i lavori di scavo e rinterro (che verranno pagati a parte con i relativi prezzi di elenco).
46421 | 18.08.079* | 001 | Per collegamento o sezionamenti di condotte fino De 63 | cad | 125.08 | 2.97 | 41.84
46422 | 18.08.079* | 002 | Per collegamento o sezionamenti di condotte fino De 75-90 | cad | 172.69 | 4.1 | 55.786
46423 | 18.08.079* | 003 | Per collegamento o sezionamenti di condotte fino De 110 | cad | 253.33 | 6.01 | 83.68
46424 | 18.08.079* | 004 | Per collegamento o sezionamenti di condotte fino De 125-140 | cad | 338.7 | 8.03 | 111.574
46425 | 18.08.079* | 005 | Per collegamento o sezionamenti di condotte fino De 160-180 | cad | 560.74 | 13.3 | 167.36
46426 | 18.08.079* | 006 | Per collegamento o sezionamenti di condotte fino De 200-225 | cad | 775.62 | 18.39 | 223.146
46427 | 18.08.079* | 007 | Per collegamento o sezionamenti di condotte fino De 250-280 | cad | 1016.5 | 24.11 | 223.146
46428 | 18.08.079* | 008 | Per collegamento o sezionamenti di condotte fino De 315-355 | cad | 1807.63 | 42.87 | 334.72
46429 | 18.08.080* |  | Realizzazione e smontaggio di by-pass in PEAD del diametro indicato dalla D.L. per una lunghezza in orizzontale fino a m. 20, misurata dal centro dei fori praticati sulle condotte o tra le macchine tamponatrici, da mettere in comunicazione per consentire la continuità di erogazione del servizio. Nel prezzo è compresa l'installazione delle valvole a sfera, dei pezzi di raccordo in ghisa, acciaio, o polietilene necessari (con esclusione dei collari pagati a parte), la fornitura e posa degli spezzoni in PEAD per il superamento di eventuali ostacoli ed il tubo in PEAD, ed ogni altro onere per dare il lavoro finito a perfetta regola d'arte; nonché il successivo smontaggio di tutta l'apparecchiatura.
46430 | 18.08.080* | 001 | Per diametri fino a De 63 | cad | 485.56 | 11.52 | 167.36
46431 | 18.08.080* | 002 | Per diametri da De 90-110 | cad | 898.85 | 21.32 | 223.146
46432 | 18.08.081* |  | Intercettazione flusso gas mediante installazione e rimozione di pallone otturatore gas di adatte dimensioni nel foro praticato sulla condotta in acciaio. Nel prezzo è compreso la fornitura e saldatura di manicotti e tappi in acciaio, la foratura della tubazione, l'infilaggio, il gonfiaggio, l'eventuale realizzazione della guardia idraulica, lo sgonfiaggio, l'estrazione del pallone per l'intercettazione del gas a lavoro ultimato, il personale per la realizzazione dell'operazione e quanto altro occorra per dare il lavoro finito a perfetta regola d'arte.
46433 | 18.08.081* | 001 | Intercettazione di rete gas in B.P. fino a 2" | cad | 177.17 | 4.2 | 73.475
46434 | 18.08.081* | 002 | Intercettazione di rete gas in B.P. fino a 2"1/2-3” | cad | 272.55 | 6.46 | 88.192
46435 | 18.08.081* | 003 | Intercettazione di rete gas in B.P. fino a 4" | cad | 272.55 | 6.46 | 88.192
46436 | 18.08.081* | 004 | Intercettazione di rete gas in B.P. fino a 5" | cad | 426.44 | 10.11 | 88.192
46437 | 18.08.081* | 005 | Intercettazione di rete gas in B.P. fino a 6" | cad | 470.42 | 11.16 | 110.24
46438 | 18.08.081* | 006 | Intercettazione di rete gas in B.P. fino a 8" | cad | 470.42 | 11.16 | 110.24
46439 | 18.08.081* | 007 | Intercettazione di rete gas in B.P. fino a 10" | cad | 543.79 | 12.9 | 147.005
46440 | 18.08.081* | 008 | Intercettazione di rete gas in B.P. fino a 12" | cad | 543.79 | 12.9 | 147.005
46441 | 18.09 |  | Pozzetti, fosse Imhoff, opere varie
46863 | 18.09.001* |  | Realizzazione di pozzetto di ispezione e/o raccordo in calcestruzzo armato dello spessore minimo di cm 20, fornito e posto in opera. Sono compresi: la piattabanda di fondazione in calcestruzzo di cemento tipo 325 a q.li 3,00 al m³ dello spessore minimo di cm 25; il getto per la sagomatura ed il rinfianco delle eventuali tubazioni fognali sul fondo dello stesso; la sigillatura dei giunti e delle tubazioni afferenti. E' inoltre compreso quanto altro occorre per dare l'opera finita e funzionante. Sono esclusi: gli scavi, i rinterri, il chiusino in ghisa, le tubazioni del fondo a garantire la continuità delle condotte adeguatamente raccordate che vengono compensate come la restante condotta, la lastra di copertura prefabbricata. Vuoto per pieno sulle misure esterne. | m³ | 305.13 | 7.24 | 27.629
46864 | 18.09.002 |  | Pozzetto di lavaggio, ispezione e raccordo in cemento tipo 325 a q.li 3,00 al m³, completo di pezzi speciali, fornito e posto in opera. Il pozzetto di lavaggio avrà le dimensioni interne di cm 150x120 e un'altezza di cm 160, il pozzetto di ispezione e di raccordo avrà le dimensioni minime di cm 150x120 per un'altezza fino a cm 250 circa, costituito da platea in calcestruzzo cementizio dello spessore di cm 20, pareti verticali dello spessore di cm 15, la parete divisoria tra i due pozzetti di cm 10, ove verrà praticata una piccola apertura di comunicazione, in calcestruzzo come sopra e armata con tondino di ferro mm 6-8 in ragione di kg 10 al m²; soletta in calcestruzzo di cemento armato calcolato per sopportare un sovraccarico corrispondente ai carichi stradali. Apparecchiature di lavaggio con sifone contarino costituito da apparecchio a campana in ghisa o acciaio, con sotto istallato un sifone in ghisa o in acciaio del diametro di mm 100. Nel centro del coperchio sarà posto in opera un tubo di ottone con funzione di sfiatatoio. Sono inoltre compresi: il montaggio delle varie parti che compongono il contarino, affinche' risulti completo e funzionale; il rubinetto di allaccio alla conduttura di acqua; la disconnessione idraulica che verrà realizzata su indicazione della D.L.; la saracinesca di arresto in ottone a chiusura manuale; tutti i pezzi speciali; il rivestimento del fondo del pozzetto con mattonelle di gres; lo scavo, il rinfianco con materiale arido; il carico, il trasporto e lo scarico a rifiuto fino a qualsiasi distanza del materiale di risulta; i giunti e i raccordi; l'impermeabilizzazione mediante vernici epossidiche. Il tutto fornito e posto in opera. E' inoltre compreso quanto altro occorre per dare l'opera finita e funzionante. E' escluso il chiusino in ghisa. | cad | 2825.961 | 61.6059
46865 | 18.09.003* |  | Pozzetto prefabbricato carrabile in cemento vibrato diaframmato, fornito e posto in opera. Sono compresi: la sigillatura e la formazione dei fori per il passaggio delle tubazioni. E' inoltre compreso quanto altro occorre per dare l'opera finita e funzionante. Sono esclusi lo scavo, il rinfianco, i chiusini o le lastre di ripartizione carrabile.
46866 | 18.09.003* | 001 | Dimensioni interne cm 30x30x30 | cad | 57.04 | 1.35 | 19.735
46867 | 18.09.003* | 002 | Dimensioni interne cm 40x40x40 | cad | 65.47 | 1.55 | 21.0769
46868 | 18.09.003* | 003 | Dimensioni interne cm 50x50x50 | cad | 77.91 | 1.85 | 23.682
46869 | 18.09.003* | 004 | Dimensioni interne cm 60x60x50 | cad | 90.09 | 2.14 | 27.629
46870 | 18.09.003* | 005 | Dimensioni interne cm 80x80x80 | cad | 159.83 | 3.79 | 39.47
46871 | 18.09.003* | 006 | Dimensioni interne cm 100x100x100 | cad | 259.48 | 6.15 | 47.364
46872 | 18.09.003* | 007 | Dimensioni interne cm 120x120x100 | cad | 321.56 | 7.63 | 55.258
46873 | 18.09.003* | 008 | Dimensioni interne cm 150x150x115 | cad | 633.18 | 15.02 | 78.94
46874 | 18.09.004* |  | Elemento prefabbricato carrabile in cemento vibrato per prolungare i pozzetti, fornito e posto in opera. Sono compresi: la sigillatura e la formazione dei fori per il passaggio delle tubazioni. E' inoltre compreso quanto altro occorre per dare l'opera finita e funzionante. Sono esclusi lo scavo, il rinfianco.
46875 | 18.09.004* | 001 | Dimensioni interne cm 30x30x30 | cad | 48.3 | 1.15 | 15.788
46876 | 18.09.004* | 002 | Dimensioni interne cm 40x40 per altezze da cm 10 a cm 40 | cad | 56.75 | 1.35 | 17.1299
46877 | 18.09.004* | 003 | Dimensioni interne cm 50x50 per altezze da cm 10 a cm 60 | cad | 69.09 | 1.64 | 19.735
46878 | 18.09.004* | 004 | Dimensioni interne cm 60x60 e per altezze da cm 10 a cm 60 | cad | 81.11 | 1.92 | 23.682
46879 | 18.09.004* | 005 | Dimensioni interne cm 80x80 e per altezze da cm 25 a cm 80 | cad | 142.37 | 3.38 | 31.576
46880 | 18.09.004* | 006 | Dimensioni interne cm 100x100 per altezze da cm 25 a cm 100 | cad | 236.27 | 5.6 | 39.47
46881 | 18.09.004* | 007 | Dimensioni interne cm 120x120 per altezze da cm 25 a cm 100 | cad | 301.66 | 7.15 | 47.364
46882 | 18.09.004* | 008 | Dimensioni interne cm 150x150 per altezze da cm 25 a cm 115 | cad | 544.03 | 12.9 | 63.152
46883 | 18.09.005* |  | Fornitura e posa di pozzetto sifonato per pluviale in cemento prefabbricato o pvc, completo di chiusino in cemento o pvc, compreso il sottofondo ed il rinfianco con calcestruzzo, l'allaccio a tenuta con le tubazioni, la sigillatura con eventuali anelli di prolunga, la sistemazione del terreno circostante a posa avvenuta, la posa dei due coperchi ed ogni altro onere. Dimensioni interne minime cm 20x20. | cad | 40.67 | 0.96 | 12.595
46884 | 18.09.006* |  | Sistemazioni in quota di pozzetti stradali a seguito di ripavimentazione stradale. Sono compresi: la rimozione di chiusini o caditoie; l'elevazione delle pareti con mattoni pieni o getto di calcestruzzo; la riposa in opera dei chiusini o caditoie precedentemente rimossi. E' inoltre compreso quanto altro occorre per dare l'opera finita.
46885 | 18.09.006* | 001 | Per chiusini con telaio di dimensioni interne fino a cm 70x70 | cad | 116.31 | 2.76 | 55.12
46886 | 18.09.006* | 002 | Per chiusini con telaio di dimensioni interne oltre cm 70x70 fino a cm 80x80 | cad | 132.66 | 3.15 | 60.632
46887 | 18.09.006* | 003 | Per chiusini con telaio di dimensioni interne oltre cm 80x80 fino a cm 120x120 | cad | 141.02 | 3.34 | 66.144
46888 | 18.09.006* | 004 | Per chiusini con telaio di dimensioni interne oltre cm 120x120 fino a cm 150x150 | cad | 154.58 | 3.67 | 71.656
46889 | 18.09.007* |  | Fornitura e posa in opera di lastra carrabile in calcestruzzo prefabbricato per pozzetti per carichi di I^ categoria provvista di foro per alloggiamento chiusino in ghisa a passo d’uomo.
46890 | 18.09.007* | 001 | Dimensioni esterne cm 80x80 | cad | 90.3 | 2.14 | 11.841
46891 | 18.09.007* | 002 | Dimensioni esterne cm 100x100 | cad | 96.05 | 2.28 | 11.841
46892 | 18.09.007* | 003 | Dimensioni esterne cm 120x120 | cad | 135.2 | 3.21 | 15.788
46893 | 18.09.007* | 004 | Dimensioni esterne cm 130x130 | cad | 167.27 | 3.97 | 15.788
46894 | 18.09.007* | 005 | Dimensioni esterne cm 150x150 | cad | 210.55 | 4.99 | 19.735
46895 | 18.09.007* | 006 | Dimensioni esterne cm 180x180 | cad | 355.77 | 8.44 | 23.682
46896 | 18.09.008* |  | Coperchio in cemento armato vibrocompresso per pozzetti, con telaio e chiusino carrabile per carichi stradali, fornito e posto in opera.
46897 | 18.09.008* | 001 | Coperchio per pozzetto prefabbricato cm 40x40 | cad | 32.86 | 0.78 | 6.5521
46898 | 18.09.008* | 002 | Coperchio per pozzetto prefabbricato cm 50x50 | cad | 49.3 | 1.17 | 6.5521
46899 | 18.09.008* | 003 | Coperchio per pozzetto prefabbricato cm 60x60 | cad | 97.22 | 2.31 | 7.894
46900 | 18.09.008* | 004 | Coperchio per pozzetto prefabbricato cm 80x80 | cad | 104.62 | 2.48 | 7.894
46901 | 18.09.008* | 005 | Coperchio per pozzetto prefabbricato cm 100x100 | cad | 140.67 | 3.34 | 9.4728
46902 | 18.09.008* | 006 | Coperchio per pozzetto prefabbricato cm 120x120 | cad | 217.75 | 5.16 | 11.841
46903 | 18.09.008* | 007 | Coperchio per pozzetto prefabbricato cm 150x150 | cad | 270.37 | 6.41 | 11.841
46904 | 18.09.009* |  | Fornitura e posa di chiusino di ispezione, di qualsiasi forma e dimensione, in ghisa sferoidale, con resistenza a rottura maggiore di 60,0 t ed altre caratteristiche secondo norme vigenti - Classe E 600, rivestito con vernice bituminosa e con coperchio dotato di barretta per il sollevamento. Superficie pedonabile antisdrucciolo. E' inoltre compreso quanto altro occorre per dare l'opera finita. | kg | 3.65 | 0.09 | 0.3947
46905 | 18.09.010* |  | Fornitura e posa di chiusino di ispezione stradale, in ghisa sferoidale, con resistenza a rottura maggiore di 40 t ed altre caratteristiche secondo norme vigenti - Classe D 400, con passo d'uomo, rivestito con vernice bituminosa e costituito da: - telaio di altezza non inferiore a 100 mm, con fori ed asole di fissaggio e munito di guarnizione di tenuta antibasculamento e funzione autocentrante per il coperchio, in elastomero ad alta resistenza alloggiata su apposita sede; - coperchio circolare con sistema di apertura su rotula di appoggio munito di bloccaggio di sicurezza a 90° che ne eviti la chiusura accidentale; - disegno antisdrucciolo sulla superficie superiore. E' inoltre compreso quanto altro occorre per dare l'opera finita. | kg | 3.44 | 0.08 | 0.2369
46906 | 18.09.011* |  | Fornitura e posa di chiusino di ispezione per parcheggio tipo, di qualsiasi forma e dimensione, in ghisa sferoidale, con resistenza a rottura maggiore di 25,0 t ed altre caratteristiche secondo norme vigenti - Classe C 250, rivestito con vernice bituminosa e con coperchio dotato di barretta per il sollevamento. Superficie pedonabile antisdrucciolo. E' inoltre compreso quanto altro occorre per dare l'opera finita. | kg | 2.87 | 0.07 | 0.2369
46907 | 18.09.012* |  | Fornitura e posa di chiusino di ispezione per marciapiede tipo, a coperchio e telaio quadrati, a chiusura idraulica, in ghisa sferoidale, con resistenza a rottura maggiore di 12,5 t ed altre caratteristiche secondo norme vigenti - Classe B 125, rivestito con vernice bituminosa e con coperchio dotato di barretta per il sollevamento. Superficie pedonabile antisdrucciolo. E' inoltre compreso quanto altro occorre per dare l'opera finita. | kg | 3.12 | 0.07 | 0.2369
46908 | 18.09.013* |  | Caditoie e griglie in ghisa sferoidale delle caratteristiche indicate dalle norme vigenti fornite e poste in opera. Sono compresi: tutte le opere murarie necessarie; la fornitura delle certificazioni di corrispondenza del materiale alle norme vigenti e della resistenza a rottura e quanto altro occorre per dare il lavoro finito.
46909 | 18.09.013* | 001 | Caditoia o griglia classe C 250 | kg | 4.37 | 0.1 | 0.2369
46910 | 18.09.013* | 002 | Caditoia o griglia classe D 400 | kg | 3.22 | 0.08 | 0.2369
46911 | 18.09.013* | 003 | Griglia concava o piana classe C 250 | kg | 4.37 | 0.1 | 0.2369
46912 | 18.09.014 |  | Chiusini e caditoie in ghisa lamellare perlitica delle caratteristiche indicate dalle normative vigenti, forniti e posti in opera. Sono compresi per i chiusini: il passo d'uomo di mm 600 rivestito con guaina di protezione; i coperchi muniti di sistema di bloccaggio al telaio o sistema di articolazione. Sono inoltre compresi: le opere murarie necessarie; la fornitura delle certificazioni di corrispondenza del materiale alle normative vigenti e della resistenza a rottura. E' inoltre compreso quanto altro occorre per dare il lavoro finito.
46918 | 18.09.014 | 001 | Resistenza a rottura di t 25. | kg | 3.0192 | 0.0545
46919 | 18.09.014 | 002 | Resistenza a rottura di t 40. | kg | 3.621 | 0.0654
46502 | 18.09.015 |  | Fossa Imhoff semplice o ad anelli a campana in calcestruzzo prefabbricato, completa di bacino chiarificatore, vasca di raccolta e dispositivo espurgo fanghi, fornita e posta in opera. Sono compresi: il collegamento alle tubazioni; lo scavo, il reinterro; il massetto di posa in calcestruzzo di cemento 325 a q.li 2,00 al m³ dello spessore di cm 15; la sigillatura dei giunti; i pozzetti di entrata e di uscita e le relative tubazioni di collegamento, per l'esecuzione dei prelievi di campioni liquidi. E' inoltre compreso quanto altro occorre per dare l'opera finita.
46503 | 18.09.015 | 001 | Con capacità di circa l 2000 per n. 12 utenti. | cad | 1960.1442 | 42.7311
46504 | 18.09.015 | 002 | Con capacità di circa l 4500 per n. 20 utenti. | cad | 2744.208 | 59.8237
46505 | 18.09.015 | 003 | Con capacità di circa l 6800 per n. 35 utenti. | cad | 3626.2836 | 79.053
46506 | 18.09.015 | 004 | Con capacità di circa l 10500 per n. 60 utenti. | cad | 4900.3758 | 106.8282
46507 | 18.09.015 | 005 | Con capacità di circa l 16500 per n. 90 utenti. | cad | 6468.4932 | 141.0132
46508 | 18.10 |  | Protezioni elettriche
46927 | 18.10.001* |  | Controllo della resistenza elettrica del rivestimento isolante delle condotte in acciaio con apparecchio rivelatore a scarica elettrostatica alla tensione di 10000 Volt. E' compreso: il successivo rifacimento del rivestimento isolante delle condotte in acciaio di qualsiasi diametro nei punti risultati insufficientemente protetti, con una fasciatura di spessore uguale a quella del tubo con tessilvetro e bitume a caldo, previa spalmatura del tubo con catrame flussato; la fornitura del tessilvetro; il bitume; il catrame flussato. E' inoltre compreso quanto altro occorre per dare l'opera finita. | m | 0.79 | 0.02 | 0.6349
46928 | 18.10.002* |  | Rilevamento dello stato elettrico di tutte le condotte interrate per la determinazione delle condizioni di isolamento verso terra, dell'influenza dei campi elettrici di natura galvanica e dovuti a correnti vaganti, sia lungo la rete che lungo le condotte interrate di allacciamento agli utenti. Sono compresi: l'individuazione di eventuali difetti di isolamento rispetto a strutture metalliche estranee; l'eliminazione dei difetti compresi i materiali necessari; gli scavi; i rinterri; le demolizioni ed i ripristini delle pavimentazioni stradali e successiva verifica della efficienza delle opere di sistemazione effettuate; le prove di alimentazione effettuate con gruppo di alimentatori portatili e conseguente rilevamento dei dati di protezione sufficienti a mantenere catodica la tubazione; il rilevamento della resistività del terreno ed individuazione della zona optimum per l'ubicazione del dispersore; la verifica della rete protetta dopo il montaggio degli alimentatori fissi e rilievo di valori della d.d.p.p. tubo-terra nei punti significativi della rete; le eventuali verifiche e controlli suppletivi. E' inoltre compreso quanto altro occorre per dare l'impianto perfettamente efficiente. Per ogni metro di rete protetta. | m | 0.32 | 0.01 | 0.249
46929 | 18.10.003* |  | Fornitura e posa in opera di giunto dielettrico per condotte gas di rete, PN 25, conforme alla normativa vigente, con estremità smussate e calibrate per saldatura di testa, compresa la saldatura e la fasciatura protettiva con manicotto o nastro termorestringente.
46930 | 18.10.003* | 001 | Giunto isolante di linea per acqua e gas DN 50 | cad | 178.59 | 4.24 | 56.66
46931 | 18.10.003* | 002 | Giunto isolante di linea per acqua e gas DN 65 | cad | 209.51 | 4.97 | 64.7624
46932 | 18.10.003* | 003 | Giunto isolante di linea per acqua e gas DN 80 | cad | 241.55 | 5.73 | 75.5278
46933 | 18.10.003* | 004 | Giunto isolante di linea per acqua e gas DN 100 | cad | 312.6 | 7.41 | 90.656
46934 | 18.10.003* | 005 | Giunto isolante di linea per acqua e gas DN 125 | cad | 353.68 | 8.39 | 90.656
46935 | 18.10.003* | 006 | Giunto isolante di linea per acqua e gas DN 150 | cad | 398.99 | 9.46 | 90.656
46936 | 18.10.003* | 007 | Giunto isolante di linea per acqua e gas DN 200 | cad | 573.52 | 13.6 | 113.32
46937 | 18.10.003* | 008 | Giunto isolante di linea per acqua e gas DN 250 | cad | 712.67 | 16.9 | 113.32
46938 | 18.10.003* | 009 | Giunto isolante di linea per acqua e gas DN 300 | cad | 864.28 | 20.5 | 113.32
46939 | 18.10.003* | 010 | Giunto isolante di linea per acqua e gas DN 350 | cad | 1139.29 | 27.02 | 113.32
46940 | 18.10.003* | 011 | Giunto isolante di linea per acqua e gas DN 400 | cad | 1495.32 | 35.46 | 151.1122
46941 | 18.10.003* | 012 | Giunto isolante di linea per acqua e gas DN 500 | cad | 2006.76 | 47.59 | 226.64
46942 | 18.10.004* |  | Solo posa in opera di giunto dielettrico per condotte gas di rete, PN 25, con le caratteristiche indicate nella voce precedente, con la sola esclusione della fornitura del materiale.
46943 | 18.10.004* | 001 | Giunto isolante di linea per acqua e gas DN 50 | cad | 122.93 | 2.92 | 56.66
46944 | 18.10.004* | 002 | Giunto isolante di linea per acqua e gas DN 65 | cad | 137.79 | 3.27 | 64.7624
46945 | 18.10.004* | 003 | Giunto isolante di linea per acqua e gas DN 80 | cad | 157.43 | 3.73 | 75.5278
46946 | 18.10.004* | 004 | Giunto isolante di linea per acqua e gas DN 100 | cad | 189.26 | 4.49 | 90.656
46947 | 18.10.004* | 005 | Giunto isolante di linea per acqua e gas DN 125 | cad | 190.5 | 4.52 | 90.656
46948 | 18.10.004* | 006 | Giunto isolante di linea per acqua e gas DN 150 | cad | 197.23 | 4.68 | 90.656
46949 | 18.10.004* | 007 | Giunto isolante di linea per acqua e gas DN 200 | cad | 241.08 | 5.72 | 113.32
46950 | 18.10.004* | 008 | Giunto isolante di linea per acqua e gas DN 250 | cad | 254.74 | 6.04 | 113.32
46951 | 18.10.004* | 009 | Giunto isolante di linea per acqua e gas DN 300 | cad | 265.94 | 6.31 | 113.32
46952 | 18.10.004* | 010 | Giunto isolante di linea per acqua e gas DN 350 | cad | 276.56 | 6.56 | 113.32
46953 | 18.10.004* | 011 | Giunto isolante di linea per acqua e gas DN 400 | cad | 344.17 | 8.16 | 151.1122
46954 | 18.10.004* | 012 | Giunto isolante di linea per acqua e gas DN 500 | cad | 488.76 | 11.59 | 226.64
46955 | 18.10.005* |  | Fornitura e posa in opera di alimentatore catodico a regolazione automatica, in grado di erogare in modo continuativo da 6 a 25 A con 60 V in c.c. da rete 220 V, ubicato in apposito armadio in vetroresina, il tutto funzionante e messo in opera. Sono compresi: il basamento in cls armato dosato a 3,0 q.li/m³, dimensioni circa 0,80x0,70x0,50 nella parte interrata e 0,60x0,50x0,40 fuori terra; il rack di contenimento dell'alimentatore e del contatore di EE da rete; gli scavi, i rinterri e i ripristini occorrenti per il basamento. Compreso inoltre quant'altro necessario per dare l'alimentatore perfettamente funzionante.
46956 | 18.10.005* | 001 | Per classi di corrente erogata max fino a 10 A | cad | 3937.03 | 93.37 | 121.264
46957 | 18.10.005* | 002 | Per classi di corrente erogata max fino a 16 A | cad | 4468.41 | 105.97 | 121.264
46958 | 18.10.005* | 003 | Per classi di corrente erogata max fino a 25 A | cad | 5821.35 | 138.06 | 121.264
46959 | 18.10.006* |  | Esecuzione di opere complementari per attivazione di alimentatore catodico. Sono compresi: il collegamento al contatore elettrico con cavo bipolare per corrente alternata protetto della lunghezza max di 50 m; la messa a terra con una resistenza ohmica non superiore a 20 Ohm; il pozzetto con relativo chiusino in ghisa; l'elettrodo impolarizzabile al Cu/CuSO4. Sono compresi inoltre i collegamenti elettrici tra l'alimentatore, la condotta gas, l’elettrodo fisso e il dispersore di terra, con cavo unipolare; sono esclusi: gli scavi, i rinterri e il ripristino della pavimentazione. Il tutto fornito e posto in opera, compreso quant'altro occorre per dare il complesso perfettamente funzionante. A corpo per ogni alimentatore attivato. | cad | 1247.37 | 29.58 | 220.48
46960 | 18.10.007* |  | Formazione di punto di misura della protezione catodica, con cavallottamento di giunto dielettrico di rete realizzato mediante saldatura alluminotermica sulla condotta di due tratti di corda di rame unipolari, inguainati e muniti di capicorda, rivestiti, sezione 10-16 mm², nella lunghezza occorrente fino a 20 m complessivi, portati a morsettiera. Sono compresi: la fornitura e posa in opera di cassetta in lega di alluminio pressofuso con morsettiera montata su tubo in acciaio zincato DN 1”1/2 di altezza 1,00 m con idoneo basamento in calcestruzzo; la fasciatura del giunto e delle saldature con manicotto termorestringente previa spalmatura di primer; la fornitura e posa del tubo di protezione dei cavi in PVC DE 50; la fornitura e posa in opera di elettrodo di riferimento al CuSO, lo scavo e il rinterro occorrenti per il basamento. | cad | 592.63 | 14.05 | 165.36
46961 | 18.10.008* |  | Formazione di dispersore di terra di tipo verticale conforme alla norma vigente, costituito da barre di Fe pieno tipo A.00 da 3 m cadauna, diametro 70 mm, collegate tra loro con giunti a bicchiere per innesto e bulloni di acciaio, fornite e poste in opera con collegamento equipotenziale mediante cavo elettrico tipo FG7R con sezione di 10 mm², e connessioni con saldatura alluminotermica. L’isolamento delle saldature di collegamento tra cavo e barre sarà realizzato con muffola isolante in ABS riempita di resina epossidica a due componenti. Il dispersore sarà inserito in pozzo con distruzione di nucleo della profondità di almeno 90 m, con diametro di 70-80 mm, perforato mediante scalpello triconi a rullo o lame, con circolazione diretta di miscela acqua/bentonite in polvere per il contemporaneo rivestimento della parete del pozzo con pellicola protettiva. Sono compresi: il collegamento alla centralina di alimentazione con cavo elettrico unipolare della lunghezza di m 80-100 in treccia di rame da mm² 10 dotato di doppio isolamento antinvecchiamento e protetto da guaina supplementare in tubo in PVC o di acciaio diametro 1/2"; le opere di scavo fino alla profondità di m 0,80-1,5 e rinterro; la demolizione e ripristino della pavimentazione stradale per la posa del dispersore e del cavo di collegamento. E' inoltre compreso quanto altro occorre per dare il dispersore perfettamente funzionante. | cad | 11385 | 270
46962 | 18.10.009* |  | Formazione di dispersore di terra di tipo orizzontale conforme alla norma vigente, costituito da materiale ferroso, annegato in un impasto di bentonite o carbone, fornito e posto in opera. Sono compresi: il collegamento alla centralina di alimentazione con cavo elettrico unipolare della lunghezza di m 80-100 in treccia di rame da mm² 10 dotato di doppio isolamento antinvecchiamento e protetto da guaina supplementare in tubo in PVC o di acciaio diametro 1/2"; le opere di scavo fino alla profondità di m 1,0-1,5 e rinterro; la demolizione e ripristino della pavimentazione stradale per la posa del dispersore e del cavo di collegamento; la saldatura del cavo al dispersore almeno in un punto di ogni spezzone di ferro e protezione della saldatura con vernice bituminosa; la colata di bitume a caldo e rifasciatura con tessilvetro bitumato. E' inoltre compreso quanto altro occorre per dare il dispersore perfettamente funzionante. | cad | 8855 | 210
10438 | 19. |  | LAVORI STRADALI
10439 | 19.01 |  | Scavi
10440 | 19.01.001* |  | Scavo a sezione obbligata con uso di mezzi meccanici. Scavo a sezione obbligata, eseguito con uso di mezzo meccanico, di materie di qualsiasi natura e consistenza asciutte, bagnate o melmose, eseguito anche in presenza di acqua con battente massimo di cm 20, esclusa la roccia da mina ma compresi i trovanti rocciosi e i relitti di murature fino a m³ 0,50. Sono inoltre compresi: la demolizione delle normali sovrastrutture tipo pavimentazioni stradali o simili; il tiro in alto delle materie scavate; l'onere dell'allargamento della sezione di scavo onde permettere l'utilizzazione e la manovra dei mezzi meccanici e degli attrezzi d'opera; l'eventuale rinterro delle materie depositate ai margini dello scavo, se ritenute idonee dalla D.L.. Sono compresi: l’onere per il carico in alto, la movimentazione nell’ambito del cantiere dei materiali provenienti dagli scavi ed il relativo carico su automezzo meccanico. Sono da computarsi a parte le eventuali opere di protezione (sbatacchiature) ed il trasporto a discarica con i relativi oneri. E' inoltre compreso quanto altro occorre per dare il lavoro finito.
10441 | 19.01.001* | 001 | Scavi della profondità fino a m 3,00 | m³ | 18.54 | 0.51 | 6.5
10442 | 19.01.001* | 002 | Scavi dalla profondità da m 3,01 fino a m 4,00 | m³ | 22.31 | 0.62 | 7.3908
10443 | 19.01.001* | 003 | Scavi della profondità da m 4,01 fino a m 5,00 | m³ | 25.34 | 0.7 | 8.2956
10444 | 19.01.001* | 004 | Scavi della profondità da m 5,01 fino a m 6,00 | m³ | 29.5 | 0.81 | 9.6562
10445 | 19.01.002* |  | Sbancamento in materie di qualsiasi natura. Scavo di sbancamento, anche a campioni di qualsiasi lunghezza, a mano o con mezzi meccanici, in materie di qualunque natura e consistenza salvo quelle definite dai prezzi particolari dell'Elenco, asciutte o bagnate, compresi i muri a secco od in malta di scarsa consistenza, compreso le rocce tenere da piccone, ed i trovanti anche di roccia dura inferiori a m³ 1,00 ed anche in presenza d'acqua eseguito: per apertura della sede stradale e relativo cassonetto; la bonifica del piano di posa dei rilevati oltre la profondità di 20 cm; l'apertura di gallerie in artificiale; la formazione o l'approfondimento di cunette, fossi e canali; l'impianto di opere d'arte; la regolarizzazione o l'approfondimento di alvei in magra; escluso l'onere di sistemazione a gradoni delle scarpate per ammorsamento di nuovi rilevati; compreso l'onere della riduzione del materiale dei trovanti di dimensione inferiore ad 1 m³ alla pezzatura di cm 30 per consentirne il reimpiego a rilevato; il taglio di alberi e cespugli e l'estirpazione di ceppaie nonché il preventivo accatasta mento dell'humus in luoghi di deposito per il successivo riutilizzo a ricoprimento di superfici a verde; compreso l'esaurimento di acqua a mezzo di canali fugatori o cunette od opere simili entro la fascia di 100 m dal luogo di scavo ed ogni altro onere o magistero. Sono compresi: l’onere per il carico in alto, la movimentazione nell’ambito del cantiere dei materiali provenienti dagli scavi ed il relativo carico su automezzo meccanico. Sono da computarsi a parte le eventuali opere di protezione (sbatacchiature) ed il trasporto a discarica con i relativi oneri. E' inoltre compreso quanto altro occorre per dare il lavoro finito. | m³ | 7.04 | 0.19 | 3.3958
10446 | 19.01.003* |  | Sbancamento in roccia dura da mina. Scavo di sbancamento in roccia dura da mina di qualsiasi natura od in trovanti di cubatura superiore a m³ 1,00 con tutti gli oneri e le prescrizioni di cui all’articolo precedente, eseguito con le modalità scelte dall'impresa in funzione della propria organizzazione e delle attrezzature impiegate nel rispetto della sezione di scavo da raggiungere e delle reiscrizioni di contratto; compreso l'onere della riduzione del materiale alle dimensioni di riutilizzo. Sono compresi: l’onere per il carico in alto, la movimentazione nell’ambito del cantiere dei materiali provenienti dagli scavi ed il relativo carico su automezzo meccanico. Sono da computarsi a parte le eventuali opere di protezione (sbatacchiature) ed il trasporto a discarica con i relativi oneri. E' inoltre compreso quanto altro occorre per dare il lavoro finito. | m³ | 13.49 | 0.37 | 4.9546
10447 | 19.01.004* |  | Sbancamento in roccia lapidea con microcariche. Scavo di sbancamento in roccia lapidea, come dalla voce precedente e con gli stessi oneri, ma con la prescrizione da parte della D.L. con OdS, di limitare l'uso di esplosivo ed uso di microcariche onde salvaguardare edifici, manufatti od interventi conservativi di resostegno o preconsolidamento, così da ottenere velocità di vibrazione allo scoppio non superiori a 50 mm/s alla distanza alla quale si trovano gli edifici od i manufatti o gli interventi da salvaguardare. Sono compresi: l’onere per il carico in alto, la movimentazione nell’ambito del cantiere dei materiali provenienti dagli scavi ed il relativo carico su automezzo meccanico. Sono da computarsi a parte le eventuali opere di protezione (sbatacchiature) ed il trasporto a discarica con i relativi oneri. E' inoltre compreso quanto altro occorre per dare il lavoro finito. | m³ | 25.82 | 0.71 | 6.0951
10448 | 19.01.005* |  | Sbancamento in roccia con demolitore meccanico (Martellone). Scavo di sbancamento in roccia dura ma senza uso di mine onde salvaguardare, su Ordine di Servizio della D.L., edifici, manufatti, opere di consolidamento o presidio, presenti nei pressi, con uso di mezzi di demolizione meccanica costituiti dal tipo di attrezzatura che l’impresa riterrà opportuno adoperare (martelloni, demolitore a barre, demolizione a mano ecc.) purché non si abbiano velocità di vibrazione superiori a 25 mm/s nel luogo ove sono siti i predetti manufatti da salvaguardare; con gli oneri e prescrizioni di cui alla voce precedente sullo scavo in roccia. | m³ | 18.24 | 0.5 | 5.6701
10449 | 19.01.006* |  | Sbancamento in roccia dura senza mine con disgreganti. Scavo di sbancamento in roccia dura da mina in presenza di manufatti per i quali si debbano evitare assolutamente vibrazioni di scavo di qualunque entità, pertanto con solo uso di disgreganti chimici tipo Bristar, che siano atti ad eliminare completamente ogni scossa ed ogni velocità di vibrazione; con gli oneri e prescrizioni di cui allo scavo di sbancamento in roccia. | m³ | 110.7 | 3.05 | 8.4134
10450 | 19.01.007* |  | Svuotamento di vani manufatti già eseguiti a foro cieco. Scavo di sbancamento in materiale di qualsiasi natura, esclusa la roccia da mina, per lo svuotamento di vani di manufatti già eseguiti a foro cieco (galleria artificiale) con le speciali attenzioni da applicare onde evitare danneggiamenti alle strutture di contenimento del cavo e compreso ogni onere previsto per lo scavo di sbancamento. | m³ | 15.82 | 0.44 | 8.5529
10452 | 19.02 |  | Rilevati
10453 | 19.02.001* |  | Preparazione piano di posa dei rilevati con materiali da cava. Piano di posa dei rilevati, compreso lo scavo di scoticamento per una profondità media di cm 20, previo taglio degli alberi e dei cespugli, estirpazione ceppaie, carico, trasporto a rifiuto od a reimpiego delle materie di risulta anche con eventuale deposito e ripresa, compattamento del fondo dello scavo fino a raggiungere la densità prescritta, il riempimento dello scavo e il compattamento dei materiali all'uopo impiegati fino a raggiungere le quote del terreno preesistente e di il costipamento prescritto compreso ogni onere. Con l'impiego di materiali idonei provenienti da cave di prestito per la formazione di rilevati compresa la fornitura dei materiali stessi. | m² | 5.75 | 0.16 | 1.138
10454 | 19.02.002* |  | Preparazione del piano di posa rilevati con materiali da scavi A1/A3. Piano di posa dei rilevati con materiali idonei provenienti dagli scavi: A1, A2, A2-5, A3, come da voce precedente. | m² | 1.65 | 0.05 | 0.6316
10455 | 19.02.003* |  | Preparazione piano di posa con compattazione/correzione terre A4, A2/7. Preparazione di piano di posa per fondazioni, anche stradali, da effettuarsi direttamente su strati di terreno A4, A5, A2-6, A2-7, senza asportazione o sostituzione, ma con eventuale correzione dei materiali in sito per una profondità di cm 20 con terreni aridi da pagare a parte. | m² | 2.95 | 0.08 | 1.8384
10456 | 19.02.004* |  | Preparazione piano di posa scarpate per ammorsamento nuovi rilevati. Scavo di preparazione del piano di posa di nuovi rilevati su scarpate esistenti attraverso la gradonatura profonda delle scarpate con scavo di sbancamento in materie di qualsiasi natura e consistenza come da voce relativa di elenco, gradonatura da estendere per uno spessore medio non inferiore a m 0, 80; compreso l'onere della creazione dei gradoni ad inclinazione verso l'interno del rilevato, a spigoli netti, di profondità massima non inferiore a m 1,30 e minima non inferiore a m 0,30, compreso ogni onere elencato per gli scavi di sbancamento; compresa la fornitura e posa di materiale da cava di tipo idoneo per la formazione di rilevato stradale, la sua stesa e compattazione ed ogni altro onere. Misurato a superficie effettiva della scarpata lungo il piano inclinato. | m² | 30.48 | 0.84 | 8.8384
10457 | 19.02.005* |  | Compattazione del piano di posa nei tratti in trincea. Compattamento del piano di posa della fondazione stradale (sottofondo) nei tratti in trincea, per la profondità e con le modalità prescritte dalle norme tecniche, fino a raggiungere in ogni punto un valore della densità non minore del 95% di quella massima della prova AASHO modificata, ed un valore del modulo di compressibilità Me non minore di N/mm² compresi gli eventuali inumidimenti o essiccamenti necessari:
10458 | 19.02.005* | 001 | Su terreni appartenenti ai gruppi A.1, A.2-4, A.2-5, A.3 | m² | 0.35 | 0.01 | 0.1667
10459 | 19.02.005* | 002 | Su terreni appartenenti ai gruppi A.4, A.2-6, A.2-7, A.5 | m² | 2.33 | 0.06 | 1.5098
10460 | 19.02.006* |  | Fornitura di terreno vegetale per rivestimento delle scarpate. Fornitura e stesa di terreno vegetale per aiuolazione verde e per rivestimento scarpate in trincea, proveniente sia da depositi di proprietà dell'amministrazione che direttamente fornito dall'impresa, a qualsiasi distanza e miscelato con sostanze concimanti, pronto per la stesa anche in scarpata, sistemazione e semina da compensare con la voce di elenco sulla sistemazione in rilevato senza compattamento. Il terreno vegetale potrà provenire dagli scavi di scoticamento, qualora non sia stato possibile il diretto trasferimento dallo scavo al sito di collocazione definitiva.
10461 | 19.02.006* | 001 | Fornito dall'impresa | m³ | 44.77 | 1.23 | 8.0567
10462 | 19.02.006* | 002 | Da depositi dell'Amministrazione | m³ | 6.36 | 0.18 | 2.5384
10463 | 19.02.007 |  | Formazione di rilevato con materiali appartenenti ai gruppi A1, A2-4, A2-5 e A3. Formazione di rilevato con materiali appartenenti ai gruppi A1, A2-4, A2-5 e A3 provenienti da cave di prestito. Sono compresi la preparazione e compattazione del piano di posa; il taglio e la rimozione di alberi, cespugli e ceppaie; l'eventuale indennità di cava; il prelievo ed il trasporto dei materiali occorrenti da qualsiasi distanza e con qualunque mezzo; la compattazione meccanica a strati di altezza non superiore a cm 30 in modo da raggiungere il valore alla prova AASHO modificata come da prescrizioni tecniche di CSA; le bagnature; i necessari discarichi; la sistemazione delle scarpate ed il loro rivestimento con terreno vegetale dello spessore di cm 30; la profilatura dei cigli e sagomatura delle banchine. E' inoltre compreso quanto altro occorre per dare il lavoro finito. Verrà computato il volume del rilevato finito.
10464 | 19.02.007 | 001 | Con rivestimento vegetale | m³ | 27.447 | 0.8294
10465 | 19.02.007 | 002 | Senza rivestimento vegetale | m³ | 28.098 | 0.8514
10466 | 19.02.008* |  | Sistemazione in rilevato od a riempimento senza compattamento. Sistemazione a rilevato o riempimento di cavi od a precarica di rilevati, senza compattamento meccanico di materiali di ogni categoria, esclusi solo quelli appartenenti ai gruppi A.7 ed A.8, sia provenienti dalle cave di prestito che dagli scavi, deposti in strati di densità uniforme, compreso gli oneri eventuali di allontanamento od accantonamento del materiale inidoneo (elementi oltre dimensione, terreno ed elementi vegetali ecc.) ed ogni altro onere.
10467 | 19.02.008* | 001 | Solo stesa in strati | m³ | 5.65 | 0.16 | 2.4626
10468 | 19.02.008* | 002 | Compresa configurazione delle scarpate e profilatura dei cigli | m³ | 2.37 | 0.07 | 1.2716
10469 | 19.02.009* |  | Materiali aridi con funzione anticapillare o filtro. Fornitura e posa in opera al di sotto dei rilevati o della sovrastruttura, di materiali aventi funzione di filtro per i terreni sottostanti, disposti su una granulometria da porre in relazione con quella dello strato nei confronti del quale disporsi a protezione secondo la regola del Terzaghi per D.85% D.15%, compreso ogni onere di fornitura da qualsiasi distanza, la vagliatura per ottenere la necessaria granulometria, la stesa a superfici piane e livellate, il compattamento meccanico secondo le norme per i rilevati ed ogni altro magistero. | m³ | 40.94 | 1.13 | 1.2595
10470 | 19.02.010 |  | Fornitura e posa in opera di massi. Fornitura e posa in opera di massi naturali provenienti da cave per scogliere di seconda categoria; compreso e compensato l'onere per il carico, trasporto e scarico dalla cava al luogo di impiego, il noleggio delle attrezzature idonee alla posa in opera da qualsiasi altezza, la disposizione dei massi secondo le indicazioni della D.L. e quanto altro occorre per dare l'opera finita a regola d'arte. | 1000kg | 29.4525 | 1.0756
10471 | 19.02.011 |  | Fornitura e posa in opera di materiale arido per rialzamento di banchine stradali.
10472 | 19.02.011 | 001 | Con mezzo meccanico di piccole dimensioni, misurato sui mezzi di trasporto. | m³ | 42.273 | 1.5463
10473 | 19.02.011 | 002 | Esclusivamente fatta a mano, di materiale arido per rialzamento di banchine stradali, misurato sui mezzi di trasporto. | m³ | 70.455 | 2.5885
10474 | 19.02.013* |  | Fornitura e posa in opera di miscela di inerti per stabilizzazione terre. Fornitura e posa in opera, compreso l'onere della miscelazione ai materiali esistenti, di ghiaie, sabbie e/o altri materiali aridi, in proporzioni stabilite dalla D.L., per la correzione di materiali da stabilizzare in sito a mezzo di leganti idraulici idonei da pagare a parte. Misurato in cumuli o su mezzo di trasporto. | m³ | 27.26 | 0.75 | 0.3316
10475 | 19.02.014* |  | Sovrapprezzo alla sistemazione dei rilevati per stabilizzazione. Sovrapprezzo alla sistemazione in rilevato di miscele terrose da stabilizzare a cemento o calce anche in punti limitati del rilevato ed in prossimità delle spalle dei manufatti, realizzata previa opportuna miscelazione con qualsiasi mezzo dei leganti (calce e/o cemento) con le terre da stabilizzare in sito, compreso l'onere della fornitura del legante da dosare, secondo le esigenze di stabilizzazione, in quantità secche comprese tra i 40 e i 100 kg/m³ finito, ed ogni altro onere per la completa posa in opera del materiale stabilizzato. | m³ | 20.7 | 0.57 | 5.312
10476 | 19.02.015 |  | Stabilizzazione a calce di argille. Stabilizzazione a calce di argille, argille limose e limi consistente nella miscelazione del terreno in sito con idonea macchina stabilizzatrice e calce. Asportazione dello strato di terreno vegetale (compensato a parte), stesa di calce nella quantità pari al 3% sul peso a secco del terreno da stabilizzare che avverrà con spanditori di legante che dovranno essere equipaggiati con sistema di proporzionamento e distribuzione tale da assicurare una distribuzione omogenea che non vari al variare della consistenza, conformazione del terreno e velocità di stesa. La miscelazione della terra con il legante e l'acqua di integrazione se necessaria, in modo da raggiungere il livello ottimale richiesto per la compattazione, dovrà essere fatta con l'uso di macchinario atto a scarificare, polverizzare e miscelare uniformemente il materiale. Polverizzazione e miscelazione procederanno fino a quando tutte le zolle del terreno saranno ridotte a dimensioni tali per cui la componente argillosa passi interamente attraverso crivelli a maglia quadrata da 25 mm; il controllo del mescolamento avverrà mediante pozzetti di ispezione a tutto spessore da eseguirsi ogni 5.00 m² di terreno trattato. La compattazione dovrà avvenire con l'azione di rulli adeguati al tipo di terreno (rulli a piastre, rulli vibranti, rulli gommati); il numero delle passate sarà definito controllando la densità ottenuta con la prova di compattazione. Successivamente alla compattazione si dovrà provvedere alla perfetta livellazione dello strato con idonea macchina livellatrice, compattazione finale dello strato finale.
10477 | 19.02.015 | 001 | Per ogni metro cubo di terreno compattato | m³ | 18.79 | 0.6939
10478 | 19.02.015 | 002 | Per ogni punto percentuale di calce in più. | m³ | 6.04 | 0.2241
10479 | 19.03 |  | Demolizioni
10480 | 19.03.001 |  | Taglio della pavimentazione in conglomerato bituminoso. Taglio della pavimentazione in conglomerato bituminoso secondo una sagoma prestabilita, eseguito con l'impiego di macchine speciali a lama diamantata compresa l'acqua di raffreddamento della lama e lo spurgo del taglio. Per metro lineare di taglio singolo. | m | 5.82 | 0.2136
10481 | 19.03.002* |  | Demolizione di murature escluso muri a secco. Demolizione di murature di qualsiasi genere, entro e fuori terra, esclusi i muri a secco od in malta di scarsa consistenza e le strutture in calcestruzzo armato, compreso l'onere dell'allontanamento del materiale di rifiuto fuori delle pertinenze stradali, restando il materiale utilizzabile di proprietà del Cottimista. | m³ | 16.34 | 0.45 | 8.9245
10482 | 19.03.003* |  | Scarificazione superficiale di massicciata in conglomerato bituminoso. Scarificazione di massicciata stradale eseguita a mano o con apposito attrezzo trainato, per una profondità non superiore a cm 3,00 compresa la vagliatura e la raccolta in cumuli del materiale utile ed il trasporto a rifiuto di quello inutilizzabile. | m² | 0.73 | 0.02 | 0.4314
10483 | 19.03.004* |  | Demolizione di fabbricati. Valutato a metro cubo vuoto per pieno compreso il carico su automezzo, lo scarico ed il trasporto alla discarica del materiale di risulta, che comunque resta di proprietà dell'Impresa. | m³ | 9.78 | 0.27 | 1.7493
10484 | 19.03.005* |  | Demolizione di sovrastruttura. Demolizione di sovrastruttura stradale, comprese le pavimentazioni, con gli oneri e le prescrizioni indicate nelle Norme Tecniche, compreso l'onere del lavoro in presenza di traffico, la frantumazione del materiale demolito per poterlo adoperare per altri usi stradali, quali le fondazioni e sottofondazioni, l'accatastamento del materiale in luoghi di deposito fissati dall'Amm/ne, la frantumazione del materiale e la sua miscelazione con altro materiale.
10485 | 19.03.005* | 001 | Senza reimpiego di materiali | m³ | 9.04 | 0.25 | 3.4657
10486 | 19.03.005* | 002 | Con rimpiego di materiali | m³ | 10.85 | 0.3 | 5.0173
10487 | 19.03.006* |  | Demolizione integrale di strutture in c.a. Demolizione integrale di strutture in c.a.p. entro e fuori terra con i mezzi che l'impresa sceglierà in base alla propria convenienza, uso di esplosivo compreso e compreso l'onere dell'allontanamento del materiale di risulta che rimarrà di proprietà dell'impresa, il taglio dei ferri ed ogni altro onere. Misurata sulla struttura da demolire per l'effettiva cubatura. | m³ | 44.08 | 1.22 | 11.3896
10488 | 19.03.007* |  | Formazione di fori nelle strutture di cemento armato. Formazione di fori nelle strutture di c.a. o c.a.p. per alloggiamento di bocchettoni o tubi per emungimento di acque di drenaggio o per scarico di acque superficiali eseguiti a mano o mediante impiego di carotatrice; compreso l'onere della risistemazione dell'armatura esistente, l'onere per la formazione a mano e la rifinitura dei fori e dell'incavo di alloggiamento del fazzoletto del bocchettone; il carico ed il trasporto a rifiuto dei materiali di risulta ed ogni altra prestazione, fornitura ed onere. Per ogni foro.
10489 | 19.03.007* | 001 | Nelle solette degli impalcati per formazione scarichi diam. di 50 mm Per fori di lunghezza non superiore a cm 50. | cad | 35.71 | 0.99 | 22.502
10490 | 19.03.007* | 002 | Nelle solette degli impalcati per formazione scarichi diam. da 51 a 200 mm Per lunghezze non superiori a cm 50. | cad | 102.22 | 2.82 | 67.2122
10491 | 19.03.007* | 003 | Per scarichi drenaggi orizzontali di muri con diam. 10-15 cm Per ogni foro di profondità fino a cm 100. | cad | 143.08 | 3.95 | 70.2567
10492 | 19.03.007* | 004 | Per profondità maggiori di cm 100, per ogni dm o frazione. | dm | 16.14 | 0.44 | 7.7489
10493 | 19.03.008* |  | Demolizione integrale di impalcati in c.a.p. o strutture similari. Demolizione integrale di impalcati di opere d'arte o parti intere di strutture in ca. o cap. da suddividersi in elementi, quali le travi, aventi ognuna peso massimo di 100 t, da eseguirsi con tutte le precauzioni necessarie a garantire la perfetta integrità delle parti di struttura sottostante e delle proprietà di terzi. In tale caso la demolizione dovrà essere eseguita con martelli demolitori ed anche con l'impiego preliminare di agenti non esplosivi ad azione chimica con espansione lenta e senza propagazione di onda d'urto; in particolare la demolizione delle travi può aver luogo anche fuori opera se richiesto, previa separazione dalle strutture esistenti, prelievo e trasporto in apposite aree. Compreso e compensato nel prezzo: l'impiego di adeguate attrezzature per la rimozione e l'allontanamento delle parti fino alle aree adibite alla demolizione; l'impiego di attrezzatura ossiacetilenica per il taglio dei ferri d'armatura, l'allontanamento del materiale ed ogni altro onere, rimanendo il materiale di risulta di proprietà dell'impresa, compresa la lavorazione notturna se richiesta. | m³ | 203.15 | 5.6 | 36.3104
10494 | 19.03.009* |  | Asportazione di conglomerato cementizio ammalorato in estradosso con scalpellatura. Asportazione di conglomerato cementizio ammalorato per il risanamento dell'estradosso di impalcati di opere d'arte (soletta e cordoli); nel prezzo sono compresi: il trasporto a discarica dei detriti, una energica spazzolatura, il trattamento delle superfici con getto di vapore a 373 K e 0,7-0,8 MPa, la sabbiatura ed il riposizionamento dell'armatura metallica scoperta, ed ogni altra prestazione ed onere per dare la struttura pronta a ricevere il conglomerato di risarcimento. Misurazione dello spessore medio dello strato asportato mediante rilievo su reticolo di m² 1 di lato e per la superficie effettivamente trattata. Eseguita mediante scalpellatura a mano o meccanica.
10495 | 19.03.009* | 001 | Di spessore medio di cm 3 | m² | 22.64 | 0.62 | 7.3017
10496 | 19.03.009* | 002 | Per ogni centimetro in più | m²xcm | 7.63 | 0.21 | 2.4366
10497 | 19.03.010* |  | Asportazione di conglomerato cementizio ammalorato in estradosso con idrodemolizione. Asportazione mediante l'impiego di macchine idrodemolitrici aventi capacità di getti d'acqua fino alla pressione di 120 150 MPa, compreso e compensato nel prezzo l'approvvigionamento dell'acqua occorrente da qualsiasi distanza e la rifinitura a scalpello manuale o meccanico delle superfici.
10498 | 19.03.010* | 001 | Di spessore medio di cm 3 | m² | 9.81 | 0.27 | 1.3419
10499 | 19.03.010* | 002 | Per ogni centimetro in più | m²xcm | 3.22 | 0.09 | 0.4737
10500 | 19.03.011* |  | Asportazione di conglomerato cementizio ammalorato in intradossi con scalpellatura. Asportazione, come alla voce precedente, di strati corticali di conglomerato cementizio armato o precompresso ammalorato, per il risanamento delle strutture orizzontali di intradosso degli impalcati di opere d'arte (solette, travi, traversi e pulvini) e su superfici verticali quali muri anche reticolari, pulvini, pile, spalle ecc., negli spessori prescritti dalla D.L. con le cautele atte a non danneggiare le parti di struttura superstiti. La lavorazione viene eseguita attraverso bocciardatura di tutte le superfici, l'asportazione mediante scalpellatura a mano o con microdemolitore delle parti in fase di rigonfiamento o distacco, la sabbiatura a metallo bianco del l'armatura metallica eventualmente scoperta, la depolverizzazione a mezzo di getto a vapore a 373 K e 0.7-7 MPa, il ripristino dei pezzi d'armatura; compresa ogni altra prestazione ed onere. Misurazione sullo spessore medio dello strato asportato da effettuarsi mediante reticolo di m 1,00 di lato.
10501 | 19.03.011* | 001 | Spessore medio dello strato asportato di cm 2 | m² | 16.67 | 0.46 | 5.9637
10502 | 19.03.011* | 002 | Per ogni centimetro in più | m²xcm | 5.75 | 0.16 | 2.0041
10503 | 19.03.012* |  | Preparazione di superfici di conglomerato cementizio per ripristino ed incamiciatura. Preparazione di superfici di conglomerato cementizio di intradossi di impalcati, di pulvini, muri, archi, pile, spalle ed altre strutture verticali per renderle atte ad essere ripristinate od incamiciate. La preparazione viene eseguita attraverso bocciardatura di tutte le superfici, l'asportazione mediante scalpellatura a mano o con microdemolitore delle parti in fase di rigonfiamento o distacco, la sabbiatura a metallo bianco dell'armatura metallica eventualmente scoperta, la depolverizzazione a mezzo di getto a vapore a 373 K e 0.7-7 MPa; compresa ogni altra prestazione ed onere. Misurazione sulle superfici effettivamente trattate. | m² | 15.65 | 0.43 | 5.9598
10504 | 19.03.013* |  | Ravvivatura di superfici in conglomerato cementizio per trattamenti protettivi. Ravvivatura di superfici in conglomerato cementizio per renderle atte ad essere impermeabilizzate o per ricevere trattamenti di ripristino e/o protettivi, da pagare solo se ordinata dalla D.L. Compreso rimozione e trasporto a rifiuto del materiale di risulta; pulizia della superficie mediante soffiatura e lavaggio con acqua a pressione; ogni altra prestazione, fornitura ed onere.
10505 | 19.03.013* | 001 | Per estradossi di impalcati o cordoli con bocciarda o fresa | m² | 4.61 | 0.13 | 0.8724
10506 | 19.03.013* | 002 | Per intradosso di impalcati o superfici verticali. Ravvivatura di intradossi di impalcati, pulvini, pile e spalle mediante sabbiatura od idrosabbiatura con acqua in pressione con impiego di sabbia silicea; solo esclusi gli eventuali ponteggi. | m² | 10.78 | 0.3 | 4.1648
10507 | 19.03.014* |  | Asportazione di pavimentazione in corrispondenza di giunti. Asportazione di pavimentazione a cavallo dei giunti di dilatazione di impalcati di opere d'arte, per larghezza di m 3,00 e qualsiasi spessore, fino a raggiungere l'estradosso della soletta. Compreso e compensato nel prezzo: il taglio della pavimentazione per l'intero suo spessore lungo le linee delimitanti la fascia da asportare, la demolizione della pavimentazione in conglomerato bituminoso e dell'eventuale sottostante strato impermeabilizzante; il trasporto a discarica dei materiali di risulta; ogni altra prestazione, fornitura ed onere, solo escluso l'eventuale demolizione di esistenti strutture e/o apparecchi di giunto e l'asportazione di angolari di ferro eventualmente esistenti sui bordi delle solette. Misurazione lungo il giunto da risanare.
10508 | 19.03.014* | 001 | In assenza di apparecchi di giunto od angolari | m | 47.78 | 1.32 | 25.832
10509 | 19.03.014* | 002 | In presenza di apparecchi di giunto od angolari | m | 45.47 | 1.25 | 25.832
10510 | 19.03.015* |  | Demolizione e/o asportazione di giunto. Demolizione e/o asportazione di esistente struttura e/o apparecchio di giunto di dilatazione su impalcati di opere d'arte, aventi luci massime di ml 70, di qualsiasi tipo e dimensione, fino a raggiungere l'estradosso della soletta. Compreso il trasporto a discarica dei materiali di risulta ed ogni altra prestazione od onere, essendo solo esclusa l'asportazione degli eventuali angolari di ferro eventualmente esistenti sui bordi delle solette. | m | 23.6 | 0.65 | 15.2744
10511 | 19.03.016* |  | Asportazione completa di angolari metallici. Asportazione completa di angolari metallici di qualunque dimensione su solette esistenti, eseguita con idonea attrezzatura atta a salvaguardare integrità della soletta; compreso il taglio delle zanche di ancoraggio, la pulizia a getto di acqua in pressione della superficie, il trasporto a rifiuto del materiale di risulta. | m | 21.82 | 0.6 | 12.2312
10512 | 19.04 |  | Scavi di fondazione e strutture di fondazione profonda
10513 | 19.04.001* |  | Scavo a sezione obbligata profondità inferiore a 2 m. Scavo di fondazione a sezione obbligata, anche a campioni di qualsiasi lunghezza, in materie di qualsiasi natura e consistenza, asciutta o bagnata, anche in presenza d'acqua con battente non superiore a 20 cm; comprese le murature a secco ed i trovanti anche di roccia lapidea di dimensioni inferiori a 0,5 m³; escluse le rocce tenere o le rocce da mina, i trovanti superiori a 0,5 m³, nonché le murature a calce o cemento. Sono compresi: l’onere per il carico in alto, la movimentazione nell’ambito del cantiere dei materiali provenienti dagli scavi ed il relativo carico su automezzo meccanico. Sono da computarsi a parte le eventuali opere di protezione (sbatacchiature) ed il trasporto a discarica con i relativi oneri. E' inoltre compreso quanto altro occorre per dare il lavoro finito. Fino alla profondità di m 2,00 sotto il piano di sbancamento. | m³ | 14.93 | 0.41 | 6.6316
10514 | 19.04.002* |  | Scavo a sezione obbligata in roccia dura da mina. Scavo di fondazione a sezione obbligata come da voce precedente di elenco, ma in roccia dura da mina o trovanti di volume superiore a 0,5 m³; compreso l'onere della riduzione del materiale di risulta alla pezzatura prevista dalle norme tecniche se con reimpiego nell'ambito del Lotto di contratto. Lo scavo si intende da eseguire con le attrezzature e le modalità scelte dall'impresa in base alla propria organizzazione, senza vincoli che non siano quelli della forma e dimensioni specificate in contratto. Sono compresi: l’onere per il carico in alto, la movimentazione nell’ambito del cantiere dei materiali provenienti dagli scavi ed il relativo carico su automezzo meccanico. Sono da computarsi a parte le eventuali opere di protezione (sbatacchiature) ed il trasporto a discarica con i relativi oneri. E' inoltre compreso quanto altro occorre per dare il lavoro finito. | m³ | 33.17 | 0.92 | 10.076
10515 | 19.04.003* |  | Sovrapprezzo agli scavi di fondazione a sezione obbligata per profondità superiori. Sovrapprezzo agli scavi di fondazione a sezione obbligata, per scavi eseguiti a profondità maggiori di m 2,00 sotto il piano di sbancamento e per ogni 2 m o frazioni di 2,00 m superanti la suddetta profondità. | m³ | 1.66 | 0.05 | 0.2125
10516 | 19.04.004 |  | Sovrapprezzo scavi di fondazione in presenza d'acqua maggiore a 20 cm. Sovrapprezzo agli articoli di elenco riguardanti gli scavi di fondazione per scavo in presenza d'acqua, compresi oneri e spese per l'esaurimento dell'acqua con qualsiasi mezzo e per qualsiasi profondità sotto il piano di sbancamento, da computarsi limitatamente ai quantitativi scavati sotto i 20 cm dal livello in cui si stabilisce negli scavi l'acqua esistente nel terreno. | % | 20
10517 | 19.04.005* |  | Scavo di fondazione in roccia dura senza mine e con martellone. Scavo di fondazione in roccia dura ma per la quale la D.L con ordine scritto abbia disposto di agire senza uso di mine, con mezzi meccanici (martellone, barre d'espansione ecc.) e con contenimento della velocità di vibrazione entro 50 m/s al fine di evitare il danneggiamento di edifici o strutture viciniori, compresi gli oneri di cautela necessari per evitare ogni danneggiamento alle predette strutture, nonché ogni altro onere e prescrizione delle voci sugli scavi di fondazione. | m³ | 32.2 | 0.89 | 10.476
10518 | 19.04.006* |  | Scavo di fondazione con disgreganti chimici tipo Bristar. Scavo a sezione obbligata in roccia dura, ove peraltro la D.L. abbia ordinato l'uso di espansivi chimici a lenta dilatazione, tipo Bristar o prodotti similari, onde eliminare qualsiasi vibrazione nei confronti di strutture vicine fatiscenti ed assolutamente da mantenere; con tutti gli altri oneri e prescrizioni di cui alla precedente voce di elenco sugli scavi di fondazione. | m³ | 88.47 | 2.44 | 3.2145
10519 | 19.04.007* |  | Scavo a pozzo superficie inferiore a 20 m² roccia inferiore al 25%. Scavo a pozzo, a cielo aperto per fondazioni di ponti e viadotti, muri di sostegno, contrafforti, per il consolidamento i falde montane o simili e per eventuali altri manufatti; eseguito per sottomurazione senza interventi conservativi quali micropali, Jet grouting ecc.; a sezione circolare od ellittica ed eventualmente anche poligonale, in materie di qualunque natura e consistenza, asciutte o bagnate, anche fortemente spingenti, compresa la roccia da mina ed i trovanti di qualsiasi dimensione purché l'entità della roccia non sia superiore al 25% del volume scavato, inclusi i trovanti. Sono compresi l'armatura ed il disarmo delle pareti, le sbadacchiature, le ferramenta, la scampanatura del pozzo, eseguita e valutata come da norme tecniche, la regolarizzazione del fondo e delle superfici di scavo, il sollevamento con qualsiasi mezzo, anche meccanico, delle materie scavate di risulta, il trasporto a qualsiasi distanza per il reimpiego nel Lotto di contratto e fino a 5 km se da inviare a rifiuto. Per m³ misurato secondo le norme di capitolato.
10520 | 19.04.007* | 001 | Per profondità fino a m 10,00 | m³ | 45.64 | 1.26 | 14.3942
10521 | 19.04.007* | 002 | Per profondità da m 10,01 a m 15,00 | m³ | 55.17 | 1.52 | 16.1938
10522 | 19.04.007* | 003 | Per profondità da m 15,01 a m 20,00 | m³ | 64.15 | 1.77 | 18.0756
10523 | 19.04.007* | 004 | Per profondità da m 20,01 a m 25,00 | m³ | 75.5 | 2.08 | 21.2376
10524 | 19.04.008* |  | Scavo a pozzo superficie da m² 20,01 a m² 80,00 roccia inferiore al 25%. Scavo a pozzo come da voce precedente, ma di superficie da m 20,01 a m² 80, con percentuale di roccia non superiore al 25%, inclusi i trovanti.
10525 | 19.04.008* | 001 | Per profondità fino a m 10,00 | m³ | 35.92 | 0.99 | 8.9063
10526 | 19.04.008* | 002 | Per profondità da m 10,01 a m 15,00 | m³ | 45.38 | 1.25 | 12.0739
10527 | 19.04.008* | 003 | Per profondità da m 15,01 a m 20,00 | m³ | 59.82 | 1.65 | 16.879
10528 | 19.04.008* | 004 | Per profondità da m 20,01 a m 25,00 | m³ | 72.57 | 2 | 21.1383
10529 | 19.04.009* |  | Scavo a pozzo superficie da m² 80,01 a m² 120,00 roccia inferiore al 25%. Come da prezzo per pozzo inferiore a m² 20, con percentuale di roccia non superiore al 25% e con discarica a distanza non superiore a 5 km. Per pozzi di superficie superiore a m² 120 si adotteranno i prezzi per scavo di fondazione e gli altri prezzi per la fondazione.
10530 | 19.04.009* | 001 | Per profondità fino a m 10,00 | m³ | 31.03 | 0.86 | 7.3478
10531 | 19.04.009* | 002 | Per profondità da m 10,01 a m 15,00 | m³ | 38.04 | 1.05 | 9.6606
10532 | 19.04.009* | 003 | Per profondità da m 15,01 a m 20,00 | m³ | 51.5 | 1.42 | 15.8274
10533 | 19.04.009* | 004 | Per profondità da m 20,01 a m 25,00 | m³ | 60.29 | 1.66 | 18.4928
10534 | 19.04.010* |  | Sovrapprezzo per scavo a pozzo in roccia oltre 25% per ogni 25%. Sovrapprezzo allo scavo a pozzo per percentuali di roccia superiori al 25% e per ogni 25% o frazione di maggiore percentuale di scavo in roccia.
10535 | 19.04.010* | 001 | Per superficie fino a m² 20,00 | m³ | 7.27 | 0.2 | 2.6839
10536 | 19.04.010* | 002 | Per superficie da m² 20,01 a m² 80,00 | m³ | 6.37 | 0.18 | 2.2104
10537 | 19.04.010* | 003 | Per superficie da m² 80,01 a m² 120,00 | m³ | 5.16 | 0.14 | 1.4998
10538 | 19.04.011 |  | Detrazione agli scavi a pozzo in presenza di coronella. Detrazione da applicare agli scavi a pozzo eseguiti all'interno di coronelle in calcestruzzo semplice od armato o con paratie di pali di qualsiasi tipo (pali trivellati, pali a grande diametro, Jetgrouting, micropali, ecc.) quali interventi conservativi e di facilitazione allo scavo. La detrazione verrà applicata ai prezzi degli scavi per i tratti di pozzo a difesa dei quali sono state realizzate le opere di protezione o consolidamento. | % | 30
10539 | 19.04.012 |  | Maggiorazione percentuale su tutte le voci relative a lavori interno pozzi. Maggiorazione da apportare alle lavorazioni da eseguirsi all'aperto qualora siano da eseguirsi nei pozzi di cui ai precedenti articoli di Elenco, escluso il prezzo dello scavo e gli altri specificatamente stabiliti per l'esecuzione nei pozzi. Sono compresi nel sovrapprezzo tutti maggiori oneri di trasporto ed esecuzione necessari per i lavori all'interno dei pozzi. Si pattuisce che per pozzi di superficie superiore a 120 m² i prezzi delle lavorazioni rimarranno invariati senza alcun sovrapprezzo.
10540 | 19.04.012 | 001 | Per profondità fino a m 10,00. | % | 5
10541 | 19.04.012 | 002 | Per profondità da m 10,01 a m 15,00. | % | 10
10542 | 19.04.012 | 003 | Per profondità da m 15,01 a m 20,00. | % | 15
10543 | 19.04.012 | 004 | Per profondità oltre i m 20,01. | % | 20
10544 | 19.04.013 |  | Sovrapprezzo allo scavo per esaurimento d'acqua oltre cm 20,00. Sovrapprezzo agli scavi di fondazione descritti nelle altre voci di elenco, per la presenza di acqua nello scavo, qualora la quota dell'acqua si stabilizzi, all'interno del cavo, a quota superiore a 20 cm e per la parte degli scavi posta al di sotto ti tale quota. Il sovrapprezzo comprende tutti gli oneri di aggottamento, pompaggio, drenaggio ecc. solo escluso l'eventuale uso di sistemi di apparecchiature tipo Well-point, ed ogni altro onere, fornitura e magistero che permettano di mantenere asciutto il cavo per ogni successiva lavorazione. | % | 20
10545 | 19.04.014* |  | Sovrapprezzo agli scavi di fondazione per uso di Wellpoint. Sovrapprezzo agli scavi di fondazione in materie di qualunque natura e consistenza, per l'impiego di impianto "Wellpoint" per l'esaurimento d'acqua, compreso ogni magistero, fornitura, noleggio ed onere per dare e mantenere asciutto il cavo per tutto il tempo necessario ad eseguire le lavorazioni previste all'interno di esso. Il sovrapprezzo va esteso ai volumi di scavo posti al di sotto del piano che verrebbe raggiunto dall'acqua senza interventi di protezione, ridotto di 20 cm, con esclusione di qualsiasi altro sovrapprezzo. | m³ | 5.9 | 0.16 | 1.2384
10546 | 19.04.015* |  | Tura provvisionale a difesa di scavi. Tura provvisionale a contorno e difesa di scavi per fondazione in acqua, sia per opere d'arte che per muri di difesa di sponda, ottenuta con infissione di pali di abete o di pino, compresi: la fornitura dei materiali occorrenti, le necessarie chiodature e legature, il riempimento con materiale argilloso; compreso il disfacimento, restando il materiale di recupero di proprietà dell'Impresa. | m² | 61.68 | 1.7 | 12.2805
10547 | 19.04.016* |  | Noleggio settimanale di palancole metalliche tipo Larssen.
10548 | 19.04.016* | 001 | Del peso di 110 - 115 kg/m² | m² | 1.33 | 0.04
10549 | 19.04.016* | 002 | Del peso di 155 - 160 kg/m² | m² | 1.46 | 0.04
10550 | 19.04.017* |  | Infissione ed estrazione di palancole tipo Larssen. Compreso ogni onere di trasporto montaggio e smontaggio in qualunque terreno che lo consenta.
10551 | 19.04.017* | 001 | Infissione del peso di 110 - 115 kg/m² | m² | 24.6 | 0.68 | 5.315
10552 | 19.04.017* | 002 | Infissione del peso di 155 - 160 kg/m² | m² | 32.93 | 0.91 | 7.0983
10553 | 19.04.017* | 003 | Estrazione di palancole del peso di 110 - 115 kg/m² | m² | 16.26 | 0.45 | 3.5317
10554 | 19.04.017* | 004 | Estrazione di palancole del peso di 155 - 160 kg/m² | m² | 19.68 | 0.54 | 4.252
10555 | 19.04.018 |  | Diaframma in c.a. a parete continua - escavazione a secco. Diaframma a parete continua costituito da pannelli aventi la sagoma prescritta dalla D.L. ed eseguiti a qualunque profondità in conglomerato cementizio armato, del tipo con Rck > 30 MPa collegati tra loro mediante incastri di vario genere, compreso lo scavo con idonee attrezzature in terreni di qualsiasi natura e consistenza, asciutti o bagnati, inclusi i trovanti in roccia dura estraibili con i normali metodi di scavo, compresa l'eventuale ammorsatura in roccia per almeno uno spessore. Compreso inoltre: il carico, il trasporto a rifiuto dei materiali di risulta; l'esecuzione di due muretti guida in conglomerato cementizio armato di dimensioni correnti non inferiori a cm 25 x 80; l'esecuzione a campione; i dispositivi di sostegno e guida delle armature metalliche; il getto in presenza di armature; una idonea conformazione dei giunti tra gli elementi per assicurare al diaframma impermeabilità e collaborazione statica; l'eventuale rifinitura della faccia a vista; la stuccatura e stilatura dei giunti con malta cementizia; la formazione di fori di drenaggio nel numero e posizione prescritta; ogni altra prestazione, fornitura ed onere. Solo escluso: l'eventuale scavo a vuoto; l'eventuale impiego di speciali attrezzature, anche fresanti, per l'attraversamento di trovanti in roccia dura non estraibili con i normali metodi di scavo; la forniture posa in opera dell'armatura metallica; queste prestazioni, se fornite, verranno compensate a parte con i relativi prezzi di elenco.
10556 | 19.04.018 | 001 | Spessore cm 50 | m² | 91.77 | 3.3606
10557 | 19.04.018 | 002 | Spessore cm 60 | m³ | 114.44 | 4.1874
10558 | 19.04.018 | 003 | Spessore cm 80 | m² | 138.24 | 5.0665
10559 | 19.04.018 | 004 | Spessore cm 100 | m² | 171.19 | 6.2758
10560 | 19.04.019 |  | Diaframma a parete continua - escavazione a fanghi bentonitici. Diaframma come sopra ma come escavazione con impiego di fanghi betonitici.
10561 | 19.04.019 | 001 | Spessore cm 50 | m² | 96.96 | 3.5565
10562 | 19.04.019 | 002 | Spessore cm 60 | m² | 120.98 | 4.4363
10563 | 19.04.019 | 003 | Spessore cm 80 | m² | 145.74 | 5.3355
10564 | 19.04.019 | 004 | Spessore cm 100 | m² | 180.48 | 6.6074
10565 | 19.04.020 |  | Scavo a vuoto per l'esecuzione del diaframma a parete continua a secco o bentonite. Scavo a vuoto per l'esecuzione del diaframma a parete continua, in terreni di qualunque natura, esclusa roccia dura da scalpello.
10566 | 19.04.020 | 001 | Spessore cm 50 | m² | 24.99 | 0.9201
10567 | 19.04.020 | 002 | Spessore cm 60 | m² | 29.42 | 1.075
10568 | 19.04.020 | 003 | Spessore cm 80 | m² | 34.76 | 1.2719
10569 | 19.04.020 | 004 | Spessore cm 100 | m² | 43.05 | 1.5821
10570 | 19.04.021 |  | Sovrapprezzo allo scavo di diaframmi in roccia dura spessore cm 50-60. Sovrapprezzo allo scavo di diaframmi in roccia dura da mina o calcestruzzi duri od altro materiale analogo, misurato per le superfici di effettivo ammorsamento in roccia, oltre la profondità corrispondente allo spessore del diaframma. | % | 20
10571 | 19.04.022* |  | Formazione di colonna di terreno consolidato. Formazione di colonna verticale od inclinata di terreno consolidato a sezione circolare formata mediante l'esecuzione di un preforo a distruzione di nucleo ed iniezione di miscele cementizie mediante una batteria di aste tubolari di immissione secondo le prescrizione delle N. Tecniche, avente resistenza caratteristica media, lungo il fusto della colonna, non inferiore a 20 MPa. Data in opera compreso l'uso di attrezzature speciali composte da pompe ad alta pressione, sonde idrauliche semoventi, gruppi elettrogeni, impianti di miscelazione con relativi operatori e manovalanza; la fornitura dei materiali; il trattamento e l'allontanamento dei fanghi di spurgo; l'impiego del rivestimento provvisorio; la fornitura di additivi stabilizzanti od antidilavamento; gli oneri connessi a articolari difficoltà esecutive quali la presenza di acque sotterranee, trovanti ed acclività di pendici; tutte le prove e verifiche sia di carattere distruttivo (come carotaggi verticali e subverticali, rottura di campioni a compressione, ecc.) sia di carattere non distruttivo (come le prove vibrazionali, sismiche, gli ultrasuoni, ecc.) da eseguirsi le une e le altre in numero e posizione stabilite ad insindacabile giudizio della D.L.; ogni altra fornitura, prestazione ed onere.
10572 | 19.04.022* | 001 | Diametro mm 600 | m | 76.89 | 2.12 | 27.6017
10573 | 19.04.022* | 002 | Diametro mm 800 | m | 96.95 | 2.68 | 34.013
10574 | 19.04.022* | 003 | Perforazione a vuoto per colonne da mm 600 e 800 | m | 15.79 | 0.44 | 6.02
10575 | 19.04.022* | 004 | Diametro da mm 1000 a 1200 | m | 116.03 | 3.2 | 39.13
10576 | 19.04.022* | 005 | Diametro superiore a mm 1200 | m | 133.98 | 3.7 | 45.15
10577 | 19.04.023* |  | Armatura di colonna di terreno consolidato in tubi in acciaio Fe 430-510. Armatura di colonna di terreno consolidato, costituita da tubi in acciaio, compresi manicotti e giunzioni, fornita e posta in opera, con semplice introduzione a spinta con idonea attrezzatura nel corpo della colonna, senza esecuzione di perforo. | kg | 1.62 | 0.04
10578 | 19.04.024* |  | Armatura di colonne di terreno consolidato introdotte a gravità. Armatura di colonne di terreno consolidato introdotte a gravità nella colonna, previa esecuzione di perforo del diametro idoneo, compreso inghisaggio con malta di cemento additivata ed ogni altro onere.
10579 | 19.04.024* | 001 | Compenso per l'esecuzione di perforo del diametro max di mm 140 nel corpo delle colonne di terreno consolidate per l'introduzione dell'armatura in tubi di acciaio, compreso l'inghisaggio mediante iniezione in pressione di malta di cemento additivata ed ogni altra fornitura, prestazione ed onere. | m | 4.04 | 0.11 | 0.3713
10580 | 19.04.024* | 002 | Armatura in tubi di acciaio saldato, od in acciaio senza saldatura, compreso manicotti, giunzioni ed ogni altro onere per dare l'armatura in opera. | kg | 1.44 | 0.04
10581 | 19.05 |  | Fondazioni con pali e consolidamenti
10582 | 19.05.001 |  | Pali trivellati diametro mm 540. Pali trivellati di medio diametro realizzati con calcestruzzo avente Rck non inferiore a 25 MPa, verticali o con qualunque inclinazione rispetto alla verticale, eseguiti in opera, con perforazione a rotazione od a percussione secondo le prescrizioni della Direzione dei Lavori, in terreni di qualsiasi natura e consistenza, asciutti o bagnati, anche in presenza di trovanti rocciosi o di materiale granulare e ciottolame; compresi: l'onere dell'infissione del tuboforma, il getto del calcestruzzo, l'espansione laterale di base, il ritiro graduale del tuboforma, le prove di carico secondo le prescrizioni delle Norme Tecniche; esclusa la sola fornitura dell'armatura metallica se richiesta; con tuboforma del diametro esterno. | m | 73.5205 | 2.6967
10583 | 19.05.002 |  | Pali trivellati grande diametro esclusa roccia lapidea. Pali trivellati a grande diametro eseguiti con perforazione a percussione o rotopercussione secondo le prescrizioni della D.L. con fusto formato da calcestruzzo Rck non inferiore a 25 MPa, compresa la formazione del foro, anche a vuoto, in terreni di qualunque natura e consistenza, asciutti o bagnati, anche in presenza d'acqua, solo esclusa la roccia da mina, i materiali assimilabili ad essa ed i trovanti non estraibili dal foro. Nei prezzi sono compresi e compensati gli oneri per l'eventuale infissione del tuboforma fino alla profondità a richiesta ed il ritiro graduale dello stesso durante la realizzazione del fusto, compreso l'onere della eventuale presenza di armatura metallica e, ove occorra, la posa in opera di idonea controcamicia di lamierino per il contenimento del getto nella parte in acqua, compresa la sistemazione delle teste dei pali, l'onere di eventuali sovraspessori di scavo e di calcestruzzo sia alla base che lungo il fusto del palo, le prove di carico ed ogni altro onere, noleggio e fornitura per dare i pali completi in ogni loro parte, con la sola esclusione del ferro di armatura e della sola fornitura per l'eventuale controcamicia di lamierino da pagarsi con il relativo prezzo di elenco; per perforazione eseguita con impiego di tuboforma; per ogni m di palo, misurato secondo le prescrizioni delle Norme Tecniche. Come voce precedente.
10584 | 19.05.002 | 001 | Diametro mm 800 | m | 126.4291 | 4.6298
10585 | 19.05.002 | 002 | Diametro mm 1000 | m | 183.1745 | 6.7133
10586 | 19.05.002 | 003 | Diametro mm 1200 | m | 239.1133 | 8.7611
10587 | 19.05.002 | 004 | Diametro mm 1500 | m | 322.0078 | 11.7951
10588 | 19.05.002 | 005 | Diametro mm 2000 | m | 520.1589 | 19.0534
10589 | 19.05.003 |  | Pali di grande diametro eseguiti con uso di fanghi bentonitici.
10590 | 19.05.003 | 001 | Diametro mm 800. | m | 145.8856 | 5.3482
10591 | 19.05.003 | 002 | Diametro mm 1000. | m | 177.7245 | 6.5047
10592 | 19.05.003 | 003 | Diametro mm 1200. | m | 229.8265 | 8.4139
10593 | 19.05.003 | 004 | Diametro mm 1500. | m | 306.7696 | 11.24
10594 | 19.05.003 | 005 | Diametro mm 2000. | m | 496.2443 | 18.1824
10595 | 19.05.004 |  | Sovrapprezzo ai pali a grande diametro per ammorsamento in roccia. Sovrapprezzo ai prezzi di pali trivellati a grande diametro per scavo in roccia dura da mina o materiali assimilabili quali calcestruzzi anche armati ecc. o per attraversamento di inerti non estraibili, attraverso l'uso di scalpelli, esplosivi, frese anche puntuali, cementi espansivi, ecc. e per ogni m di effettivo ammorsamento eccedente il primo tratto pari al diametro.
10596 | 19.05.004 | 001 | Diametro mm 800 | m | 137.4926 | 5.035
10597 | 19.05.004 | 002 | Diametro mm 1000 | m | 142.1142 | 5.2085
10598 | 19.05.004 | 003 | Diametro mm 1200 | m | 161.2764 | 5.9027
10599 | 19.05.004 | 004 | Diametro mm 1500 | m | 221.3681 | 8.1131
10600 | 19.05.004 | 005 | Diametro mm 2000 | m | 281.2527 | 10.3023
10601 | 19.05.005 |  | Lamierino in ferro Fe22k per protezione pali trivellati. Camicia di protezione dei pali a grande diametro in lamierino dello spessore più opportuno, compresi oneri di trasporto ed inserimento. | kg | 0.9701 | 0.0351
10602 | 19.05.006 |  | Mediopali (Rotary) per attraversamento terreni compenetrati. Pali trivellati di medio diametro per attraversamento di rocce o terreni fortemente addensati o compenetrati, con trovanti di media o grande dimensione realizzati con martello a fondo foro eseguiti con attrezzatura a rotopercussione di potenza non inferiore a 200 KW per la disgregazione degli strati di roccia ed eliminazione delle polveri con compressore combinato da 40.000 l/h. Per ogni ml compresa perforazione, allontanamento dei materiali di risulta e getto del conglomerato cementizio con Rck 30 MPa, ed ogni altro onere e magistero.
10603 | 19.05.006 | 001 | Diametro mm 350 | m | 134.0809 | 4.9074
10604 | 19.05.006 | 002 | Diametro mm 450 | m | 158.1808 | 5.7989
10605 | 19.05.007 |  | Perforazione micropali subverticali ad incamiciatura parziale. Sola perforazione di micropali con andamento verticale od inclinato entro 20° dalla verticale, con l'onere eventuale del rivestimento del perforo eseguito mediante perforazione a rotazione o rotopercussione, in materie di qualsiasi natura, compresa roccia da mina ecc. compreso l' allontanamento del materiale di risulta, l'eventuale ripopolazione e intr. di strati molto aperti o fessure beanti.
10606 | 19.05.007 | 001 | Diametro esterno mm 65/90. Sola perforazione di micropali con andamento verticale od inclinato entro 20° dalla verticale, con l'onere eventuale del rivestimento del perforo eseguito mediante perforazione a rotazione o rotopercussione, in materie di qualsiasi natura, compresa roccia da mina ecc. compreso l'allontanamento del materiale di risulta, l'eventuale ripopolazione e intr. di strati molto aperti o fessure beanti. | m | 12.5677 | 0.4634
10607 | 19.05.007 | 002 | Diametro esterno mm 90/130. Sola perforazione di micropali con andamento verticale od inclinato entro 20° dalla verticale, con l'onere eventuale del rivestimento del perforo eseguito mediante perforazione a rotazione o rotopercussione, in materie di qualsiasi natura, compresa roccia da mina ecc. compreso l'allontanamento del materiale di risulta, l'eventuale ripopolazione e intr. di strati molto aperti o fessure beanti. | m | 17.876 | 0.66
10608 | 19.05.007 | 003 | Diametro esterno mm 140/190. Sola perforazione di micropali con andamento verticale od inclinato entro 20° dalla verticale, con l'onere eventuale del rivestimento del perforo eseguito mediante perforazione a rotazione o rotopercussione, in materie di qualsiasi natura, compresa roccia da mina ecc. compreso l'allontanamento del materiale di risulta, l'eventuale ripopolazione e intr. di strati molto aperti o fessure beanti. | m | 24.8629 | 0.9145
10609 | 19.05.007 | 004 | Diametro esterno mm 200/240. Sola perforazione di micropali con andamento verticale od inclinato entro 20° dalla verticale, con l'onere eventuale del rivestimento del perforo eseguito mediante perforazione a rotazione o rotopercussione, in materie di qualsiasi natura, compresa roccia da mina ecc. compreso l'allontanamento del materiale di risulta, l'eventuale ripopolazione e intr. di strati molto aperti o fessure beanti. | m | 29.4191 | 1.0767
10610 | 19.05.008 |  | Micropali subverticali esclusa perforazione. Pali speciali di fondazione o di piccolo diametro, in verticale o subverticale per ancoraggi od altro, eseguiti in terreni di qualsiasi natura e consistenza, anche in presenza d'acqua, attraverso il getto, nei fori ricavati con perforazione pagata a parte, di miscele di cemento tipo R 325 o di cemento e sabbia con additivi, sia a gravità che a pressione, compreso l'onere del getto in presenza di armatura, questa da pagare a parte, ed ogni altro onere, magistero o fornitura. Esclusa la fornitura degli eventuali additivi, solo se ordinata dalla D.L., come da Capitolato.
10611 | 19.05.008 | 001 | Diametro esterno mm 90/130; getto a gravità o bassa pressione. Palo eseguito mediante iniezioni eseguite a gravità od a bassa pressione di malta fino ad un volume di iniezione pari a 5 volte il volume teorico del foro. | m | 11.3578 | 0.4168
10612 | 19.05.008 | 002 | Diametro esterno mm 140/190; getto a gravità o bassa pressione. Pali speciali di fondazione o di piccolo diametro, in verticale o subverticale per ancoraggi od altro, eseguiti in terreni di qualsiasi natura e consistenza, anche in presenza d'acqua, attraverso il getto, nei fori ricavati con perforazione pagata a parte, di miscele di cemento tipo R 325 o di cemento e sabbia con additivi, sia a gravità che a pressione, compreso l'onere del getto in presenza di armatura, questa da pagare a parte, ed ogni altro onere, magistero o fornitura. Esclusa la fornitura degli eventuali additivi, solo se ordinata dalla D.L., come da Capitolato. | m | 14.1046 | 0.5207
10613 | 19.05.008 | 003 | Diametro esterno mm 200/240; getto a gravità o bassa pressione. Pali speciali di fondazione o di piccolo diametro, in verticale o subverticale per ancoraggi od altro, eseguiti in terreni di qualsiasi natura e consistenza, anche in presenza d'acqua, attraverso il getto, nei fori ricavati con perforazione pagata a parte, di miscele di cemento tipo R 325 o di cemento e sabbia con additivi, sia a gravità. che a pressione, compreso l'onere del getto in presenza di armatura, questa da pagare a parte, ed ogni altro onere, magistero o fornitura. Esclusa la fornitura degli eventuali additivi, solo se ordinata dalla D.L., come da Capitolato. | m | 17.658 | 0.6489
10614 | 19.05.008 | 004 | Diametro esterno mm 90/130; iniezione ad alta pressione. Palo come sopra, ma eseguito anche con iniezione di secondo tempo ripetuta ad alta pressione di miscele di cemento e/o sabbia, con dosaggio, per la pasta, di kg 900 di cemento per m³ di impasto, qualunque sia il quantitativo iniettato oltre i primi 5 volumi. Contabilizzazione con dimostrazione del consumo di cemento, da effettuare per tutto il quantitativo di cemento utilizzato dal cantiere, ripartendo il cemento nelle varie lavorazioni eseguite. | m | 20.1323 | 0.7405
10615 | 19.05.008 | 005 | Diametro esterno mm 140/190; iniezione ad alta pressione. | m | 25.5932 | 0.938
10616 | 19.05.008 | 006 | Diametro esterno mm 200/240; iniezione ad alta pressione. | m | 30.0731 | 1.0998
10617 | 19.05.009 |  | Sovrapprezzo perforazioni micropali o tiranti per inclinazioni maggiori di 20°. Sovrapprezzo alle perforazioni subverticali per micropali o tiranti per inclinazioni maggiori di 20° sulla verticale da applicarsi solo se giustificati da apposito calcolo statico. | % | 8.72
10618 | 19.05.010 |  | Tubo per micropali di ogni dimensione. Fornitura e posa in opera, nei pali speciali o micropali, di armatura portante costituita da tubi di acciaio senza prescrizione di qualità, ma di primo impiego, congiunti tra di loro a mezzo saldatura, esclusi gli oneri per la formazione del foro e per le iniezioni da pagarsi a parte.
10619 | 19.05.010 | 001 | In ferro saldato | kg | 1.8094 | 0.0576
10620 | 19.05.010 | 002 | In acciaio Fe 510 con o senza valvolatura. In acciaio Fe 510 di primo o secondo impiego, congiunti tra loro per mezzo di appositi manicotti filettati, muniti di finestrature costituite da due coppie di fori di opportuno diametro, a due a due diametralmente opposti e situati, per ogni coppia, in piani orizzontali distanziati tra loro di circa mm 60 lungo l'asse del tubo (valvoli); ogni gruppo di fori sarà distanziato di circa m 1, 50 lungo l'asse del tubo e sarà ricoperto da idoneo manicotto di gomma di adeguata lunghezza; esclusi gli oneri per la formazione del foro, delle valvole e delle iniezioni da pagarsi a parte | kg | 2.2018 | 0.0811
10621 | 19.05.010 | 003 | Compenso per ogni valvola effettivamente iniettata. Compenso per ogni valvola praticata nell'armatura dei micropali, purché utilizzata attraverso iniezione ad alta pressione con dispositivo a doppia valvola in modo da assicurare l'effettivo utilizzo del foro così costituito; tale utilizzo dovrà essere dimostrato attraverso prove di riperforazione a campione che assicurino, per almeno 5 pali su cento, l'avvenuta esecuzione del lavoro. Qualora non siano state eseguite le prove suddette, l'intera partita non potrà essere contabilizzata. | cad | 12.5459 | 0.4633
10622 | 19.05.011 |  | Fornitura e posa in opera di profilati in acciaio NP.IPE per paratie. Fornitura e posa in opera di profilato in acciaio NP.IPE per l'armatura di pali speciali a piccolo diametro micropali, per esecuzione di paratie tipo berlinesi o per altre strutture analoghe, compresa ogni fornitura, magistero ed onere per dare il lavoro finito a regola d'arte. | kg | 1.1881 | 0.0461
10623 | 19.05.012 |  | Prova di carico supplementare per pali. Prova di carico supplementare per pali ordinata dalla Direzione dei Lavori oltre i limiti stabiliti dall'art. Palificate di fondazione delle Norme Tecniche eseguita con le modalità descritte nello stesso articolo.
10624 | 19.05.012 | 001 | Per pali battuti | cad | 2229.5514 | 81.6908
10625 | 19.05.012 | 002 | Per pali trivellati di piccolo diametro o micropali | cad | 374.5785 | 13.7283
10626 | 19.05.012 | 003 | Per pali a grande diametro fino a mm 1200 | cad | 8025.0378 | 293.9571
10627 | 19.05.012 | 004 | Per pali a grande diametro oltre mm 1500 | cad | 9808.365 | 359.3785
10628 | 19.05.013 |  | Perforazioni suborizzontali in qualsiasi materia. Perforazioni orizzontali o suborizzontali in materie di qualsiasi natura e consistenza, compreso murature, trovanti e roccia da mina, anche in presenza d'acqua eseguita a qualsiasi profondità e per qualsiasi inclinazione sull'orizzontale, a rotazione o rotopercussione, anche con eventuale rivestimento provvisorio; compresi gli oneri per l'eventuale uso d di fanghi bentonitici, le attrezzature occorrenti, gli utensili di perforazione, i ponteggi e le impalcature occorrenti per l'esecuzione del perforo a qualsiasi altezza ed ogni altra prestazione ed onere per dare il perforo atto all'introduzione di micropali o tiranti.
10629 | 19.05.013 | 001 | Del diametro mm 60/90 | m | 18.2902 | 0.6714
10630 | 19.05.013 | 002 | Del diametro mm 91/130 | m | 22.3777 | 0.8219
10631 | 19.05.013 | 003 | Del diametro mm 140/190 | m | 27.8713 | 1.0184
10632 | 19.05.013 | 004 | Del diametro mm 200/240 | m | 29.2665 | 1.065
10633 | 19.05.014 |  | Trefolo per tiranti in acciaio armonico escluse testate d'ancoraggio. Tirante formato da trefoli di acciaio controllato in stabilimento con fili aventi F.p(1)k maggiore di 1570 MP ed Fptk maggiore di 1765 MPa, fornito e posto in opera nei fori di cui all' art. precedente. Compreso la fornitura dei trefoli rivestiti all'origine con guaina di PVC; la posa in opera, i dispositivi di bloccaggio a fondo foro ed inoltre le iniezione di malta o di boiacca di cemento, salvo per la voce 001). Esclusa la fornitura e posa della testata di ancoraggio.
10634 | 19.05.014 | 001 | Per kg di trefolo senza iniezioni. Tesato e bloccato, per tensione fino a 30 ton realizzato con n. 2 trefoli, da 31-45 t realizzato con 3 trefoli e per tensione da 46-60 ton realizzato con 4 trefoli, da 6175 ton con 5 trefoli, da 76-90 ton realizzati con 6 trefoli, escluse le iniezioni nonché le testate d'ancoraggio. | kg | 2.4852 | 0.0925
10635 | 19.05.014 | 002 | Tirante iniettato per tensione d'esercizio fino a 30 tonnellate | m | 20.3721 | 0.7411
10636 | 19.05.014 | 003 | Tirante iniettato per tensione d'esercizio da 31 a 45 tonnellate | m | 26.051 | 0.961
10637 | 19.05.014 | 004 | Tirante iniettato per tensione d'esercizio da 46 a 60 tonnellate | m | 30.4328 | 1.1114
10638 | 19.05.014 | 005 | Tirante iniettato per tensione d'esercizio da 61 a 75 tonnellate | m | 37.2126 | 1.3545
10639 | 19.05.014 | 006 | Tirante iniettato per tensione d'esercizio da 76 a 90 tonnellate | m | 44.8753 | 1.655
10640 | 19.05.015 |  | Testate di ancoraggio per tiranti di qualunque tensione. Fornitura e posa in opera di testate di ancoraggio per tiranti, compreso l'allettamento con malta o l'inghisaggo nel foro ed ogni altro onere, anche di brevetto, necessario per dare il prodotto finito a regola d'arte. | cadxt | 1.2426 | 0.046
10641 | 19.05.016 |  | Iniezioni per micropali suborizzontali a bassa pressione. Iniezione di miscela, per riempimento di perfori di micropali suborizzontali, composta di cemento pozzolanico, acqua, filler ed additivi, secondo le prescrizioni di capitolato. Compresi e compensati nel prezzo la fornitura di tutti i materiali, le attrezzature necessarie per l'iniezione, ogni altra prestazione ed onere, esclusa la fornitura degli eventuali additivi, solo se ordinata dalla D.L., come da Capitolato.
10642 | 19.05.016 | 001 | Perforo da mm 60 - 90 | m | 4.3164 | 0.162
10643 | 19.05.016 | 002 | Perforo da mm 91 - 130 | m | 4.9486 | 0.185
10644 | 19.05.016 | 003 | Perforo da mm 140 - 190 | m | 7.6518 | 0.2782
10645 | 19.05.016 | 004 | Perforo da mm 200 - 240 | m | 11.0308 | 0.4052
10646 | 19.05.017 |  | Iniezione micropali suborizzontali ripetute ad alta pressione. Iniezioni come da voce precedente ma eseguite in pressione con gli stessi oneri di cui alla voce 19.07.008
10647 | 19.05.017 | 001 | Perforo da mm 60 - 90 | m | 9.5157 | 0.3468
10648 | 19.05.017 | 002 | Perforo da mm 91 - 130 | m | 10.6384 | 0.3932
10649 | 19.05.017 | 003 | Perforo da mm 140 - 190 | m | 14.9003 | 0.5437
10650 | 19.05.017 | 004 | Perforo da mm 200 - 240 | m | 18.6608 | 0.6826
10651 | 19.05.026 |  | Prove di continuità per pali di grande diametro con sondaggi sonici. Prove di continuità per pali a grande diametro, eseguite mediante l'infilaggio di tre tubi in metallo o plastica nel corpo dei pali, muniti di idonei giunti e tappi a chiusura per l'introduzione di apparecchiature di produzione di idonee onde soniche e rilevamento degli echi in modo da attestare quale sia il grado di compattezza del calcestruzzo e continuità del getto. Per ogni metro lineare di palo munito del dispositivo suddetto, compresi i maggiori oneri di introduzione dell'armatura e di getto del palo.
10652 | 19.05.026 | 001 | Predisposizione della prova | m | 29.2992 | 1.0765
10653 | 19.05.026 | 002 | Esecuzione della prova | m | 111.4961 | 4.0863
10654 | 19.06 |  | Drenaggi, vespai, murature e conglomerati cementizi
10655 | 19.06.001* |  | Drenaggi o vespai a tergo delle murature, compresi eventuali ponteggi ed impalcature.
10656 | 19.06.001* | 001 | Con pietrame proveniente da scavi | m³ | 13.37 | 0.37 | 2.5384
10657 | 19.06.001* | 002 | Con pietrame proveniente da cave | m³ | 31.96 | 0.88 | 1.6644
10658 | 19.06.001* | 003 | Con pietrisco granulometricamente selezionato di fiume | m³ | 31.05 | 0.86 | 1.5812
10659 | 19.06.002* |  | Muratura di pietrame legata con malta cemento pietrame da cave. Muratura retta, curva od obliqua, in elevazione a qualsiasi altezza, eseguita con pietrame di cava legato con malta cementizia confezionata con ql. 3,50 di cemento normale tipo 325 per ogni m³ di sabbia, di qualsiasi forma e dimensione, compresi gli eventuali ponteggi ed impalcature, compreso il compenso per la lavorazione della faccia vista. | m³ | 343.96 | 9.49 | 59.36
10660 | 19.06.003* |  | Muratura di mattoni pieni. Muratura di mattoni pieni con malta cementizia dosata con q.li 3, lavorazione a faccia a vista compresa la stuccatura dei giunti con malta cementizia dosata con q.li 5. | m³ | 519.37 | 14.33 | 118.72
10661 | 19.06.004* |  | Muratura in elevazione con paramento esterno cm 20 pietrame da cava. Muratura in elevazione, retta o curva, di qualsiasi altezza e spessore minimo non inferiore a cm 100, formata da calcestruzzo avente Rck non inferiore a 25 MPa e con inerti granulometricamente assortiti, con paramento esterno di pietrame dello spessore medio di cm 20 ben ammorsato nel calcestruzzo retrostante, in opera con malta cementizia confezionata con kg 350 di cemento normale, compresi: il compenso per la lavorazione della faccia vista, la stuccatura e stilatura dei giunti con malta cementizia, la formazione dei fori di drenaggio nel numero e posizione che verranno prescritti dalla D.L., la formazione dei giunti di dilatazione, il magistero per la formazione di risvolti ad angolo, l'onere delle casseforme e delle armature per il getto del calcestruzzo, la costruzione, nolo, montaggio e smontaggio di ponteggi ed impalcature, nonché quant'altro occorra per dare il lavoro finito a regola d'arte. | m³ | 202.74 | 5.59 | 56.6272
10662 | 19.06.005* |  | Rivestimento di muratura in calcestruzzo con pietrame. Rivestimento di muratura in calcestruzzo con pietrame ad opera incerta per spessori di rivestimento da m 0,20 a 0,40, compresa la sigillatura dei giunti nonché ponteggi e impalcature per altezze fino a m 2. Per altezze maggiori, l'impalcatura verrà compensata a parte.
10663 | 19.06.005* | 001 | Con pietrame proveniente dagli scavi | m² | 124.18 | 3.43 | 59.2929
10664 | 19.06.005* | 002 | Con pietrame proveniente da cave | m² | 308.83 | 8.52 | 52.6529
10665 | 19.06.006* |  | Muratura retta o curva per rivestimento di pareti. Rivestimento in lastre di pietra da taglio delle migliori qualità, in opera con malta di cemento dosata a kg 400; lavorata a grana ordinaria; comprese le necessarie zanche di ferro per il fissaggio in fase di getto, la stilatura dei giunti, ponteggi, impalcature, ecc.
10666 | 19.06.006* | 001 | Per spessori cm 10 | m² | 138.42 | 3.82 | 52.6529
10667 | 19.06.006* | 002 | Per spessori cm 20 | m² | 199.07 | 5.49 | 52.6529
10668 | 19.06.006* | 003 | Per spessori cm 25 | m² | 229.39 | 6.33 | 52.6529
10669 | 19.06.006* | 004 | Per spessori cm 30 | m² | 259.73 | 7.17 | 52.6529
10670 | 19.06.007* |  | Conglomerato cementizio per opere di fondazione. Conglomerato cementizio per opere di fondazione, anche se debolmente armato (fino ad un massimo di 30 kg. per m³) confezionato in conformità alle vigenti Norme di Legge con cemento, inerti ed acqua aventi caratteristiche indicate nel Capitolato Speciale o Appalto, compreso l'onere delle casseforme ed armatura, escluso solo la eventuale fornitura e posa in opera dell'acciaio.
10671 | 19.06.007* | 001 | Classe 15 MPA | m³ | 105.96 | 2.92 | 6.9468
10672 | 19.06.007* | 002 | Classe 20 MPA | m³ | 112.5 | 3.1 | 6.9468
10673 | 19.06.007* | 003 | Classe 25 MPA | m³ | 132.56 | 3.66 | 6.9468
10674 | 19.06.008 |  | Conglomerato cementizio per opere in elevazione. Conglomerato cementizio per opere in elevazione, anche se debolmente armato fino ad un massimo di 30 kg di acciaio per m³ confezionato in conformità alle vigenti Norme di Legge, con cemento, inerti ed acqua aventi le caratteristiche indicate nel Capitolato Speciale d'Appalto, escluso l'onere delle casseforme e la fornitura e posa in opera dell'acciaio, compreso, solo fino a 2 m di luce retta, l'onere delle centinature ed armature di sostegno delle casseforme, la rifinitura delle facce viste, la sagomatura degli spigoli, la formazione di giunti, escluso solo la eventuale fornitura e posa in opera dell'acciaio.
10675 | 19.06.008 | 001 | Classe 25 MPA | m³ | 146.0044 | 5.3467
10676 | 19.06.008 | 002 | Classe 30 MPA | m³ | 153.2866 | 5.618
10677 | 19.06.009* |  | Muratura in pietrame grandi dimensioni proveniente dagli scavi. Muratura in pietrame, costituita da blocchi squadrati o ad opera incerta di grandi dimensioni, compresa la tiratura delle fughe tra i blocchi. | m³ | 68.74 | 1.9 | 15.788
10678 | 19.06.010* |  | Rivestimento a faccia vista. Rivestimento a faccia vista di opere in c.a. eseguito con pietra da taglio, a corsi regolari o ad opere certa, spessore cm 36, compresa la stuccatura dei giunti con malta cementizia dosata a q.li 4,50 di cemento per m³ di impasto, compresa la profilatura degli spigoli ed ogni altro onere. | m² | 112.96 | 3.12
10679 | 19.06.011* |  | Conglomerato cementizio per opere in cemento armato. Conglomerato cementizio per opere in cemento armato normale confezionato in conformità alle vigenti Norme di Legge, con cemento, acqua ed inerti aventi le caratteristiche indicate nel Capitolato Speciale d'Appalto dato in opera vibrato, escluso fornitura e posa in opera dell'acciaio nonché l'onere delle casseforme e compreso, solo fino a 2 m di luce retta, quello delle centinature e delle armature delle casseforme sia per strutture eseguite in opera o prefabbricate.
10680 | 19.06.011* | 001 | Classe 25 MPA | m³ | 122.07 | 3.37
10681 | 19.06.011* | 002 | Classe 30 MPA | m³ | 126.53 | 3.49
10682 | 19.06.011* | 003 | Classe 35 MPA | m³ | 132.33 | 3.65
10683 | 19.06.012 |  | Sovrapprezzo per calcestruzzo ad alta durabilità. Sovrapprezzo per calcestruzzo speciale, con alte caratteristiche di durabilità, compattezza e resistenza alle aggressioni chimiche (atmosfere industriali od ambienti marini), composto di cemento d'alto forno con dosaggio minimo di 350 kg/m³ e massimo di 450 kg/m³; consistenza fluida (slump maggiore di 16 cm) ottenibile attraverso l'uso di additivi superfluidificanti; rapporto a/c minore di 0,45; addittivato con dispersione acquosa non sedimentabile contenente i seguenti principi attivi (contenuto in peso di sostanze solide): minimo 20% di microsilice ad alta reattività alcalina (SiO2 non inferiore al 90%, superficie specifica non inferiore a 20 m²/grammo); minimo 10% di polimeri sintetici leganti non idrosolubili resistenti agli alcali; polimeri sintetici idrosolubili tensioattivi all'1% con dosaggio minimo della dispersione di 50 kg per m³ di calcestruzzo. | m³ | 124.74 | 4.5667
10684 | 19.07 |  | Casseforme, armature, centinature e varo
10685 | 19.07.001 |  | Casseforme piane orizzontali o verticali per conglomerati cementizi. Casseforme, per strutture in conglomerato cementizio, semplice, armato ordinario e precompresso, piane o con curvatura non inferiore a 10 m di raggio, comprese le gallerie artificiali a copertura rettilinea. Compresa altresì disarmo, sfrido, chiodatura etc. | m² | 21.5775 | 0.7869
10686 | 19.07.002 |  | Casserature curve o bombate per strutture speciali. Casseforme per getti di cemento armato o precompresso avente curvatura tridimensionale con raggio di curvatura non superiore a ml 10, atte ad ottenere superfici omogenee d'alta qualità, escluse comunque le casserature cilindriche o eseguite con materiali preformati, eseguite con pannelli appositamente costruiti per il tipo di struttura di progetto ed assemblati in opera a contenimento del getto, con tutti gli altri oneri di cui al prezzo relativo alle casserature piane. | m² | 45.0555 | 1.6508
10687 | 19.07.003 |  | Casseforme a perdere per getti di solettoni alleggeriti. Casseforme a perdere per getti di solettoni a struttura alleggerita, comunque realizzate purché approvate dalla D.L.; compresa ogni fornitura, lavorazione ed onere per dare il lavoro compiuto. | m² | 26.88 | 0.9838
10688 | 19.07.004 |  | Armature per casseri orizzontali o suborizzontali, per strutture rettilinee. Armatura sia metallica che di legname costruita anche a sbalzo a sostegno di casseforme per piattabande o travata o a sostegno di centine per archi o volti per centine per archi o volti per altezza mediata fino a 10 metri, computata secondo le Norme Tecniche.
10689 | 19.07.004 | 001 | Luce m 2 - 10 | m² | 15.582 | 0.5686
10690 | 19.07.004 | 002 | Luce m 10 - 15 | m² | 20.958 | 0.7654
10691 | 19.07.004 | 003 | Luce m 15 - 20 | m² | 23.667 | 0.8745
10692 | 19.07.004 | 004 | Luce m 20 - 30 | m² | 26.0505 | 0.9506
10693 | 19.07.004 | 005 | Luce m 30 - 40 | m² | 32.1825 | 1.1805
10694 | 19.07.004 | 006 | Luce m 40 - 50. | m² | 36.12 | 1.3336
10695 | 19.07.005 |  | Sovrapprezzo per armature di casseforme orizzontali o curve con raggio inferiore a m 10,00. Sovrapprezzo alla voce di armature per casseforme di strutture rettilinee in piano, per strutture aventi curvatura orizzontale o verticale inferiore a 10 ml di raggio, compresi tutti gli oneri di adattamento delle strutture dell'armatura alla curvatura disegnata o di maggiorazione di essa per seguire le linee curve disposte. | % | 26.25
10696 | 19.07.006 |  | Maggiorazione per altezze medie superiori ai m 10,00; per ogni 5 metri. Maggiorazione percentuale ai prezzi della voce precedente per altezza media superiore ai m 10: incremento per ogni zona di m 5.00. | % | 10.5
10697 | 19.07.007 |  | Armature per casseri inclinati oltre il 25% sulla verticale. Compensa l'onere dell'incastellatura di sostegno per il cassero inclinato oltre il 25 e sino al 100%, sia in ritiro che in aggetto. Si applica per ogni m² di cassero, esclusa la superficie contro terra. Per i casseri inclinati meno del 25% il prezzo del cassero compensa la sua armatura. | m² | 24.8955 | 0.9179
10698 | 19.07.008 |  | Sovrapprezzo ai casseri di impalcati a cassone in avanzamento. Sovrapprezzo ai casseri per impalcati a cassone in avanzamento, per impalcati aventi larghezza totale tra i fili da m 10 a m 12,5, da applicarsi alla sola superficie orizzontale dei casseri piani o leggermente ricurvi di impalcato a cassone costruito in opera col sistema in avanzamento. Il sovrapprezzo comprende anche gli oneri per variazione della sezione trasversale, dell'inclinazione e dell'entità degli sbalzi. | m² | 18.291 | 0.6669
10699 | 19.07.009 |  | Armatura autoportante per strutture in CAP gettate in opera. Attrezzatura speciale autoportante per l'esecuzione in opera a qualsiasi altezza di impalcati di ponti o viadotti a cassone in conglomerato cementizio armato precompresso, gettati in opera a sbalzo per conci successivi, a sezione variabile, per larghezze d'impalcato comprese tra i 7,50 m e i 12,5 tra i fili esterni e per luci da m 30,01 a m 80,00; l'attrezzatura sarà corredata da tutte le parti complementari necessarie per il suo funzionamento; compreso ogni onere di trasporto, montaggio, movimentazione e smontaggio. Per ogni m² di impalcato in proiezione orizzontale, misurato tra i fili esterni delle strutture delle pile.
10700 | 19.07.009 | 001 | Per sbalzi fino a m 40,00 | m² | 214.662 | 7.8588
10701 | 19.07.009 | 002 | Per sbalzi da m 40,01 a m 60,00 | m² | 278.6175 | 10.2085
10702 | 19.07.009 | 003 | Per sbalzi oltre m 60,01 | m² | 322.308 | 11.8061
10703 | 19.07.010 |  | Armatura autovarante per impalcati a cassone o a piastra. Attrezzatura speciale autovarante per l'esecuzione in opera a qualsiasi altezza di impalcati di ponti e viadotti, a cassone od a piastra, in conglomerato cementizio armato o precompresso, anche a sezione variabile. Compreso il trasporto, montaggio, spostamenti, e ripresa dell'attrezzatura, il nolo di attrezzature complementari (carro portaferro, carrelli autovaranti, centraline idrauliche, motorizzazione, ponteggi, ecc.) ed ogni altra prestazione ed onere. Le luci verranno misurate tra gli assi degli appoggi.
10704 | 19.07.010 | 001 | Da m 30,00 a m 40,00 | m² | 31.92 | 1.1695
10705 | 19.07.010 | 002 | Da m 40,01 a m 50,00 | m² | 40.509 | 1.4871
10706 | 19.07.010 | 003 | Da m 50,01 a m 60,00 | m² | 60.018 | 2.1973
10707 | 19.07.010 | 004 | Da m 60,01 a m 70,00 | m² | 76.209 | 2.7984
10708 | 19.07.010 | 005 | Da m 70,01 a m 80,00 | m² | 135.6075 | 4.9741
10709 | 19.07.010 | 006 | Da m 80,01 a m 90,00 | m² | 152.355 | 5.5747
10710 | 19.07.011 |  | Centine per sostegno di casseforme per archi e volte. Centine costruite a qualsiasi altezza anche a sbalzo per il sostegno di casseforme per archi o volti in calcestruzzo semplice od armato, escluse le gallerie artificiali, comprendente il compenso per l'armatura di sostegno delle casseforme per qualsiasi struttura di calcestruzzo superiore all'estradosso dell'arco, da valutarsi secondo le Norme Tecniche.
10711 | 19.07.011 | 001 | Per luci da m 2,01 a m 5,00 | m² | 17.388 | 0.6447
10712 | 19.07.011 | 002 | Per luci da m 5,01 a m 10,00 | m² | 27.6255 | 1.0058
10713 | 19.07.011 | 003 | Per luci da m 10,01 a m 15,00 | m² | 40.614 | 1.4869
10714 | 19.07.011 | 004 | Per luci da m 15,01 a m 20,00 | m² | 54.726 | 2.0002
10715 | 19.07.012 |  | Compenso per attrezzature ed armature per impalcati a cassone. Compenso aggiuntivo alle voci di casserature, e relative armature o centinature, di getti di calcestruzzo armato o precompresso, per l'uso di attrezzature ed armature di qualunque tipo per l'esecuzione di impalcati a cassone gettati in opera, qualora non siano esplicitamente compensati in apposito relativo prezzo. | % | 21
10716 | 19.07.013 |  | Coppella prefabbricata o cassaforma per solette su travi varate. Coppella (dalla) prefabbricata, confezionata con conglomerato cementizio vibrato con Rck maggiore di 35 MPa ed armata con acciaio ad aderenza migliorata, di spessore non inferiore a cm 5 e non superiore a cm 8, avente superfici in vista perfettamente piane e lisce, ovvero lavorate con appositi motivi. Qualora venga usata quale cassaforma a perdere, dovrà avere l'armatura sporgente nella parte a contatto con il getto da conglobare nel getto stesso. Data in opera compresa l'armatura in acciaio ed ogni onere di prefabbricazione, trasporto e montaggio. Il prezzo compensa inoltre le casseforme per il getto di solette tra travi prefabbricate e varate; in tal caso si detrarranno dal computo della soletta i volumi di calcestruzzo della coppella. | m² | 32.9385 | 1.2026
10717 | 19.07.014 |  | Posa in opera (varo) di travi costruite fuori opera per impalcati. Posa in opera di travi costruite fuori opera in c.a. o in c.a.p. per impalcati di ponti, viadotti, cavalcavia, ecc., compreso il trasporto a piè d'opera, il di lavorazione in genere per il calcestruzzo prodotto in officina anziché in sollevamento ed il loro posizionamento in opera, a qualsiasi altezza, eseguito con qualsiasi sistema ed attrezzatura, compreso ogni noleggio, fornitura, prestazione ed onere.
10718 | 19.07.014 | 001 | Per travi da m 2,01 a m 8,00 | cad | 145.2675 | 5.3241
10719 | 19.07.014 | 002 | Per travi da m 8,01 a m 15,00 | cad | 258.1635 | 9.4669
10720 | 19.07.014 | 003 | Per travi da m 15,01 a m 25,00 | cad | 914.865 | 33.5115
10721 | 19.07.014 | 004 | Per travi da m 25,01 a m 35,00 | cad | 1351.518 | 49.5061
10722 | 19.07.014 | 005 | Per travi da m 35,01 a m 45,00 | cad | 1919.652 | 70.336
10723 | 19.07.015 |  | Centinatura per casseforme per volte di gallerie artificiali. Centinatura costruita, anche a sbalzo, per il sostegno di casseforme per volte di gallerie artificiali, in calcestruzzo semplice od armato, da valutarsi a m² di proiezione orizzontale.
10724 | 19.07.015 | 001 | Per luci fino a m 15,00 fra i piedritti | m² | 23.0265 | 0.8529
10725 | 19.07.015 | 002 | Per luci da m 15,01 a m 30,00 fra i vivi dei piedritti | m² | 33.6315 | 1.2349
10726 | 19.07.016 |  | Pannelli prefabbricati in C.A. a facciavista e casseratura getti. Pannelli in cls aventi la resistenza RCK non inferiore a 30 MPa, armati con rete saldata in tondino d'acciaio, dello spessore da cm 6 a cm 10, con una superficie, da adibire a faccia vista, finita a ghiaia lavata o lavorata a disegni di tipo accettato dalla D.L.; i pannelli verranno collocati in posizione verticale o subverticale e saranno completati da armatura sporgente da annegare nel calcestruzzo da gettare nella parte posteriore del pannello e nei confronti del quale esso fungerà da casseratura verticale che come tale non verrà compensata a parte. Il prezzo comprende la fugatura dei giunti tra pannelli contigui ed ogni onere di fornitura e magistero per dare il lavoro compiuto a regola d'arte, compreso il fissaggio al piede in incavo precedentemente disposto e l'ancoraggio in sommità con bulloni in acciaio inox. Per m² di superficie in verticale. | m² | 38.451 | 1.41
10727 | 19.07.017 |  | Fornitura e posa in opera di bilastra prefabbricata. Fornitura e posa in opera di bilastra prefabbricata in cemento armato vibrato di spessore cm 60-80, larghezza di cm 120, altezza fino a ml 8,00. La bilastra sarà formata da due lastre in calcestruzzo vibrato con Rck non inferiore a 35 MPa di spessore cm 5 armate con rete elettrosaldata del 5, tra loro collegate con tralicci saldati correnti 10 e staffe 12, compreso ogni onere e magistero: per spessore finito di struttura compreso tra cm 60-80. | m² | 85.197 | 3.1157
10728 | 19.07.018 |  | Fornitura e posa in opera di pannelli in cemento armato. Fornitura e posa in opera di pannelli in cemento armato vibrato, autoportanti idonei per sopportare sovraccarico del getto di completamento in calcestruzzo dello spessore di cm 75. L'armatura delle lastre sarà costituita da tre tralicci triangolari (H = cm 35), sporgenti in testa alle lastre per ml 1,50 con armatura costituita da 1 del 22 superiore, 2 del 14 inferiori, staffe del 14 e rete elettrosaldata del 5. I pannelli prefabbricati di larghezza di cm 120 e di spessore di cm 6, saranno confezionati con rete elettrosaldata e tondini in acciaio ad aderenza migliorata, calcestruzzo di classe Rck 30 Mpa. Nel prezzo sono compresi il trasporto su autotreno sino al cantiere di utilizzo e la prestazione di autogrù. | m² | 68.88 | 2.5251
10729 | 19.07.019 |  | Fornitura e posa in opera di lastre prefabbricate con finitura in pietra. Fornitura e posa in opera di lastre prefabbricate rivestite da un lato in pietra naturale a faccia vista con pezzatura irregolare disposta opera incerta e malta cementizia dosata a kg 4 di cemento, realizzata in stabilimento contemporaneamente all'elemento prefabbricato. La lastra avrà una armatura in rete e tralicci elettrosaldati del diametro di mm 5 e lo spessore minimo dovrà essere compreso tra cm 8 e 10. Nel prezzo è compreso altresì la stilatura dei giunti tra i pannelli, le eventuali armature di sostegno ed ogni altro onere e magistero per dare il lavoro compiuto a perfetta regola d'arte. | m² | 95.865 | 3.5202
10730 | 19.07.020 |  | Ponteggi in elementi portanti metallici. Ponteggi in elementi portanti metallici, realizzati in opera compresi: il montaggio, lo smontaggio ad opera ultimata, i pianali in legno o metallo o altro materiale idoneo, le tavole fermapiede e i parapetti, le scale interne di collegamento tra pianale e pianale, l'adozione di tutti gli accorgimenti atti a tutelare l'incolumità degli operai e del pubblico. E' inoltre compreso quanto altro occorre per dare la struttura installata nel rispetto delle normative vigenti. La misurazione viene eseguita secondo lo sviluppo del ponteggio in proiezione verticale di facciata. | m² | 12.075 | 0.448
10731 | 19.08 |  | Acciai e strutture in acciaio
10732 | 19.08.001 |  | Strutture in acciaio Corten Fe510 a doppio T. Fornitura e posa in opera di acciaio autoprotettivo tipo Corten per l'esecuzione di strutture di ponti o viadotti, dato in opera compreso l'onere per il varo, montaggio, prove materiali previste dalle norme legislative vigenti, esclusi gli apparecchi di appoggio. Varate dal basso con autogru o di punta.
10733 | 19.08.001 | 001 | Varo di punta luci m 25-40. | kg | 3.6685 | 0.1256
10734 | 19.08.001 | 002 | Varo di punta luci m 40.01-70. | kg | 3.7605 | 0.1262
10735 | 19.08.001 | 003 | Varo di punta luci oltre m 70.01. | kg | 3.7605 | 0.1262
10736 | 19.08.001 | 004 | Varo dal basso luci m 25-40. | kg | 3.634 | 0.1257
10737 | 19.08.001 | 005 | Varo dal basso luci m 40.01-70. | kg | 3.68 | 0.1256
10738 | 19.08.001 | 006 | Varo dal basso luci oltre m 70.01. | kg | 3.6685 | 0.1256
10739 | 19.08.002 |  | Strutture in acciaio Corten Fe510 a piastra ortotropa. Fornitura e posa di strutture portanti in acciaio Corten Luci m 25-40, Tipologia : piastra ortotropa
10740 | 19.08.002 | 001 | Varo di punta luci m 25-40. | kg | 4.6115 | 0.1759
10741 | 19.08.002 | 002 | Varo di punta luci m 40.01-70 | kg | 4.3585 | 0.1637
10742 | 19.08.002 | 003 | Varo di punta luci oltre m 70.01. | kg | 4.2895 | 0.1635
10743 | 19.08.002 | 004 | Varo dal basso luci m 25-40. | kg | 4.37 | 0.1637
10744 | 19.08.002 | 005 | Varo dal basso luci m 40.01-70 | kg | 4.3585 | 0.1637
10745 | 19.08.002 | 006 | Varo dal basso luci oltre m 70.01. | kg | 4.1975 | 0.1629
10746 | 19.08.003 |  | Strutture in acciaio Corten Fe510 a cassone. Fornitura e posa di strutture portanti in acciaio Corten, tipologia : sezione a cassone
10747 | 19.08.003 | 001 | Varo di punta luci m 25.01 40.00. | kg | 4.8415 | 0.1756
10748 | 19.08.003 | 002 | Varo di punta luci m 40.01 70.00. | kg | 4.554 | 0.1761
10749 | 19.08.003 | 003 | Varo di punta luci oltre m 70.01. | kg | 4.4965 | 0.1637
10750 | 19.08.003 | 004 | Varo dal basso luci m 25.01 40.00. | kg | 4.5425 | 0.1762
10751 | 19.08.003 | 005 | Varo dal basso luci m 40.01 70.00. | kg | 4.554 | 0.1761
10752 | 19.08.003 | 006 | Varo dal basso luci oltre m 70.01. | kg | 4.4965 | 0.1637
10753 | 19.08.004 |  | Strutture in acciaio per ponti e cavalcavia. Strutture in acciaio per ponti e cavalcavia, costruiti secondo i tipi approvati dalla Direzione Lavori, anche per impalcati misti a struttura cellulare, dati in opera, compreso la fornitura di tutti i materiali, i trasporti, la posa in opera, le eventuali armature di sostegno, centine o varo, la verniciatura a 4 mani come indicato nelle Norme Tecniche, ed ogni altro onere per dare il lavoro compiuto a perfetta regola d'arte.
10754 | 19.08.004 | 001 | Acciaio laminato Fe 360 | kg | 1.6905 | 0.0626
10755 | 19.08.004 | 002 | Acciaio laminato Fe 430 | kg | 1.8285 | 0.0626
10756 | 19.08.004 | 003 | Acciaio laminato Fe 510 | kg | 3.0475 | 0.1003
10757 | 19.08.005 |  | Acciaio di qualsiasi diametro per opere in cemento armato. Fornitura e posa in opera di acciaio di qualsiasi diametro per opere in cemento armato, dato in opera compreso l'onere delle piegature, il filo per le legature, le eventuali saldature per giunzioni, distanziatori, lo sfrido, etc.
10758 | 19.08.005 | 001 | Tondino di acciaio tipo fe b 22k barre tonde liscie | kg | 1.311 | 0.0499
10759 | 19.08.005 | 002 | Tondino di acciaio tipo fe b 32k barre tonde liscie | kg | 1.311 | 0.0499
10760 | 19.08.005 | 003 | Tondino di acciaio tipo Fe B 38k barre ad aderenza migliorata. | kg | 1.4145 | 0.0501
10761 | 19.08.005 | 004 | Tondino di acciaio tipo Fe B 44k barre ad aderenza migliorata. | kg | 1.4145 | 0.0501
10762 | 19.08.006 |  | Fornitura e posa in opera di rete elettrosaldata per armatura di intonaci. Fornitura e posa di rete elettrosaldata in fili d'acciaio rispondente alle caratteristiche di cui ala vigente normativa, per armature di intonato e gunite, per qualsiasi dimensione di maglia e spessore di filo, compreso il taglio, lo sfrido per sovrapposizioni, il materiale e l'attrezzatura per il fissaggio alle strutture rivestite. | kg | 1.6445 | 0.0628
10763 | 19.08.007 |  | Filo per compresso acciaio diametro mm 4-12 tipo FP(O.2)K 1450 MPA. Filo di qualsiasi diametro compreso fra 4 e 12 mm in acciaio avente fp(0,2)k minimo = 1.450 N/mm² e fptk minimo = 1.650 N/mm² per strutture in cemento armato precompresso. Dato in ogni opera compreso: la fornitura in opera di guaine metalliche, teste o piastre di ancoraggio e apparecchi di bloccaggio, l'esecuzione di iniezioni di malta fine di cemento, le operazioni di tiro anche in varie riprese ed ogni altro onere. | kg | 3.0015 | 0.1
10764 | 19.08.008 |  | Treccia per precompresso acciaio qualsiasi diametro tipo FP(0.2)K 1600 MPA. Treccia per strutture in cemento armato precompresso formata da fili di acciaio di qualsiasi diametro, avente fp(0,2)k = 1.600 N/mm² e fptk = 1.800 N/mm². Dato in opera compresi gli oneri di cui alla voce di Elenco. | kg | 2.8175 | 0.1006
10765 | 19.08.009 |  | Trefolo per precompresso in acciaio tipo FP(1)K = 1600 MPA. Acciaio in trefolo o barre avente resistenza kg/mm² 80/140 per strutture in calcestruzzo precompresso dato in opera e compreso la fornitura in opera di guaine metalliche, di manicotti di giunzione filettati, l'esecuzione di iniezioni di legante antiritiro, le operazioni di tiro anche in varie riprese ed ogni altro onere inerente, controllato in stabilimento. | kg | 2.8175 | 0.1006
10766 | 19.08.010 |  | Testate d'ancoraggio a testatura di trefoli o cavi per C.A.P. Ancoraggio costituito a piastre ghiere o tubetti, bulloni, dado, tubo, spirale di tondini d'acciaio, ecc, dato finito ed efficiente per cavi formati da filo, barre o trefoli di qualsiasi diametro per tesatura di cementi armati precompressi; sono compresi gli eventuali oneri di brevetto. Prezzo dato per un cavo nominale di 1 kg/m e da applicarsi al peso reale di un cavo, per ogni testata e per ogni tonnellata. | cadxt | 1.0695 | 0.0377
10767 | 19.08.011 |  | Acciaio in barre tipo DIWIDAG per C.A.P. con FPYK maggiore di 835 MPA. Acciaio in barre per strutture in cemento armato precompresso avente fpyk minimo 800 N/mm² e fptk minimo 1.050 N/mm², dato in opera compresi tutti gli oneri relativi alla giunzione delle varie barre mediante occorrenti manicotti filettati ed alla eventuale filettatura realizzata senza l'asportazione del metallo, la fornitura e posa in opera dei manicotti stessi, degli apparecchi terminali di bloccaggio delle barre, la fornitura e posa in opera delle guaine metalliche l'esecuzione di iniezioni di malta fine di cemento, le operazioni di tiro anche in più riprese ed ogni altro onere inerente.
10768 | 19.08.011 | 001 | Barre aventi FPYK maggiore di 835 MPA ed FPTK maggiore di 1030 MPA | kg | 3.5075 | 0.1257
10769 | 19.08.011 | 002 | Barre aventi FPYK maggiore di 1080 MPA ed FPTK maggiore di 1230 MPA | kg | 3.956 | 0.1507
10770 | 19.08.012 |  | Fibre in acciaio per armatura di calcestruzzo. Fibre di acciaio per armatura diffusa di calcestruzzi o di spritz-beton per rivestimento di opere d'arte o gallerie sia naturali che artificiali, compresi gli oneri di miscelazione delle fibre nel getto ed i maggiori oneri di getto o spruzzatura del calcestruzzo. Il prezzo verrà applicato ai volumi di calcestruzzo ordinati da trattare, in misura non superiore a kg 30 per m³, qualunque sia la quantità ulteriore di fibra eventualmente immessa od i volumi di calcestruzzo effettivamente trattati. | kg | 3.1855 | 0.1133
10771 | 19.08.013 |  | Sovrapprezzo ai tondini di acciaio per zincatura a caldo. Sovrapprezzo ai prezzi di tondino di acciaio in barre tonde per cementi armati o cementi armati precompressi, per la protezione superficiale data con zincatura minima compresa tra 60 e 100 micron effettuata con trattamento a caldo in officina, compreso ogni onere di lavorazione e trasporto. | % | 11.5
10772 | 19.08.014 |  | Tondino in acciaio inox tipo AISI 304L ad aderenza migliorata. Tondino in acciaio inox tipo AISI 304L ad aderenza migliorata di qualsiasi diametro, per lavori in c.a., dato in opera compreso l'onere delle piegature, il filo per le legature, le eventuali saldature per giunzioni, distanziatori, lo sfrido, ecc. tipo Fe B44K (2699 Kg/cm²), controllato in stabilimento. | kg | 6.118 | 0.2261
10773 | 19.08.015 |  | Tondino in acciaio inox tipo AISI 316L ad aderenza migliorata. Tondino in acciaio inox tipo AISI 316L ad aderenza migliorata di qualsiasi diametro, per lavori in c.a., dato in opera compreso l'onere delle piegature, il filo per le legature, le eventuali saldature per giunzioni, distanziatori, lo sfrido, ecc. tipo Fe B44K (2600 Kg/cm²), controllato in stabilimento. | kg | 7.107 | 0.2637
10774 | 19.08.016 |  | Fornitura e posa in opera di rete elettrosaldata in acciaio inox. Fornitura e posa in opera di rete elettrosaldata in acciaio inox a maglia quadrata costituita da filo di qualsiasi diametro, ad aderenza migliorata, in acciaio inox austenitico, con le caratteristiche prescritte dal vigente D.M. ai sensi della legge 1086/71, compreso il materiale, il taglio, lo sfrido, le legature con il filo ricotto, la sagomatura e la piegatura, nonché l'attrezzatura ed il materiale per l'ancoraggio alle struture:
10775 | 19.08.016 | 001 | In acciaio inox tipo AISI 304L controllato in stabilimento | kg | 14.582 | 0.5406
10776 | 19.08.016 | 002 | In acciaio inox tipo AISI 316L controllato in stabilimento | kg | 17.5145 | 0.6412
10777 | 19.09 |  | Opere di rivestimento e protezione
10778 | 19.09.001 |  | Calcestruzzo spruzzato (AP)Rck maggiore o uguale a 20 MPa. Calcestruzzo spruzzato in sotterraneo per rivestimento di gallerie ed opere accessorie e complementari alle gallerie, regolarmente eseguito secondo le prescrizioni delle Norme Tecniche e del progetto, anche a strati successivi, formato con miscela di inerti di opportuna granulometria, preventivamente approvata dalla D.L., con giunta di additivo e accelerante di presa fornito dall'impresa ed a norma delle Norme Tecniche del tipo accettate dalla D.L., dato in opera a perfetta regola d'arte in presenza di armature metalliche da compensare a parte. | m³ | 204.2775 | 7.4806
10779 | 19.09.002 |  | Rivestimento con calcestruzzo spruzzato (AP)Rck maggiore o uguale a 20 MPa. Fornitura e posa in opera di rivestimento con calcestruzzo spruzzato (AP)-Rck maggiore o uguale a 20 Mpa.
10780 | 19.09.002 | 001 | Rivestimento di cm 5 | m² | 11.2665 | 0.4124
10781 | 19.09.002 | 002 | Rivestimento di cm 10 | m² | 22.407 | 0.8143
10782 | 19.09.002 | 003 | Rivestimento di cm 15 | m² | 33.537 | 1.2268
10783 | 19.09.002 | 004 | Rivestimento di cm 20 | m² | 45.2865 | 1.6616
10784 | 19.09.003 |  | Calcestruzzo spruzzato (AP)Rck maggiore o uguale a 30 Mpa. Calcestruzzo spruzzato (AP) Rck maggiore o uguale a 30 MPa; come da voce precedente. | m³ | 202.524 | 7.4144
10785 | 19.09.004 |  | Rivestimento con calcestruzzo spruzzato (AP)Rck maggiore o uguale a 30 MPa. Fornitura e posa in opera di rivestimento con calcestruzzo spruzzato (AP)-Rck maggiore o uguale a 30 MPa.
10786 | 19.09.004 | 001 | Rivestimento di cm 5 | m² | 11.8755 | 0.4345
10787 | 19.09.004 | 002 | Rivestimento di cm 10 | m² | 22.7745 | 0.8253
10788 | 19.09.004 | 003 | Rivestimento di cm 15 | m² | 34.1775 | 1.2485
10789 | 19.09.004 | 004 | Rivestimento di cm 20 | m² | 45.5385 | 1.6726
10790 | 19.09.005 |  | Intonaco liscio di cemento. Intonaco liscio di cemento eseguito con malta dosata a kg 400 di cemento normale per metro cubo di sabbia.
10791 | 19.09.005 | 001 | Dello spessore di mm 10 | m² | 4.242 | 0.1559
10792 | 19.09.005 | 002 | Dello spessore di mm 20 | m² | 5.985 | 0.2229
10793 | 19.09.006 |  | Intonaco di cunite anche armata con spessore medio mm 30-40. Intonaco di cunite anche armata, dello spessore medio di mm 30-40, a kg 500 di cemento normale per m³ di sabbia, con aggiunta di eventuali additivi, da eseguirsi in due mani successive secondo le prescrizioni delle Norme Tecniche, compreso ogni onere per dare il lavoro compiuto, esclusa la eventuale rete di armature dell'additivo. | m² | 9.1875 | 0.3341
10794 | 19.09.007 |  | Rivestimento platee con pietrame e malta cementizia spessore maggiore di cm 15. Rivestimento di platee di ponticelli, cunette e fossi di guardia, eseguito in muratura di pietrame e malta cementizia a kg 350 di cemento normale per m³ di sabbia, dello spessore minimo di cm 15, con il pietrame posato su letto di malta cementizia come sopra, oppure posato direttamente sul calcestruzzo di platea prima che questo inivii la presa, provocando il rifluimento della malta dello stesso calcestruzzo tra i giunti del pietrame a mezzo della vibrazione applicata sul pietrame; compreso l'onere della sgrossatura della faccia vista e della stuccatura dei giunti e quanto altro occorrente per dare l'opera finita a regola d'arte. | m² | 51.7755 | 1.8955
10795 | 19.09.008 |  | Trattamento protettivo per superfici in calcestruzzo in intradosso. Trattamento protettivo traspirante per superfici di calcestruzzo su intradossi di impalcati, pareti di spalle, pile, pulvini, frontali e coronamenti, mediante applicazione di un ciclo protettivo formato da tre strati di prodotti vernicianti ad un componente, indurente all'aria. Le caratteristiche di composizione dei tre strati dovranno essere le seguenti: primo strato mano di fondo consolidante dello spessore in micron di cui al sottoprezzo, costituita da resina acrilica monocomponente, non pigmentata, dispersa nel relativo solvente; secondo strato mano di copertura di colore grigio dello spessore in micron di cui al sottoprezzo, costituita da resina acrilica monocomponente, biossido di titanio e pigmenti, dispersi nel relativo solvente; terzo strato mano di copertura di colore grigio dello spessore in micron di cui al sottoprezzo, costituita da resina acrilica monocomponente e biossido di titanio, dispersi nel relativo solvente. Gli spessori si intendono misurati sul film secco. Compresa ogni prestazione, fornitura ed onere, compresa la preparazione del sottofondo con lavaggio a pressione, solo esclusi i ponteggi e per ogni m² di superficie effettivamente coperta.
10796 | 19.09.008 | 001 | Leggero: primo strato 35 micron, secondo e terzo strato di 60 micron | m² | 18.291 | 0.6693
10797 | 19.09.008 | 002 | Pesante: primo strato 40 micron, secondo e terzo strato di 150 micron | m² | 24.864 | 0.9142
10798 | 19.09.009 |  | Trattamento protettivo per superfici di estradosso d'iimpalcato. Trattamento protettivo per superfici di estradosso delle solette di ponte per la protezione contro le aggressioni chimiche (sali, cloruri, solfati ecc.) nonché per l'isolamento contro le sottotensioni di vapore e per l'esecuzione di successivi trattamenti di impermeabilizzazione; il trattamento verrà eseguito, previa pulitura e ravvivatura delle superfici del calcestruzzo con idropulitura od idrolavaggio, nonché stuccatura e regolarizzazione con malte cementizie antiritiro, questi da pagare a parte, attraverso: a) stesura a rullo di primer epossidico in dispersione acquosa in ragione di kg 0,2 per m²; b) stesura in unico strato di materiale a base di leganti cementizi modificati con polimeri sintetici epossidici in dispersione acquosa a consistenza autolivellante predosata a tre componenti con spessore di 2 mm Per ogni metro quadrato e per lo spessore minimo di mm 2 di trattamento. | m² | 30.954 | 1.1372
10799 | 19.09.010 |  | Cappa in asfalto naturale dello spessore finito di mm 20. Cappa in asfalto naturale dello spessore complessivo finito di mm 20 a due strati dei quali: il primo, dello spessore finito di mm 8, costituito da una miscela di mastice di roccia asfaltica, delle caratteristiche previste nelle Norme U.N.I., nella proporzione del 92% in peso e da bitume nella proporzione dell' 8% in peso; il secondo, dello spessore finito di mm 12, costituito da una miscela di asfalto naturale, bitume, sabbia e graniglia nelle proporzioni indicate nelle Norme Tecniche. | m² | 9.7545 | 0.3567
10800 | 19.09.011 |  | Cappa in asfalto sintetico dello spessore finito di mm 10. Cappa in asfalto sintetico su superfici piane o curve dello spessore finito non inferiore a mm 10, realizzata con mastice d'asfalto sintetico confezionato a caldo con idonei impianti approvati dalla Direzione Lavori. Il mastice di asfalto dovrà avere la seguente composizione: sabbia graduata 0,075 2,5 mm: 65 70% in peso sulla miscela degli inerti; filler asfaltico proveniente da macinazione di rocce abruzzesi: 30-35% in peso sulla miscela degli inerti; bitume 40/50 con indice di penetrazione compreso tra +/0,5 e Trinidad e pure nel rapporto minimo di 5 a 1 in peso: 15-19% in peso sulla miscela degli inerti. Compreso nel prezzo: la pulizia preliminare delle superfici da impermeabilizzare mediante spazzolatura e successiva energica soffiatura ad aria compressa. Compreso inoltre: la stesa di una mano di idoneo primer in ragione di 0,5-0,7 kg/m²; la formazione di risvolti in corrispondenza delle copertine mediante impiego di guaine impermeabili prefabbricate e applicate a caldo; ogni altra prestazione, fornitura ed onere per dare il lavoro compiuto a regola d'arte. | m² | 6.8565 | 0.2564
10801 | 19.09.012 |  | Trattamento impermeabilizzante armato per estradossi di impalcati. Trattamento impermeabilizzante armato continuo di estradossi di solette da adibire al passaggio del traffico, realizzato in opera mediante: a) spalmatura a caldo ad alta temperatura di bitume modificato con gomme termoplastiche (cont.min. 8%) previa accurata pulizia della superficie, compresa bocciardatura od idrolavaggio (previa anche eventuale stuccatura e regolarizzazione con malte cementizie antiritiro da pagare a parte), nonché stesa di primer d'ancoraggio a solvente; lo strato di bitume modificato sarà in grado di colmare tutte le irregolarità del supporto ed avrà spessore non inferiore a mm 2,5; b) telo di tessuto in poliestere trevira/spunbond del peso di gr 200/m², totalmente impregnato a caldo con bitume modificato come sopra, sovrapposto alle giunzioni per cm 20; c) secondo strato spalmato a caldo ad alta temperatura come al punto a), dello spessore minimo di mm 1; | m² | 14.847 | 0.5465
10802 | 19.09.013 |  | Sovrapprezzo per iniezioni di cavi di precompressione a cemento reoplastico. Sovrapprezzo per iniezioni di cavi di precompressione a mezzo di cemento reoplastico preconfezionato, appositamente predisposto in confezione pronta all'uso, iniettato con le necessarie avvertenze e prove di effettivo completo riempimento dei cavi da iniettare, con la fuoriuscita di almeno il 10% del prodotto all'estremità opposta del cavo.Compresa ogni fornitura, magistero ed onere necessario alla perfetta esecuzione dell'iniezione. | m | 2.5935 | 0.089
10803 | 19.10 |  | Appoggi, giunti e finiture
10804 | 19.10.001 |  | Barre di collegamento di impalcati in acciaio tipo C.40. Fornitura e posa in opera di barre di collegamento impalcati, in acciaio C 40 controllato in stabilimento, normalizzato della lunghezza di 5400 mm con estremità rifollate e filettate per circa 200 mm; cadauna completa di dadi (2 M42), piastre d'acciaio predisposte per l'attacco delle barre (min 40x140x200 Fe 52), guaine (n° 2 in nastro metallico diam. mm 65/70), tubi in PVC (2 diam. 63 mm) con fascetta e guaine in neoprene a soffietto (lungh min 60 mm) e sigillata con idoneo mastice. Compreso ogni magistero, fornitura accessoria ed onere.
10805 | 19.10.001 | 001 | Diametro mm 40 | cad | 637.491 | 23.3577
10806 | 19.10.001 | 002 | Diametro mm 50 | cad | 717.531 | 26.2832
10807 | 19.10.001 | 003 | Diametro mm 60 | cad | 853.7715 | 31.2737
10808 | 19.10.001 | 004 | Diametro mm 70 | cad | 1088.2565 | 39.8628
10809 | 19.10.001 | 005 | Per ogni metro oltre 5,40 per ogni barra. | % | 11.5
10810 | 19.10.002 |  | Apparecchio di appoggio in acciaio-teflon tipo fisso. Fornitura e posa in opera di apparecchi di appoggio in acciaio politetrafluoroetilene (teflon) ad esclusione della malta epossidica di allettamento, del tipo a cerniera sferica, cilindrica od a disco di neoprene incapsulato, con coppie di scorrimento costituite da pattini in teflon vergine di primo impiego (spessore minimo 4 mm, di cui metà incassati) o da lamiere di acciaio inox lucidate a specchio (spessore minimo 2 mm se piane o sferiche, 1 mm se cilindriche), altre parti allestite in laminato Fe 42 e fuso FE G 52, parti soggette ad aggressione atmosferica protette da una mano di fondo zincante organico ed una a finire in epossi-poliammidica.
10811 | 19.10.002 | 001 | Appoggio per carichi da 151 a 250 tonnellate | 1.000 kg | 11.0055 | 0.4025
10812 | 19.10.002 | 002 | Appoggio per carichi da 251 a 1000 tonnellate | 1.000 kg | 8.5905 | 0.3144
10813 | 19.10.002 | 003 | Appoggio per carichi superiori a 1000 tonnellate | 1.000 kg | 9.6945 | 0.3521
10814 | 19.10.003 |  | Apparecchio di appoggio in acciaio-teflon multidirezionale scorrimento inferiore 50 mm. Apparecchio di appoggio in acciaio teflon tipo mobile multidirezionale, per scorrimenti complessivi non maggiori di 50 mm come articolo precedente.
10815 | 19.10.003 | 001 | Appoggio per carichi da 151 a 250 tonnellate | 1.000 kg | 11.9255 | 0.4398
10816 | 19.10.003 | 002 | Appoggio per carichi da 251 a 1000 tonnellate | 1.000 kg | 10.557 | 0.377
10817 | 19.10.003 | 003 | Appoggio per carichi superiori a 1000 tonnellate | 1.000 kg | 10.465 | 0.3768
10818 | 19.10.004 |  | Apparecchio di appoggio in acciaio-teflon unidirezionale scorrimento inferiore 50 mm. Apparecchio di appoggio tipo mobile unidirezionale, con scorrimenti non maggiori di 50 mm come articolo precedente.
10819 | 19.10.004 | 001 | Appoggio per carichi da 151 a 250 tonnellate | 1.000 kg | 12.374 | 0.4528
10820 | 19.10.004 | 002 | Appoggio per carichi da 251 a 1000 tonnellate | 1.000 kg | 10.2235 | 0.3643
10821 | 19.10.004 | 003 | Appoggio per carichi superiori a 1000 tonnellate | 1.000 kg | 9.821 | 0.3521
10822 | 19.10.005 |  | Sovraprezzo agli appoggi per scorrimenti superiori ai 50 mm. Sovraprezzo alle voci relative agli appoggi unidirezionali e multidirezionali per scorrimenti maggiori di 50 mm. Aumento percentuale sulle voci relative, applicato una sola volta, secondo l'escursione massima di progetto.
10823 | 19.10.005 | 001 | Da 51 a 100 mm | % | 3.45
10824 | 19.10.005 | 002 | Da 101 a 200 mm | % | 5.75
10825 | 19.10.005 | 003 | Da 201 a 300 mm | % | 5.75
10826 | 19.10.006 |  | Sovrapprezzo per apparecchio unidirezionale autorientante. Sovraprezzo alle voci relative agli apparecchi d'appoggio in acciaio-teflon del tipo cilindrico per l'introduzione d'un asse di scorrimento auto orientante con guida di scorrimento dotata di cuscini elastici metallici di filo d'acciaio o di altra specifica soluzione tecnica idonea a consentire l'automatico direzionamento dell'asse della guida cilindrica, per l'impiego su ponti o viadotti ad assecurvilineo o comunque ove sia necessario adattare lo stato di coazione a mutevoli circostanze di esercizio. Aumento percentuale sul prezzo degli appoggi. | % | 5.75
10827 | 19.10.007 |  | Malta epossidica per allettamento appoggi. Fornitura di malta sintetica a base epossidica ed inerti quarziferi per l'allettamento degli apparecchi d'appoggio, con resistenza a compressione superiore a 60 N/mm² a tre giorni. | dm³ | 12.857 | 0.4776
10828 | 19.10.008 |  | Apparecchi di appoggio in neoprene armato. Fornitura e posa in opera di apparecchi di appoggio in neoprene armato con lastre di acciaio inossidabile, dotati, ad una delle estremità, di lastra di teflon. La fornitura verrà eseguita secondo le norme tecniche di capitolato ed i disegni di progetto. Compresi magazzinaggio, trasporto, prove per l'esatto posizionamento nella sede prevista, compreso l'uso di malta di allettamento altrimenti compensata ed ogni altro onere per dare compiuto il lavoro a regola d'arte. | dm³ | 26.749 | 0.9809
10829 | 19.10.009 |  | Giunto di dilatazione sottopavimentazione in lamiera per scorrimenti fino a 20 mm. Giunto di dilatazione ed impermeabilizzazione sotto pavimentazione, adatto per scorrimenti fino a mm 20, eseguito con lamiera in acciaio inox dello spessore di 30/10 e della larghezza di mm 60, ancorata in un solo lato ad angolari metallici leggeri, fortemente zancati nello spessore delle solette e completato da scossalina in neoprene incollata ai bordi con idonea resina epossidica. Il prezzo comprende inoltre l'armatura della pavimentazione con doppio strato di rete in polipropilene per una larghezza non inferiore a m 6 a cavalco del giunto ed inoltre tutte le forniture, i magisteri e gli oneri per dare il lavoro compiuto a regola d'arte. | m | 380.903 | 13.9525
10830 | 19.10.010 |  | Giunto di dilatazione sottopavimentazione in neoprene per scorrimenti fino a 40 mm. Fornitura in opera di giunto di dilatazione ed impermeabilità sotto pavimentazione adatto per assorbire scorrimenti degli impalcati fino a mm 40, costituito da: - sistema di ancoraggio realizzato con zanche di ammarraggio (tirafondi) in acciaio di idonee dimensioni e sezione; - elementi contrapposti, da fissare alle solette continue, in neoprene per giunti stradali, previa stesa di resina di allettamento, interamente vulcanizzato ad elementi metallici che ne costituiscono supporto ed armatura interposta; - profilo in neoprene, connesso con continuità agli elementi di cui sopra, rinforzato con tessuto di nylon ed avente sagomatura e dimensione idonea. - copertura del profilo in neoprene a mezzo di resine epossidiche Il tutto posto in opera a regola d'arte sottopavimentazione. Per ogni metro lineare: | m | 578.6915 | 21.1975
10831 | 19.10.011 |  | Giunto di dilatazione a pettine in lega di alluminio. Giunto di dilatazione ed impermeabilità a livello di pavimentazione, eseguito in lega di alluminio ed acciaio inossidabile, adatto per assorbire scorrimenti degli impalcati da mm 50 a mm 600 per strutture continue o collegate a cerniera, giunti costituiti da: sistema di ancoraggio realizzato con tirafondi di idonea sezione e lunghezza, inghisati nel corpo del calcestruzzo della struttura con malta epossidica; nel caso di strutture in acciaio i collegamenti saranno saldati o congiunti a mezzo di bulloni ad alta resistenza; scossalina di impermeabilizzazione e drenaggio in neoprene armato con rete in maglia quadrata di juta imputrescibile, fissata ai bordi da collegare a mezzo di adesivo epossidico, previa ravvivatura dell'estradosso della struttura; pettini contrapposti in lega speciale di alluminio ed acciaio, delle dimensioni accettate dalla D.L., da fissare al sistema di ancoraggio a mezzo di bulloni in acciaio inossidabile a completa scomparsa nel corpo del pettine; sistema di masselli di raccordo alla pavimentazione realizzato con pettini di malta epossidica ad altissima resistenza alla compressione ed armati a trazione, aventi le seguenti dimensioni: larghezza non inferiore a mm 80, intervallo a non più di mm 1000, addentramento nella pavimentazione da entrambi i lati del giunto per non meno dell'intervallo tra i denti del pettine. Per ogni metro lineare:
10832 | 19.10.011 | 001 | Per scorrimento fino a mm 50 | m | 749.547 | 27.4559
10833 | 19.10.011 | 002 | Per scorrimento fino a mm 100 | m | 1177.3815 | 43.1275
10834 | 19.10.011 | 003 | Per scorrimento fino a mm 150 | m | 1362.7385 | 49.9171
10835 | 19.10.011 | 004 | Per scorrimento fino a mm 200 | m | 1722.8265 | 63.1244
10836 | 19.10.011 | 005 | Per scorrimento fino a mm 250 | m | 2215.9925 | 81.194
10837 | 19.10.011 | 006 | Per scorrimento fino a mm 300 | m | 2967.966 | 108.7166
10838 | 19.10.011 | 007 | Per scorrimento fino a mm 400 | m | 3694.6625 | 135.3724
10839 | 19.10.011 | 008 | Per scorrimento fino a mm 600 | m | 4662.192 | 170.7761
10840 | 19.10.012 |  | Giunto di superficie tra impalcati collegati a cerniera. Giunto di collegamento ed impermeabilizzazione di superficie tra impalcati semplicemente appoggiati e collegati a cerniera a livello soletta, ovvero ancorati a mezzo di appoggi fissi, giunto costituito da: sistema di ancoraggio, protezione e tenuta realizzato con profili metallici a T con la parte superiore lavorata liscia od a pettine, completi di zanche; estruso in neoprene di appropriata sagomatura particolare, direttamente vulcanizzato al sistema di ancoraggio; Il giunto (cd a tampone) dovrà essere adatto a trasmettere forze di compressione fino a 40 KN/m tra le campate contigue. Sono compresi nel prezzo tutti i magisteri ed oneri per dare il giunto compiuto a regola d'arte. | m | 478.998 | 17.5505
10841 | 19.10.013 |  | Giunto di dilatazionein barre di gomma armata. Giunto di dilatazione ed impermeabilità adatto per assorbire in modo elastico scorrimenti longitudinali degli impalcati tra mm 50 ed 800, nonché rotazioni e movimenti tra le testate delle solette sia in senso verticale che laterale, eseguito con moduli piastra in gomma armata secondo normativa vigente. Il giunto sarà così costituito: sistema di ancoraggio con zanche, tirafondi e viti di opportune dimensioni nonché dispositivi di guida per impedire che il giunto si sollevi dal piano di appoggio; moduli a piastra di gomma armata, completi di elementi in gomma a soffietto, da assemblare in opera, dimensionati per garantire lo scorrimento longitudinale previsto; scossalina di acciaio inox a garanzia di impermeabilità; sistema di drenaggio acque di sottopavimentazione realizzato mediante profilat ad L in acciaio inox; masselli di raccordo con la pavimentazione bituminosa in malta reoplastica fibrorinforzata; lamiere di acciaio inox sagomate per il rivestimento della parte terminale delle testate contigue al fine di ottenere delle superfici di scorrimento inalterabili. Dato in opera compresi tutti i magisteri e le forniture necessarie.
10842 | 19.10.013 | 001 | Per scorrimento fino a mm 50 | m | 792.0165 | 29.0116
10843 | 19.10.013 | 002 | Per scorrimento fino a mm 100 | m | 1413.3385 | 51.7847
10844 | 19.10.013 | 003 | Per scorrimento fino a mm 200 | m | 2469.901 | 90.4972
10845 | 19.10.013 | 004 | Per scorrimento fino a mm 300 | m | 4386.2265 | 160.6675
10846 | 19.10.013 | 005 | Per scorrimento fino a mm 400 | m | 5437.867 | 199.2434
10847 | 19.10.013 | 006 | Per scorrimento fino a mm 600 | m | 6895.3195 | 252.5756
10848 | 19.10.013 | 007 | Per scorrimento fino a mm 800 | m | 9919.6355 | 363.4554
10849 | 19.10.014 |  | Giunto di dilatazione in barre di gomma armata, giunto di dilatazione ed impermeabilità a tampone. Realizzazione di giunto di dilatazione ed impermeabilità a livello pavimentazione del tipo a tampone mediante: a) due tagli trasversali, con idonea sega a disco, della pavimentazione bituminosa; b) asportazione trasporto a rifiuto della pavimentazione bituminosa compresa tra i due tagli, senza arrecare danno a quella esterna agli stessi; c) eventuale asportazione dei materiali costituenti il giunto esistente comunque realizzato ed incompatibili con il giunto da realizzare; d) preparazione dell' estradosso della soletta mediante energica soffiatura ed eventuale bocciardatura se esplicitamente richiesta dalla Direzione Lavori dopo l'esecuzione delle precedenti fasi a), b), c). e) Pulizia e ravvivatura delle testate contrapposte delle solette mediante spazzolatura, soffiatura ed asportazione di eventuali incrostazioni di boiacca e di eventuali materiali estranei. f) una scossalina di drenaggio realizzata in gomma sintetica o guaina bituminosa armata, di idonea ampiezza e sagomatura, incollata ai terminali della soletta con primer di bitume o resina epossidica. g) uno strato di geotessile e di rete metallica zincata di peso adeguati, da fissare con malta bituminosa elasto merizzata; h) fascia di guaina bituminosa armata con tessuto non tessuto in ragione di kg. 180 per m²; i) colata di mastice bitume elastomero multipolimerizzato, previo riscaldamento in cisterna termica munita di sistema autonomo di riscaldamento a temperatura costante di 170'C; l) eventuale aggiunta nel mastice di inerti di 1' categoria di pezzatura 20 mm preventivamente lavati e riscaldati alla temperatura di 150'C; Il tutto posto in opera a perfetta regola d'arte. | dm² | 363.055 | 13.2987
10850 | 19.10.015 |  | Fornitura e posa in opera di scossalina in neoprene dello spessore di mm 3. Fornitura e posa in opera di scossalina in neoprene dello spessore di mm 3 e della larghezza di mm 180; fissata con incollaggio di resina alla testata delle solette in un unico elemento per tutta la lunghezza del giunto. Per ogni metro lineare: | m | 63.4915 | 2.3257
10851 | 19.10.016 |  | Giunto di cordolo per marciapiedi. Fornitura e posa di giunto di cordolo costituito da una scossalina composta da una striscia continua di idoneo tessuto imputrescibile, di larghezza variabile a seconda delle aperture dei bordi delle solette, da incollare al calcestruzzo mediante idonea resina epossidica avente la zona centrale rivestita in entrambe le facce per una larghezza di 180 230 mm, da due lamine continue in neoprene od elastomero ad altissima resistenza all'invecchiamento, vulcanizzata a caldo. La striscia sarà di spessore totale di mm 3 e verrà conformata ad omega rovescio a lunghezza intera. Per ogni metro lineare compresa ogni fornitura e magistero. | m | 187.7375 | 6.8768
10852 | 19.10.017 |  | Bocchettoni in lastre di piombo per scarico acque. Fornitura e posa in opera di bocchettoni in lastra di piombo di prima fusione, di qualsiasi spessore, per lo scarico delle acque superficiali del piano viabile di opere d'arte: compreso l'onere dell'adattamento, la muratura con malta eventualmente a base di resina epossidica od altro collante, e quant'altro occorre per dare l'opera finita a regola d'arte; solo esclusa la fornitura della resina epossidica od altro collante. | kg | 3.611 | 0.1258
10853 | 19.10.018 |  | Bocchetta di raccolta e scarico di acque da impalcati. Complesso di bocchetta per la raccolta e lo scarico di acque dalle pavimentazioni degli impalcati, sagomato a bocca di lupo e costituito dai seguenti elementi, forniture e magisteri: 1) caditoia modellata nel calcestruzzo della soletta, anche con scavo a scalpello manuale, con uso di malta addittivata e mano di ancoraggio, sagomata in forma di vortice da monte, e raccordata alla superficie della soletta esistente, con eventuale adattamento dei ferri superficiali della soletta; 2) ripresa a caldo della impermeabilizzazione, comunque eseguita, per darvi continuità fino all'imbocco dello scarico; completamento della caditoia attraverso dispositivo per la raccolta dell'acqua proveniente da sotto impermeabilizzazione, con accompagnamento dell'acqua stessa almeno a 10 cm sotto il compluvio con l'acqua proveniente dalla carreggiata; 3) griglia di protezione agganciata alla parte superiore della cordonata in modo da poterla togliere in corso di pulizie; 4) coppella di chiusura della bocca di lupo, ancorata alla cordonata del marciapiede o cordolo dell'impalcato; Il complesso può essere predisposto in fase di getto della soletta od eseguito a getto avvenuto e comprendera` ogni materiale, magistero ed onere per la raccolta delle acque dalla superficie dell'impalcato e dagli strati di pavimentazione ed il loro avvio alla caditoia di scarico delle acque. | cad | 115.3335 | 4.2247
10854 | 19.10.019 |  | Grondaie di scarico acque d'impalcati tubazioni PVC rigido. Scarichi acqua per impalcati realizzati con tubazioni PVC ad alta durabilità di diametro variabile da cm 10 a cm 30 dati in opera, compreso l'attacco con il complesso di invito e raccolta della acque dell'impalcato; lo scarico verrà eseguito a qualunque altezza, e portato a qualunque quota ed anche fino al terreno, ancorando le tubazioni alle murature con staffoni di acciaio inossidabile, completi di collari e bulloni pure di acciaio inox. Qualora la tubazione sia fatta terminare prima del terreno, si dovrà garantire che il flusso dell'acqua cadente, si svolga in modo da non investire superfici del manufatto, anche in presenza di vento, e che la tubazione termini ad una quota inferiore di almeno m 1 sotto il punto più basso dell'impalcato, con taglio a becco di flauto. Sono compresi tutti gli oneri di fornitura delle tubazioni e dei pezzi speciali occorrenti; il loro accoppiamento a fusione, salvo quelli da eseguire con giunti di tenuta a freddo a mezzo di anelli di gomma stabilizzata; gli ancoraggi alla struttura con staffe, collari e bulloni in acciaio inossidabile; ogni altro onere e magistero necessario per eseguire lo scarico a qualunque altezza, sia in fase di costruzione dell'impalcato che a completamento avvenuto.
10855 | 19.10.019 | 001 | Diametro esterno mm 100 e spessore maggiore di mm 3,2 | m | 9.108 | 0.3266
10856 | 19.10.019 | 002 | Diametro esterno mm 125 e spessore maggiore di mm 3,8 | m | 12.65 | 0.4648
10857 | 19.10.019 | 003 | Diametro esterno mm 160 e spessore maggiore di mm 4,2 | m | 17.0775 | 0.6162
10858 | 19.10.019 | 004 | Diametro esterno mm 200 e spessore maggiore di mm 4,5 | m | 22.195 | 0.8174
10859 | 19.10.020 |  | Fornitura e posa in opera di manufatti in ferro profilato. Fornitura e posa in opera di manufatti in ferro lavorato (ringhiera, parapetti, recinzioni, griglie, cancelli, staffe, etc.) eseguiti con l'impiego di qualsiasi tipo di profilato, laminato, stampato, etc., secondo i tipi ed i disegni che verranno forniti dalla Direzione dei Lavori, in opera compresa la verniciatura con due mani a colore, previa una mano di antiruggine, compreso altresì eventuali opere provvisionali: anditi, centine, sostegni, puntelli, etc., ed ogni altro onere per dare il lavoro compiuto a perfetta regola d'arte | kg | 3.335 | 0.1133
10860 | 19.10.021 |  | Sovrapprezzo per zincatura a caldo di manufatti in ferro. Sovrapprezzo alla voce precedente per zincatura a caldo di manufatti in ferro. | kg | 0.8165 | 0.0251
10861 | 19.10.022 |  | Chiusini in fusione di ghisa. Fornitura e posa in opera di chiusini in fusione di ghisa (carrabile) per pozzetti di ispezione, completo di telaio, compresa l'eventuale rimozione del vecchio chiusino e quant'altro necessario per dare il lavoro finito e completo in ogni sua parte. | kg | 3.5075 | 0.1257
10862 | 19.10.023 |  | Fornitura e posa in opera di tubazione in PVC diametro cm 10 per alloggiamento cavi. Fornitura e posa in opera di tubazione in PVC serie leggera per alloggiamento cavi, compreso la giunzione dei giunti, pezzi speciali e quant'altro occorre per dare lavoro compiuto a regola d'arte. | m | 5.0025 | 0.189
10863 | 19.11 |  | Manufatti prefabbricati
10864 | 19.11.001 |  | Muri di sostegno prefabbricati in c.a. classe 300. Muri di sostegno costituiti da pannelli in conglomerato cementizio armato vibrato, prefabbricati in serie in stabilimento, irrigiditi nella parte interna da una costola o barbacane o tirante estendentesi per l'intera altezza e da una platea in conglomerato cementizio armato gettata in opera. Il muro sarà realizzato secondo gli elaborati di progetto, verificati e fatti propri dall'impresa e le prescrizioni delle norme tecniche. Dato in opera compreso: la fornitura e posa in opera dei pannelli e dei tiranti o barbacani; la costruzione della platea; la sigillatura dell'articolazione tirante-pannello con malta reoplastica premiscelata a ritiro compensato; l'esecuzione di un bordino di finitura in malta cementizia al piede dei pannelli; la fornitura e posa in opera di un profilato in PVC nei giunti tra i pannelli; i maggiori oneri di compattazione del rilevato a tergo del muro; ogni altra prestazione, fornitura ed onere. Solo escluso: gli scavi, il conglomerato cementizio di fondazione, l'eventuale drenaggio a tergo del muro e l'eventuale coronamento in sommità.
10865 | 19.11.001 | 001 | Altezza fino a m 2,00 | m² | 214.764 | 7.8732
10866 | 19.11.001 | 002 | Altezza da m 2,01 a m 4,00 | m² | 240.328 | 8.808
10867 | 19.11.001 | 003 | Altezza da m 4,01 a m 6,00 | m² | 271.612 | 9.9519
10868 | 19.11.001 | 004 | Altezza da m 6,01 a m 8,00 | m² | 303.996 | 11.1445
10869 | 19.11.001 | 005 | Altezza da m 8,01 a m 10,00 | m² | 385.286 | 14.1092
10870 | 19.11.001 | 006 | Altezza da m 10,01 a m 11,00 | m² | 434.544 | 15.9087
10871 | 19.11.002 |  | Sovrapprezzo ai muri prefabbricati per paramento in pietra o disegnato. Sovrapprezzo all'articolo dei muri di sostegno in pannelli di c.a. prefabbricati per rivestimento del paramento esterno con lastre in pietra naturale o porfido dello spessore non inferiore a 2 cm, disposte ad opera incerta ed inglobate nel getto. Compensa anche l'esecuzione di disegni, rilievi, scanalature, curvature ecc., che si rendessero necessarie e con l'apporto di un ulteriore spessore minimo di cm 2, che dovessero essere richieste per ragioni estetiche od ambientali ed eseguite in luogo del rivestimento in pietrame. | m² | 57.805 | 2.1145
10872 | 19.11.003 |  | Muri di sostegno cellulari con aste o contenitori in cemento armato vibrato. Struttura di contenimento e/o di sostegno del terreno, del tipo a gravità, costituita da sovrapposizione di elementi prefabbricati in c.a. vibrato di classe 35 MPa, con armatura non inferiore a quanto prescritto dall'art. 21 della Legge n. 1086/71 e successive modificazioni; variamente configurate, dotate di incastri, sporgenze ed incavi, prefabbricati in serie in stabilimento, atti a formare, mediante sovrapposizione alternata ortogonale, scomparti cellulari da riempire con materiale lapideo sciolto di fiume, di cava o di frantoio, di idonea pezzatura. La struttura sarà realizzata secondo i disegni di progetto, verificati e fatti propri dall'impresa e le prescrizioni delle norme tecniche, in grado di sostenere una scarpa superiore indefinita ad 1/1 con materiale ang. d'attr. 20' e c =0. La configurazione delle pareti longitudinali della struttura potrà essere verticale od a scarpa non superiore a 32'. Tutti gli elementi longitudinali ed in vista dovranno essere sagomati in modo da presentare verso l'esterno una vaschetta che dovrà essere riempita di terreno agrario e piantumata con essenze arbustive, rampicanti e/o rivestenti a scelta della D.L. Data in opera compreso: la fornitura e posa in opera degli elementi in c.a. vibrato, del materiale lapideo sciolto all'interno degli scomparti cellulari, del terreno agrario per le vaschette, delle piantine di essenze arbustive; gli oneri per eventuali deviazioni di acqua ed aggottamenti; ogni altra prestazione, fornitura ed onere. Solo escluso gli scavi di formazione del piano di posa e l'eventuale base di appoggio in calcestruzzo. Rapporto volumetrico tra elementi in C.A.V. e strutture non inferiore a 11/100. Per m³ di volume complessvamente racchiuso dagli elementi in C.A.V | m³ | 196.328 | 7.1954
10873 | 19.11.004 |  | Sovrapprezzo ai muri reticolari con aste in c.a.v. Sovrapprezzo ai muri reticolari per ogni centesimo di incremento del rapporto volumetrico e per ogni 100 euro del prezzo base. | % | 5.5
10874 | 19.11.005 |  | Muro cellulare a telai orizzontali. Muro cellulare realizzato con elementi prefabbricati monolitici a telai orizzontali: Muro di sostegno o controripa a gravità auto drenante e a scomparsa per inerbimento realizzato attraverso la sovrapposizione di elementi prefabbricati in C.A.V. monolitici privi di sconnessione o giunti meccanici atti a mantenere il materiale costituente il grave per la struttura stessa. Con rapporto volumetrico tra elementi in C.A. e struttura non inferiore a 11/100 compreso ogni sovrapprezzo per incrementi di rapporto volumetrico o per altezza.
10875 | 19.11.005 | 001 | Altezza fino a m 2,00 | m³ | 229.075 | 8.3979
10876 | 19.11.005 | 002 | Altezza fino a m 4,00 | m³ | 224.708 | 8.2243
10877 | 19.11.005 | 003 | Altezza fino a m 6,00 | m³ | 220.297 | 8.0717
10878 | 19.11.005 | 004 | Altezza fino a m 8,00 | m³ | 215.886 | 7.9079
10879 | 19.11.005 | 005 | Altezza fino a m 10,00 | m³ | 211.475 | 7.7442
10880 | 19.11.006 |  | Strutture contenimento scarpate a elementi scatolari prefabbricati. Strutture di contenimento di scarpate costituite da elementi scatolari retti o variamente curvi secondo qualunque forma, prefabbricati in calcestruzzo Classe 30 MPa, armato secondo le norme, e vibrato. Gli elementi saranno sovrapposti reciprocamente ancorati e riempiti con materiale permeabile sciolto di idonea pezzatura. La struttura con paramento a scarpa rispetto alla orizzontale sarà realizzata secondo gli elaborati di progetto, verificati e fatti propri dall'impresa nonché le prescrizioni delle norme tecniche. Data in opera per qualsiasi altezza fino a m 5.00. Sono inoltre compresi nel prezzo: la fornitura degli elementi scatolari con relativi pezzi speciali, a fornitura e la stesa del materiale di riempimento, nonché del terreno vegetale e delle essenze arbustive; la sistemazione del pendio a monte del coronamento della struttura; Si intende infine nel prezzo compresa ogni altra prestazione, fornitura ed onere, solo esclusi gli scavi per la preparazione del piano di appoggio e la fondazione in conglomerato cementizio.
10881 | 19.11.006 | 001 | Con elementi di spessore cm 60 e per ogni m² sulla verticale | m² | 142.67 | 5.2217
10882 | 19.11.006 | 002 | Con elementi di spessore cm 120 e per ogni m² sulla verticale | m² | 213.609 | 7.8266
10883 | 19.11.007 |  | Impalcato da ponte a travi accostate a fili aderenti e soletta. Impalcato da ponte costituito da travetti prefabbricati e precompressi a fili aderenti eseguiti in officina con calcestruzzi di classe 50 MPa, armati con trefoli d'acciaio per precompresso e varati in opera accostati in luci di altezza non superiore a m 15 dal suolo, sui quali viene gettata una soletta in cls di classe non inferiore a 35 MPa, armata con acciaio ad aderenza migliorata, controllato in stabilimento. La struttura sarà calcolata secondo le norme vigenti per ponti di prima categoria, ma con sollecitazioni massime non superiori all'85% di quelle consentite dalle norme stesse per i materiali effettivamente usati. La struttura dovrà essere completa di marciapiedi e cordoli, e di ogni altro apprestamento posacavi e foro per barriere, esclusa la impermeabilizzazione dell'estradosso ma ogni altra fornitura, magistero ed onere per dare l'opera finita a regola d'arte.
10884 | 19.11.007 | 001 | Luci da m 3,00 a m 6,00 | m² | 79.222 | 2.8964
10885 | 19.11.007 | 002 | Luci da m 6,01 a m 8,00 | m² | 119.317 | 4.3694
10886 | 19.11.007 | 003 | Luci da m 8,01 a m 10,00 | m² | 163.163 | 5.9685
10887 | 19.11.008 |  | Impalcati da ponte costituiti da travi varate e soletta gettata. Impalcati da ponte completi, per luci da m 10 a m 20 costituiti da travi varate non accostate, ma poste a distanza tale da consentire la massima economia; da soletta e traversi da gettare in opera, ivi compresa la formazione di cordolo laterale o marciapiede secondo le disposizioni del progetto; compresa inoltre a creazione di un intradosso continuo a mezzo di dalle ancorate alle travi e lavorate a faccia vista. In particolare gli elementi saranno così realizzati. la soletta ed i traversi saranno gettati in opera su casseri costituiti da casseforme esterne o da coppelle armate da annegare nel getto, da appoggiare su travi prefabbricate a doppia T, a cassoncino od a V, aventi altezza pari ad 1/20 circa della luce da varare in opera con interasse variabile dallo 0, 8 all'1,2 della altezza delle travi stesse. la soletta avrà spessore non inferiore a cm 25, con copriferri secondo norma; il calcestruzzo sarà di classe di esposizione definita dal capitolato e con resistenza caratteristica non inferiore a 45 MPa; essa non sarà precompressa ma sarà armata con acciai ad aderenza migliorata in quantità variabile da kg 130 a kg 180/m³ del calcestruzzo di soletta. le travi saranno precompresse a fili aderenti e gettate in officina con calcestruzzo di classe non inferiore a 50 MPa, con acciaio di precompressione compreso tra 120 a 160 kg/m³ ed acciaio lento da 130 a 180 kg/m³ intradosso costituito da dalle o coppelle con faccia inferiore liscia o disegnata in modo da costituire una superficie di intradosso continua. parete subverticale di bordo dell'impalcato avente faccia piana, con mascheratura delle sporgenze dei traversi e delle piattabande superiore ed inferiore delle travi. Le superfici verticali e di intradosso saranno perfettamente regolarizzate e trattate con doppio trattamento, il primo di tipo impregnante ed il secondo di tipo coprente. Nel prezzo è compreso il calcolo che deve essere sviluppato sulla base della normativa vigente, tenendo conto che l'impalcato sarà finalizzato a ponti di 1^ categoria e per i carichi massimi previsti, ma che la sollecitazione dei materiali dovrà essere non superiore all'85% di quella prevista dalle norme stesse. Il prezzo comprende ogni fornitura ed onere, compresa il getto, il trasporto ed il varo delle travi prefabbricate, la posa delle coppelle o delle casserature con relative eventuali armature, il getto in opera delle solette e dei traversi, la posa di coppelle prefabbricate, marciapiedi e cordoli, l'eventuale annegamento di posacavi, la esecuzione di caditoie a bocca di lupo e dei relativi scarichi, secondo le prescrizioni della Direzione Lavori ed ogni altro magistero, fornitura, prestazione ed onere per dare l'impalcato compiuto a regola d'arte, esclusa solo l'impermeabilizzazione dell'estradosso, la posa delle barriere, e la pavimentazione del piano viabile e dei marciapiedi, ove questi esistano.
10888 | 19.11.008 | 001 | Per luci da m 10,01 a m 12,00 | m² | 189.178 | 6.9277
10889 | 19.11.008 | 002 | Per luci da m 12,01 a m 14,00 | m² | 216.843 | 7.943
10890 | 19.11.008 | 003 | Per luci da m 14,01 a m 16,00 | m² | 228.25 | 8.3631
10891 | 19.11.008 | 004 | Per luci da m 16,01 a m 18,00 | m² | 238.469 | 8.7375
10892 | 19.11.008 | 005 | Per luci da m 18,01 a m 20,00 | m² | 338.822 | 12.4178
10893 | 19.11.009 |  | Scatolare prefabbricato per ponticelli e sottopassi in c.a.v. Struttura a telaio chiuso continuo, costituita da un elemento in cemento vibrato prefabbricato con Rck maggiore di 35 MPa, armato secondo norme di Legge e da una platea in c.a. gettata in opera con Rck maggiore di 25 MPa, formanti un manufatto con due ritti verticali, due pareti inclinate a smusso ed una copertura. Il manufatto sarà sagomato e dimensionato, secondo progetto, per ponti di prima categoria ma con coefficiente dinamico non inferiore ad 1,15. Esso sarà verificato e fatto proprio dall'impresa; l'elemento prefabbricato avrà spessore minimo di cm 10 con faccia a vista piana e ben rifinita con irregolarità non superiori a 5 mm/4m, con spigoli verticali arrotondati, tutte le armature tese di ciascun elemento dovranno essere continue anche nel passaggio fra ritto, smusso e copertura; le superfici dei ritti e degli smussi a contatto del terreno, saranno trattati in stabilimento con una stesa di cemento osmotico impermeabilizzante; il giunto tra gli elementi dovrà essere sigillato con malta di granulometria massima di 15 mm; l'armatura in acciaio ad aderenza migliorata controllato in stabilimento. E’ compresa nel prezzo la fornitura e posa degli elementi prefabbricati, il getto della platea con le armature necessarie, la fornitura e posa di armature, giunti ed articolazioni, la sigillatura fra gli elementi prefabbricati, l'impermeabilizzazione degli estradossi, gli eventuali fori di passaggio per cavi e simili, nonché gli oneri di compattazione del rilevato a tergo della struttura. Solo escluso gli scavi, l'eventuale getto di magrone e di livellazione dei vani fra le costole di copertura; i rinterri e le opere di drenaggio. Per m di manufatto sulla base delle dimensioni.
10894 | 19.11.009 | 001 | Altezza m 3,00 per luce m 4,00 | m | 1367.828 | 50.1035
10895 | 19.11.009 | 002 | Altezza m 4,00 per luce m 3,00 | m | 1362.834 | 49.9206
10896 | 19.11.009 | 003 | Altezza m 4,00 per luce m 4,50 | m | 478.478 | 17.5314
10897 | 19.11.010 |  | Sottopassi e ponticelli prefabbricati con struttura 3 cerniere. Struttura prefabbricata come sopra, ma con struttura a 3 cerniere.
10898 | 19.11.010 | 001 | Altezza m 4,00 per luce m 6,00 | m | 534.105 | 19.5643
10899 | 19.11.010 | 002 | Altezza m 4,00 per luce m 8,00 | m | 953.898 | 34.9508
10900 | 19.11.010 | 003 | Altezza m 5,50 per luce m 8,00 | m | 1249.325 | 45.7628
10901 | 19.11.010 | 004 | Altezza m 5,50 per luce m 10,00 | m | 1428.757 | 52.3497
10902 | 19.11.010 | 005 | Altezza m 5,50 per luce m 12,00 | m | 2644.697 | 96.9017
10903 | 19.11.011 |  | Galleria artificiale prefabbricata in c.a. vibrato.
10904 | 19.11.011 | 001 | Altezza m 6,61 per luce m 9,00 | m | 2649.691 | 97.0847
10905 | 19.11.011 | 002 | Altezza m 6,61 per luce m 10,00 | m | 2928.431 | 107.2977
10906 | 19.11.012 |  | Muro componibile in elementi prefabbricati in cls. Muro componibile in elementi prefabbricati in cls pieni a sezione composita di ingombro in pianta compreso tra 35 e 50 cm con incastro anteroposteriore da porre distanziati con percentuale di vuoti non superiore al 25% del volume totale del muro e fino ad altezza di m 2 per contenimento di terre o rivestimento pareti. Per ogni fila e per m² di superficie a faccia vista. | m² | 170.126 | 6.2249
10907 | 19.11.013 |  | Tombini e ponticelli ad elementi prefabbricati in c.a. con RcK non inferiore a 30 Mpa. Tombino prefabbricato, costituito in officina da telaio chiuso in c.a. con pareti in calcestruzzo di terzo tipo di resistenza caratteristica non inferiore a 40 MPa, armato con acciaio ad aderenza migliorata in quantità non inferiore a kg 100/m³ di calcestruzzo, idoneo per sopportare i carichi di prima categoria, con copriferro non inferiore a cm 4,5; il tombino verrà posato su strato di fondazione da pagare a parte; il manufatto deve essere fornito e posto in opera completo di ogni sua parte ed il prezzo compensa la fabbricazione, il trasporto ed il montaggio, solo esclusi gli eventuali scavi e la fondazione d'appoggio.
10908 | 19.11.013 | 001 | Luce m 1,5 ed altezza m 1,5 al netto | m | 476.025 | 17.4416
10909 | 19.11.013 | 002 | Luce m 2,0 ed altezza m 2,0 al netto | m | 570.889 | 20.9117
10910 | 19.11.013 | 003 | Luce m 2,5 ed altezza m 3,0 al netto | m | 1013.485 | 37.1341
10911 | 19.11.014 |  | Impalcato da ponte costituito da conci prefabbricati luce m 35,00-55,00 . Impalcato da ponte realizzato mediante conci prefabbricati in calcestruzzo armato, eseguiti in apposito stabilimento, coniugati a sezione chiusa di altezza costante o variabile, posti in opera mediante apposita attrezzatura di varo, atti a formare travate continue. Compresi tutti i materiali, attrezzature e manodopera necessari per dare il lavoro compiuto a perfetta regola d'arte. Per metro quadrato e per luci da m 35,00 a m 55,00 misurati in asse delle pile o spalle. | m² | 603.944 | 22.1225
10912 | 19.11.015 |  | Impalcato da ponte costituito da conci prefabbricati luce m 55,01-70,00 . Impalcato da ponte realizzato mediante conci prefabbricati in calcestruzzo armato, eseguiti in apposito stabilimento, coniugati a sezione chiusa di altezza costante o variabile, posti in opera mediante apposita attrezzatura di varo, atti a formare travate continue. Compresi tutti i materiali, attrezzature e manodopera necessari per dare il lavoro compiuto a perfetta regola d'arte. Per metro quadrato e per luci da m 55.00 a m 70.00 misurati in asse delle pile o spalle. | m² | 928.114 | 34.0061
10913 | 19.11.016 |  | Sovrapprezzo agli articoli per impalcato da ponte a conc , per la regolazione degli sbalzi. Sovrapprezzo agli articoli per impalcato da ponte a conci, per la regolazione planoaltimetrica degli sbalzi, necessaria per il recupero delle deformazioni di fluage e ritiro da effettuarsi in due fasi successive per ogni campata. Per ogni metro quadrato di impalcato, compresi tutti gli oneri di montaggio e smontaggio delle attrezzature ausiliarie: | m² | 28.259 | 1.0394
10914 | 19.11.017 |  | Regolarizzazione di paratie di pali con Spritzbeton e rete. Regolarizzazione di paratie di pali con Spritzbeton e rete, compresa sabbiatura dei pali, fissaggio della rete elettrosaldata di almeno 4,0 kg di peso/m², con chiodi ad espansione in acciaio ed ogni altro onere per dare la parete perfettamente piana e liscia. | m² | 40.7 | 1.4957
10915 | 19.11.018 |  | Pozzetti in calcestruzzo. Fornitura e posa in opera di pozzetti anche prefabbricati, eseguiti con calcestruzzo di classe non inferiore a 30MPa, compreso lo scavo, eseguito in qualsiasi modo e in qualsiasi tipo di materiale, compresa la perfetta esecuzione dei fori per i raccordi con i condotti, per l'esecuzione dei vani per l'eventuale alloggiamento di griglie, copertine, la fornitura e posa in opera di ferri e staffe di ancoraggio, la soletta di copertura anche parziale, l'onere delle casseforme ed il loro disarmo, la fornitura e posa in opera dell'acciaio di armatura; esclusa la fornitura e posa in opera di caditoie, griglie e chiusini compensati a parte con apposite voci di elenco. La misurazione per il compenso vuoto per pieno sarà effettuata sull'estradosso delle murature. | m³ | 145.376 | 5.3266
10916 | 19.12 |  | Lavori in sotterraneo
10917 | 19.12.001 |  | Scavo in galleria a sezione corrente. Scavo in sotterraneo a sezione corrente di galleria suborizzontale d'asse o di collegamenti tra due canne, compresa la roccia dura da mina, eseguito anche a sezioni parzializzate per la costruzione di gallerie nonché per le opere accessorie e complementari, esclusa la costruzione dei pozzi di aerazione e degli slarghi per piazzole o camere; con le prescrizioni e oneri previsti dalle norme tecniche d'appalto ed in particolare il carico, il trasporto a reimpiego nell'ambito del lotto, a rifiuto od a deposito e lo scarico dei materiali di risulta, l'onere della riduzione alla pezzatura prevista dalle norme dei materiali da risulta da reimpiegare; il trasportoe` da intendersi a qualsiasi distanza per i materiali da reimpiegare nel lotto e fino alla distanza di 5 km per quelli a rifiuto o a deposito.
10918 | 19.12.001 | 001 | Scavo secondo modalità scelte dall'Impresa. Scavo da eseguire con le modalità scelte dall'impresa, solo in funzione della propria organizzazione e delle attrezzature impiegate, nel rispetto della sezione totale e delle prescrizioni previste dagli elaborati di progetto e di contratto, qualora non siano eseguiti interventi conservativi di presostegno e consolidamento. Tra gli oneri è previsto per ogni avanzamento e prima di passare al successivo, la posa in opera di tutti i sostegni preliminari, compreso l'eventuale impiego di centine, bulloni, tiranti ecc. da pagare a parte, con l'onere di regolarizzare le superfici degli scavi, asportando le sporgenze e conguagliando le reintranze con conglomerato cementizio spruzzato nel pieno rispetto della sagoma contrattuale. | m³ | 64.636 | 2.3599
10919 | 19.12.001 | 002 | Scavo in presenza di interventi conservativi. Scavo da eseguirsi come alla voce precedente, con le modalità scelte dall'impresa, ma in presenza di interventi di presostegno e consolidamento (infilaggi, trattamenti colonnali, ancoraggi sul fronte, pretaglio meccanico, ecc., nel pieno rispetto delle prescrizioni progettuali) e pertanto con l'impiego di mezzi o metodologie di scavo che non danneggino le zone consolidate o gli interventi comunque eseguiti. | m³ | 49.577 | 1.816
10920 | 19.12.002 |  | Scavo in sotterraneo con limitazioni dei sistemi di produzione. Scavo in sotterraneo secondo le norme dell'articolo precedente ma eseguito con limitazioni nell'impiego dei sistemi di produzione quando venga formalmente ordinato dalla direzione lavori di limitare le vibrazioni a velocità non superiori a quanto stabilito dalla stessa D.L. (di massima 50 mm/s in corrispondenza dei punti sensibili) e comunque tali da salvaguardare i manufatti o beni esistenti in prossimita` del cavo.
10921 | 19.12.002 | 001 | Con l'uso di esplosivo di microcariche ritardate. Con l'uso di esplosivi ma con particolari accorgimenti che limitino la velocità di vibrazione quali microcariche ritardate, scavo in minori spessori ecc | m³ | 74.085 | 2.7182
10922 | 19.12.002 | 002 | Con divieto all'uso di esplosivo ed uso di mezzi meccanici. Lo scavo verrà effettuato con ogni mezzo meccanico che l'impresa potrà e riterrà opportuno usare, compreso l'uso di barre di dilatazione, martelloni nonché frese puntuali. | m³ | 78.012 | 2.8568
10923 | 19.12.003 |  | Sovrapprezzo agli scavi di galleria per arco rovescio. Sovraprezzo agli scavi di galleria a sezione corrente con o senza limitazioni all'uso di mezzi di produzione, da applicare qualora, in funzione del comportamento del cavo ed a seguito di ordine scritto della Direzione Lavori, si renda necessario completare la struttura anulare resistente con il getto dell'arco rovescio, compreso l'onere dello scavo a campione di piedritti.
10924 | 19.12.003 | 001 | Entro la distanza massima di un diametro e mezzo da fronte scavo | m³ | 18.029 | 0.6707
10925 | 19.12.003 | 002 | Entro la distanza massima di tre diametri da fronte scavo | m³ | 11.935 | 0.4399
10926 | 19.12.004 |  | Sovrapprezzo per lo scavo fuori sezione corrente (slarghi e camere). Sovrapprezzo allo scavo in galleria suborizzontale a sezione corrente per la costruzione di slarghi, camere, piazzuole di sosta ecc., esclusi pozzi di aereazione, scavo eseguito in terreni di qualsiasi natura e consistenza, secondo le modalità ed i prezzi definite da altre voci di elenco; il sovrapprezzo verrà corrisposto ai soli volumi eccedenti la sezione corrente. | m³ | 17.292 | 0.6246
10927 | 19.12.005 |  | Riduzione del prezzo dello scavo in galleria. Riduzione dei prezzi dei lavori di scavo in galleria qualora la perforazione proceda su più fronti a mezzo di finestre realizzate dall'Amministrazione a proprie spese così da rendere più spedito il lavoro. La riduzione si applicherà a tutti i lavori di scavo che verranno eseguiti in presenza di finestre, sia nelle gallerie orizzontali che suborizzontali, sia a semplice che a doppia canna.
10928 | 19.12.005 | 001 | Con avanzamento su una sola canna. | % | 11
10929 | 19.12.005 | 002 | Con avanzamento contemporaneo su due canne. | % | 16.5
10930 | 19.12.006 |  | Scavo per pozzi di aereazione subverticali. Scavo per la costruzione di pozzi di aereazione verticali o subverticali di qualsiasi sezione e per profondità non superiore a m 50, in terreni di qualsiasi natura e consistenza, compresa la roccia dura da mina, con le prescrizioni di Capitolato. E' compreso il carico, il trasporto a reimpiego nell'ambito del lotto, ovvero a rifiuto od a deposito nonché lo scarico dei materiali di risulta; è altresì compreso l'onere della riduzione della pezzatura per materiali di risulta da reimpiegare nel Lotto. Il trasporto è da intendersi a qualsiasi distanza per i materiali da reimpiegare nel lotto mentre a distanza fino a 5 km secondo norme di Capitolato, per quelli a rifiuto od a deposito.
10931 | 19.12.006 | 001 | Con modalità scelte dall'Impresa senza interventi conservativi. Scavo da eseguire con le modalità scelte dall'impresa in funzione della propria organizzazione e delle attrezzature impiegate come da scavo per galleria. Compreso l'eventuale impiego di centine, bulloni, tiranti, conglomerato cementizio spruzzato ecc. nonché l'onere della costruzione dei rivestimenti ad anello a ridosso dello scavo. | m³ | 147.818 | 5.4131
10932 | 19.12.006 | 002 | Con interventi conservativi di presostegno o consolidamento. Scavo da eseguire in presenza di interventi conservativi di presostegno o consolidamento quali micropali, jet grouting, corone di preconsolidamento, pretaglio meccanico, ecc. Lo scavo dovrà essere eseguito con metodologie che non danneggino le zone consolidate e le opere eseguite. | m³ | 112.992 | 4.1299
10933 | 19.12.006 | 003 | Con scavo di preforo a fresa di diametro idoneo con foro pilota. Lo scavo di preforo avrà diametro da m 2,00 a m 2,50 ed il foro pilota sarà di circa 30 cm, compresi tutti gli oneri di installazione e smontaggio della fresa, di preforo nonché di quella del foro pilota, compresi tutti gli oneri di capitolato. | m³ | 279.378 | 10.2364
10934 | 19.12.006 | 004 | In allargo del preforo. Scavo di allargo del preforo eseguito con qualsiasi mezzo, per qualsiasi diametro del pozzo, compresi tutti gli oneri di capitolato per gli scavi di galleria. | m³ | 80.927 | 2.9733
10935 | 19.12.007 |  | Maggiorazione per pozzi oltre m 50,00 di profondità. | % | 5.5
10936 | 19.12.008 |  | Compenso agli scavi in sotterraneo per maggiori venute d'acqua. Compenso ai prezzi degli scavi delle gallerie e dei pozzi, per le sole tratte in presenza di venute d'acqua oltre la portata previsa dalle norme tecniche, misurata a 100 m dal fronte dell'avanzamento nelle tratte in salita ed alla bocca di erogazione nlle tratte in discesa. Sovraprezzo agli scavi come sopra per venute d'acqua maggiori di 5 l/s negli avanzamenti in salita e 4 l/s per quelli in discesa. Per ogni 5 l/s o frazione nelle tratte in salita o 4 l o frazione nelle tratte in discesa.
10937 | 19.12.008 | 001 | Per ogni 5 litri o frazione oltre il previsto nelle tratte in salita | 5 l/s | 2.959 | 0.1044
10938 | 19.12.008 | 002 | Per ogni 4 litri o frazione oltre il previsto nelle tratte in discesa | 4 l/s | 4.873 | 0.1847
10939 | 19.12.009 |  | Compenso per sgombero di materiale franato in sotterraneo. Compenso per lo sgombero e trasporto a reimpiego od alle discariche, come da voce di scavo in galleria, di materiale franato o di sovrataglio, qualora l'accaduto non sia dovuto a mancata capacità o diligenza dell'impresa | m³ | 8.712 | 0.3128
10940 | 19.12.010 |  | Scavo di cunicolo di galleria con fresa a testa rotante. Scavo di cunicolo eseguito con fresa a testa rotante in terreni di qualsiasi natura e consistenza, compresa la roccia dura da mina. sono compresi nel prezzo: gli esaurimenti d'acqua, salvo quanto previsto nel capitolato e nell'art. relativo al compenso per portate maggiori; il trasporto del materiale di risulta, come da scavo di galleria; il fermo dell'attrezzatura di scavo dovuto a rotture, manutenzione, sostituzione di parti, mancanza di energia, costruzione di opere provvisionali per il sostentamento delle pareti del cunicolo o per qualsiasi altra causa; l'adozione di tutte le cautele, accorgimenti ed attrezzature necessarie a garantire l'incolumità delle persone e la sicurezza dei lavori, anche a fronte di eventuali esalazioni di gas tossici o metano; tutt gli oneri connessi con la scrupolosa osservanza delle norme emanate ed emanande per la sicurezza e l'igiene del lavoro in sotterraneo. Compresa ogni altra fornitura, prestazione od onere per dare il cunicolo compiuto nel diametro reso indicato nei disegni di progetto o prescritto dalla D.L. Solo esclusi i tiranti di ancoraggio, il rivestimento delle pareti con conglomerato cementizio spruzzato ed eventuali centine metalliche provvisionali.
10941 | 19.12.010 | 001 | Per fresa del diametro da m 3,50 a m 4,50 | m³ | 219.67 | 8.0509
10942 | 19.12.010 | 002 | Per fresa del diametro da m 4,51 a m 5,50 | m³ | 179.608 | 6.5826
10943 | 19.12.011 |  | Compenso per impiego di armatura di sostegno in liner-plates. Compenso per impiego di armatura di sostegno provvisionale all'interno del cunicolo eseguito con fresa a testa rotante, costituita da pannelli metallici tipo liner-plates composti da profilati NP 120 calandrati in acciaio tipo Fe 360, dati in opera imbullonati o saldati, per qualsiasi superficie di armatura. Compreso oneri di approvvigionamento a piè d'opera, posa in opera e rimozione, restando il materiale di proprietà dell'impresa. | kg | 2.431 | 0.081
10944 | 19.12.012 |  | Tiranti di ancoraggio in vetroresina di diametro mm 25. Tiranti di ancoraggio con aste di poliestere armato con fibra di vetro, eseguiti all'interno di cunicolo perforato da fresa a testa rotante, dati in opera compreso: la perforazione a rotazione o rotopercussione in materie di qualsiasi natura compresa roccie ed i trovanti, anche in presenza di venute d'acqua; la fornitura delle aste di diametro di mm 25, complete di piastre ripartizione e teste di bloccaggio; l'introduzione delle aste nei perfori, l'ancoraggio con resina ed il bloccaggio delle teste, nonché ogni altra fornitura ed onere.
10945 | 19.12.012 | 001 | Tiranti con aste di lunghezza m 1,50 | cad | 51.403 | 1.8757
10946 | 19.12.012 | 002 | Tiranti con aste di lunghezza m 3,00 | cad | 75.603 | 2.7724
10947 | 19.12.013 |  | Rivestimento pareti del cunicolo con malte fibrorinforzate. Rivestimento strutturale delle pareti del cunicolo eseguito da fresa a testa rotante con malte preconfezionate e fibrorinforzate a base cementizia o sintetica ad elevate caratteristiche meccaniche (resistenza a compressione maggiore di 25 MPa dopo 24 ore e maggiore di 50 MPa dopo 28 giorni) ed a presa accelerata, applicate a proiezione anche in presenza d'acqua; dato in opera compreso la fornitura di tutti i materiali, le attrezzature occorrenti ed ogni altra prestazione od onere. Per uno spessore medio finito di cm 4. | m² | 13.431 | 0.4957
10948 | 19.12.014 |  | Allargamento di scavo di cunicolo già eseguito con fresa. Scavo di allargamento di sezione corrente di galleria suborizzontale eseguito in presenza di preforo già eseguito in terreni di qualsiasi natura, consistenza e durezza, compreso rocce spingenti, rocce tenere e rocce dure da mina, anche per lavori ed opere accessorie alla galleria. Lo scavo verrà eseguito a sezione piena o parzializzata, in relazione alle circostanze emerse in sede di perforazione del cunicolo. Il prezzo comprende: il trasporto del materiale di risulta come da scavo di galleria senza preforo, le armature, gli esaurimenti d'acqua ed ogni altra prestazione, fornitura ed onere, con l'adozione e pagamento del conglomerato cementizio spruzzato secondo le prescrizioni di progetto e del capitolato. Il cavo verrà assicurato con le stesse misure di protezione considerate negli scavi in sotterraneo e cioè reti, bulloni, spritz e centine da pagare a parte se richieste dalla D.L. | m³ | 37.367 | 1.3684
10949 | 19.12.015 |  | Conglomerato cementizio per rivestimento in sotterraneo Rck 30 MPa. Conglomerato cementizio di qualunque spessore per rivestimento di gallerie e delle loro opere accessorie e complementari, eseguito secondo le prescrizioni di progetto e le norme tecniche, anche all'interno del prerivestimento in calcestruzzo spruzzato, od in presenza di armature o centine; sono compresi la miscelazione degli additivi, le necessarie armature, puntellature, centinature di sostegno delle cassaforme, gli oneri di vibrazione ed ogni altro onere, escluse le casseforme da contabilizzarsi a parte. E` da contabilizzare secondo lo spessore teorico disposto; qualora la quantità effettivamente impiegata sia maggiore e ciò venga riconosciuto dalla D.L. non dipendente da carenze dell'impresa, verrà eventualmente corrisposto il prezzo per il riempimento di cavità. Il prezzo del calcestruzzo per l'arco rovescio comprende gli oneri per la sagomatura della superficie. Esclusa la fornitura degli eventuali additivi, solo se ordinata dalla D.L., come da Capitolato.
10950 | 19.12.015 | 001 | Tipo Rck maggiore di 30 MPa per calotta e piedritti | m³ | 167.189 | 6.1225
10951 | 19.12.015 | 002 | Tipo Rck maggiore di 30 MPa per pozzi di profondità inferiore a m 50,00 | m³ | 174.328 | 6.3926
10952 | 19.12.015 | 003 | Tipo Rck maggiore di 30 MPa per arco rovescio. Compreso ogni onere di lavaggio e rinzeppatura delle superfici di attacco ai piedritti e di regolarizzazione delle superfici del getto. | m³ | 152.812 | 5.6036
10953 | 19.12.016 |  | Conglomerato cementizio per rivestimento in sotterraneo Rck 35 MPa. Conglomerato cementizio come da voce precedente ma con resistenza caratteristica di almeno 35 MPa.
10954 | 19.12.016 | 001 | Per getti di calotta o piedritto Rck maggiore di 35 MPA | m³ | 182.644 | 6.6884
10955 | 19.12.016 | 002 | Per getti in pozzo a profondità inferiore a m 50,00 Rck maggiore di 35 MPA | m³ | 177.166 | 6.4878
10956 | 19.12.016 | 003 | Per getti di arco rovescio Rck maggiore di MPA | m³ | 179.784 | 6.5927
10957 | 19.12.017 |  | Maggiorazione percentuale per getto rivestimento in pozzi. Maggiorazione percentuale alla voce di elenco di getto di conglomerato cementizio per rivestimento di pozzi, per profondità superiori a 50 m, compreso ogni onere di movimentazione dall'alto del calcestruzzo.
10958 | 19.12.017 | 001 | Da m 50,01 a m 100,00. | % | 5.5
10959 | 19.12.017 | 002 | Da m 100,01 a m 150,00. | % | 11
10960 | 19.12.017 | 003 | Da m 150,01 a m 350,00. | % | 16.5
10961 | 19.12.018 |  | Casseforme per calcestruzzi di rivestimento in sotterraneo. Casseforme rette o curve per rivestimenti di gallerie o pozzi di aereazione o di opere accessorie o complementari in conglomerato cementizio semplice od armato, compreso centinature ed armature di sostegno, puntellamenti, ponteggi ed impalcature disarmo, sfrido, chioderia ed ogni altra fornitura od onere previsto o necessario.
10962 | 19.12.018 | 001 | Per calotta o piedritti di galleria ad unico getto. Per getti di calotta o piedritti a sezione corrente, eseguibili in unica fase a mezzo di carro ponte od altra attrezzatura mobile. | m² | 27.005 | 0.9849
10963 | 19.12.018 | 002 | Casseforme di piedritti a sezione corrente in sottomurazione. Casseforme piane di piedritti a sezione corrente da eseguire in sottomurazione di getto di calotta del getto già effettuato; le casseforme saranno sostenute da pannelli mobili, e nel prezzoe` compreso l'onere della pulizia della parte inferiore del getto di calotta. | m² | 31.46 | 1.1562
10964 | 19.12.018 | 003 | Per pozzi di aereazione di qualunque profondità. Casseforme per pozzi di aereazione di qualunque profondità, comprese le camere sottostanti i pozzi. | m² | 33.902 | 1.2364
10965 | 19.12.018 | 004 | Casseforme di testate dei conci. Casseforme piane per testate di conci da eseguire volta per volta in pannelli di acciaio o in tavole in legno ovvero per casseforme a doppia curvatura per svasi, camere, inviti ecc. | m² | 54.219 | 1.9925
10966 | 19.12.019 |  | Acciaio in barre per lavori in sotterraneo
10967 | 19.12.019 | 001 | Tipo FeB 22 K con controllo in stabilimento | kg | 0.979 | 0.0358
10968 | 19.12.019 | 002 | Tipo FeB 32 K con controllo in stabilimento | kg | 0.979 | 0.0358
10969 | 19.12.019 | 003 | Tipo FeB 44 K con controllo in stabilimento | kg | 1.188 | 0.047
10970 | 19.12.020 |  | Calcestruzzo magro per riempimento cavità in sotterraneo. Conglomerato cementizio avete Rck maggiore di 15 MPa per colmare cavità causate da fraamenti o cedimenti della formazione rocciosa, posto in opera ben rinzeppato tra la superficie grezza del cavo e l'estradosso del rivestimento della galleria. Da corrispondere solo se la cavità non sia stata dovuta a carenze od errori dell'impresa. Si considera che il cls sia gettato con pompa da cls, miscelato con idonei addittivi. Esclusa la fornitura degli eventuali additivi, solo se ordinata dalla D.L., come da Capitolato. | m³ | 80.531 | 2.949
10971 | 19.12.021 |  | Calcestruzzo spruzzato Rck 30 MPA per riempimento fronte scavo. Conglomerato cementizio spruzzato di secondo tipo con Rck maggiore di 30 MPa, eseguito secondole prescrizioni delle norme tecniche o del progetto, confezionato con una miscela di inerti di opportuna granulometria, preventivamente approvata dalla D.L. con aggiunta di addittivi ed acceleranti di presa. Dato in opera anche in più fasi ed a strati successivi, anche in presenza di armature metalliche, compreso l'onere della regolarizzazione superficiale mediante applicazione dello strato di conguaglio. Solo escluso le armature metalliche da pagare a parte con i relativi prezzi di elenco. Per rivestimento provvisionale del fronte di scavo in presenza di interventi conservativi di presostegno e preconsolidamento. | m³ | 218.427 | 7.9966
10972 | 19.12.022 |  | Calcestruzzo spruzzato Rck 30 MPA per rivestimento cunicolo. Calcestruzzo spruzzato Rck 30 MPa come da art. precedente, per rivestimento di pareti di cunicolo eseguito con fresa a testa rotante. | m³ | 250.778 | 9.1885
10973 | 19.12.023 |  | Calcestruzzo spruzzato Rck 25 MPA per rivestimento gallerie. Rivestimento con calcestruzzo spruzzato con Rck 25 MPa in sotterraneo, come da art. precedente, per rivestimento di gallerie.
10974 | 19.12.023 | 001 | Rivestimento di cm 5,00 | m² | 19.8 | 0.7312
10975 | 19.12.023 | 002 | Rivestimento di cm 10,00 | m² | 30.855 | 1.121
10976 | 19.12.023 | 003 | Rivestimento di cm 15,00 | m² | 43.967 | 1.6039
10977 | 19.12.023 | 004 | Rivestimento di cm 20,00 | m² | 49.973 | 1.828
10978 | 19.12.024 |  | Calcestruzzo spruzzato Rck 30 MPA per rivestimento pozzi. Rivestimento con calcestruzzo spruzzato con Rck = 30 MPa come da art. precedente per rivestimento di pozzi.
10979 | 19.12.024 | 001 | Rivestimento di cm 5,00 | m² | 18.832 | 0.6957
10980 | 19.12.024 | 002 | Rivestimento di cm 10,00 | m² | 29.359 | 1.0734
10981 | 19.12.024 | 003 | Rivestimento di cm 20,00 | m² | 45.606 | 1.6633
10982 | 19.12.024 | 004 | Rivestimento di cm 30,00 | m² | 60.203 | 2.2052
10983 | 19.12.025 |  | Maggiorazione calcestruzzo spruzzato Rck 30 MPA per armatura fibre. Maggiorazione ai prezzi del calcestruzzo spruzzato Rck 3o MPa per armatura del conglomerato kg/m³ 30 di fibre d'acciaio derivate da filo trafilato a freddo del diametro di mm 0.5 avente fp(02)k maggiore di 800 MPa, in elementi di lunghezza mm 30 con estremità sagomata ad uncino, con esclusione dello strato superficiale con uno spessore di cm 3 che dovrà rimanere senza fibre. Per ogni metro cubo di effettivo cubatura considerata. | m³ | 62.15 | 2.2772
10984 | 19.12.026 |  | Intonaco a pressione gunite a due strati in sotterraneo. Intonaco a spruzzo a pressione tipo gunite di complessivi cm 4 eseguito solo se esplicitamente ordinato dalla D.L. su rivestimenti od ogni altra opera in sotterraneo, anche in presenza d'acqua, a due strati eseguito con malta di cemento a 500 kg/m³ ci.
10985 | 19.12.026 | 001 | Non lisciato cm 4 complessivi | m² | 16.544 | 0.5989
10986 | 19.12.026 | 002 | Lisciato cm 4 complessivi | m² | 17.622 | 0.6335
10987 | 19.12.027 |  | Fornitura e posa in opera di armatura centinata in sotterraneo. Fornitura e posa in opera di armatura centinata, anche di tipo scampanato, costituita da profilati in acciaio tipo Fe 360 aventi la sagoma prescritta di tipo NP-IPE calandrati, ovvero da elementi reticolari costituiti da barre di acciaio Fe 32 k elettrosaldate e piegate secondo la sagoma prescritta; l'armatura sarà posta in opera annegata nel conglomerato di rivestimento delle gallerie o dei pozzi di aereazione, ovvero nel calcestruzzo spruzzato; le centine saranno fornite complete di giunti di unione, distanziatori ecc. compreso ogni altro onere e precauzione per la sicurezza del lavoro.
10988 | 19.12.027 | 001 | Con NP-IPE in Fe 360 | kg | 2.365 | 0.084
10989 | 19.12.027 | 002 | Reticolari in barre d'acciaio Fe B 32 K. Armatura reticolare in Fe b 32 k, composte da settori tra loro uniti mediante giunti imbullonati, completi di elementi di unione e piastre di testata. | kg | 2.123 | 0.0724
10990 | 19.12.027 | 003 | Marciavanti in acciaio profilato Fe 370 | kg | 2.695 | 0.0962
10991 | 19.12.028 |  | Rete in acciaio a maglie elettrosaldate in sotterraneo. Fornitura e posa in opera in sotterraneo di rete di acciaio a maglie elettrosaldate regolamentari, dei tipi e delle dimensioni ordinati dalla D.L. per l'esecuzione di strati di prerivestimento in calcestruzzo spruzzato, ogni onere compreso. | kg | 1.672 | 0.0597
10992 | 19.12.029 |  | Scalette acciaio in barre FeB 44 k per teste di ancoraggio in sotterraneo. Fornitura e posa in opera di scalette metalliche in acciaio in barre del tipo Feb44 k, dei tipi e delle dimensioni di progetto e delle norme tecniche atte a collegare le teste degli ancoraggi in roccia e a rinforzare la rete per il calcestruzzo spruzzato. | kg | 1.65 | 0.0598
10993 | 19.12.030 |  | Volta continua in elementi tronco conici con pretaglio. Volta continua in elementi tronco conici costruita in avanzamento rispetto al fronte di scavo in galleria. Il prezzo comprende: lesecuzione degli elementi tronco conici, ciascuno della lunghezza minima di m 3,50 e tra loro sovrapposti di almeno 50 cm mediante: taglio del terreno sul perimetro della sezione di scavo mediante idonea attrezzatura (ad es. fresa puntuale), riempimento dl cavo risultante con conglomerto cemenzio spruzzato confezionato con inerti di dimensione massima di mm 15 ed avente Rck maggiore di 8 MPa dopo 7 ore, maggiore di 20 MPa dopo 36 h e maggiore di di 35 MPa dopo 28 gg dal getto; armatura del conglomerato spruzzato con 30 kg/m³ di fibre di acciaio derivate da filo trafilato a freddo del diametro di mm 0,5 avente Fp(0,2)k maggiore di 800 MPa, in elementi di lunghezza 30 mm con estremità sagomate ad uncino, confezionate sciolte od in pacchetto legate con collante solubile in acqua; Compreso inoltre l rasporto a rifiuto del materiale di risulta ed ogni altro onere e prescrizione per lo scavo di galleria. Misurato in superficie teorica della volta in vista, valutatasullo sviluppo medio dell'intradosso per la lunghezza in asse galleria, senza tenere conto delle sovrapposizioni.
10994 | 19.12.030 | 001 | Volta di spessore non inferiore a 18,00 cm | m² | 294.657 | 10.7933
10995 | 19.12.030 | 002 | Volta di spessore non inferiore a 20,00 cm | m² | 306.548 | 11.2258
10996 | 19.12.030 | 003 | Volta di spessore non inferiore a 24,00 cm | m² | 321.838 | 11.7857
10997 | 19.12.031 |  | Perforazioni 25/40 mm comunque inclinate in sotterraneo. Perforazioni comunque inclinate all'interno delle gallerie o dei pozzi, attraverso calcestruzzi oppure nelle murature di qualsiasi tipo od in formazioni di qualsiasi natura e consistenza situate a tergo del rivestimento, per l'esecuzione di iniezioni, per l'introduzione di barre o tubi, o per la creazione di dreni, mediante martello perforatore od altro mezzo meccanico idoneo, il cui utensile abbia diametro da 25 a 40 mm, per interventi di consolidamento.
10998 | 19.12.031 | 001 | Foro lunghezza fino a m 2,00 | m | 12.078 | 0.4443
10999 | 19.12.031 | 002 | Foro lunghezza oltre m 2,01 | m | 20.053 | 0.7361
11000 | 19.12.032 |  | Perforazioni suborizzontali di micropali in sotterraneo. Perforazioni suborizzontali o comunque inclinate, in terreni di qualsiasi natura e consistenza, compresa la roccia da mina, ed anche in murature, per l'esecuzione di iniezioni, ovvero per l'infilaggio di micropali in acciaio o vetroresina da pagare a parte, ovvero per l'esecuzione di drenaggi; le perforazioni saranno da eseguirsi sia radiali al cavo, che per il preconsolidamento del fronte di scavo, che per la riperforazione di colonne di terreno consolidate comunque disposte; le perforazioni potranno essere di qualsiasi lunghezza e verranno eseguite con ogni macchinario o sistema idoneo
11001 | 19.12.032 | 001 | Diametro mm 65-90 | m | 26.488 | 0.9695
11002 | 19.12.032 | 002 | Diametro mm 100-130 | m | 28.875 | 1.0508
11003 | 19.12.033 |  | Armatura portante in tubi Fe 510 valvolato. Fornitura e posa in opera in sotterraneo, in fori compensati con il precedente prezzo relativo alle perforazioni in sotterraneo, di armatura costituita da tubi in acciaio tipo Fe 510, senza saldatura longitudinale, di qualsiasi diametro e spessore, congiunti tra loro a mezzo di appositi manicotti saldati o filettati, muniti di finestrature costituite da due coppie di fori di opportuno diametro, a due a due diametralmente opposti e situati per ogni coppia in piani orizzontali distanziati tra loro di circa 60 mm lungo l'asse del tubo; ogni gruppo di fori sarà distanziato di circa m 1,50 lungo l'asse del tubo e verrà ricoperto da idoneo manicotto di gomma come precisato nella lettera b), compreso l'onere di esecuzione delle valvole che verranno compensate a parte solo se utilizzate.
11004 | 19.12.033 | 001 | Tubo in acciaio anche valvolato | cad | 2.475 | 0.0845
11005 | 19.12.033 | 002 | Valvola costituita da gruppi di fori e manicotto, iniettata. Valvola posta in pressione su tubi di acciaio, costituita da un manicotto di gomma dello spessore di mm 3,5 minimo, tenuto in posto mediante anelli di acciaio saldati al tubo, compresa la foratura di quest'ultimo e la successiva scovolatura. La valvola sarà pagata solo se iniettata e solo se tale iniezione avverrà a mezzo di doppia valvola d'iniezione che consenta l'utilizzo di ogni singolo gruppo di fori. | cad | 7.414 | 0.2764
11006 | 19.12.034 |  | Tubo in vetroresina iniettato per preconsolidamento fronte scavo. Tubo in vetroresina dato in opera iniettato per il preconsolidamento del fronte di scavo in sotterraneo dato in opera compreso fornitura del tubo in vetroresina, del tipo ad aderenza migliorata, del diametro di mm 60 e spessore mm 10, compreso gli occorrenti manicotti e collanti per ottenere la lunghezza richiesta, fino ad un massimo di m 15, le valvole per iniezione, contenute nel numero massimo di 3/m, mediamente, il tappo di fondo, il tubo di sfogo d'aria l'inghisaggio del tubo mediante iniezione di miscela cementizia eseguita a bassa pressione tra tubo e pareti di perforo e ripetuta ad alta pressione attraverso le valvole dall'interno del tubo ed ogni altro onere, solo esclusa la perforazione primaria da retribuire con il prezzo relativo alla perforazione in sotterraneo. Misurazione: da bocca foro alla effettiva lunghezza del tubo di vetroresina.
11007 | 19.12.034 | 001 | Tubo in vetroresina | m | 49.335 | 1.8037
11008 | 19.12.034 | 002 | Compenso per ogni valvola effettivamenti iniettata. Compenso per ogni valvola effettivamente iniettata dopo perforazione del tubo di vetroresina e predisposizione della sede della valvola, attraverso seconda iniezione ad alta pressione e con uso di doppia valvola di iniezione, dopo l'inghisaggio primario del tubo con malta cementizia. L' applicazione del prezzo subordinata alle previsioni progettuali. | cad | 5.72 | 0.2163
11009 | 19.12.035 |  | Tubo vetroresina iniettato per contenimento contorno del cavo. Tubo in vetroresina iniettato per il contenimento di terreni sciolti milonitizzati o cataclasati al contorno del cavo in avanzamento rispetto al fronte di scavo in opera secondo le prescrizioni della D.L. e comprendente oltre la fornitura: l'introduzione del tubo in vetroresina nel perforo eseguito in posizione orizzontale o comunqueinclinata a qualsiasi profondità oltre il fronte di avanzamento della galleria in terreni di qualsiasi natura e consistenza, compreso l'eventuale rivestimento del foro.La connessa perforazione viene compensata con i relativi prezzi in sotterraneo. Eventuali esuberi nella perforazione vengono compensati con il presente prezzo. -l'inghisaggio del tubo mediante iniezione di miscela cementizia eseguita a bassa pressione tra tubo e pareti di perforo e ripetuta ad alta pressione attraverso le valvole dall'interno del tubo; ogni altra prestazione ed onere esclusa solo la perforazione primaria. La perforazione ed il tubo di vetroresina saranno computati per una lunghezza pari a quella effettiva del tubo, misurata da bocca foro
11010 | 19.12.035 | 001 | Tubo in vetroresina ad aderenza migliorata diametro mm 60, spessore mm 10. Tubo di vetroresina del tipo ad aderenza migliorata, del diametro di mm 60 e spessore mm 10, compreso gli occorrenti manicotti e collanti per ottenere la lunghezza richiesta, il tappo di fondo ed il tubo di sfogo aria. Il prezzo comprende inoltre l'inghisamento del tubo all'interno del perforo a mezzo di malta a bassa pressione. | m | 23.1 | 0.8418
11011 | 19.12.035 | 002 | Valvola in gomma spessore mm 3,5 compresa foratura del tubo | cad | 6.314 | 0.2285
11012 | 19.12.035 | 003 | Iniezione di miscela addittivata dai tubi vetroresina. Il prezzo si applica solo nel caso in cui, dopo l'iniezione della malta di cemento a bassa pressione per l'inghisaggio del tubo, la D.L. ordini la messa in pressione delle valvole con l'iniezione ad alta pressione dall'interno del tubo di vetroresina. Il quantitativo di cemento deve essere accompagnato dal resoconto generale delle bollette di fornitura del cemento nel cantiere, dalle quali dedurre quello utilizzato per i calcestruzzi e le altre iniezioni | 100 kg | 17.325 | 0.6256
11013 | 19.12.036 |  | Armatura di fori in barre FeB 44 k ad aderenza migliorata. Fornitura e posa in opera di armatura, nei perfori compensati dalla relativa voce di elenco, costituita da barre di acciaio ad aderenza migliorata Fe b 44 k controllato in stabilimento, compreso legature, piegature e quant'altro occorra. | kg | 1.353 | 0.0479
11014 | 19.12.037 |  | Fornitura e posa di tiranti in barre DiWidag con espansore. Fornitura e posa in opera in sotterraneo nei perfori da compensare con l'apposita voce, di tiranti costituiti da barre d'acciaio del diametro di mm 24 con Fpyk non inferiore a 800 N/mm², completi con una testata ad espansione in acciaio da porre in posizione finale del perforo, una piastra di ancoraggio ed ogni altro onere. La misurazione avverrà a partire dal filo esterno della piastra di ancoraggio fino al termine dell'apparecchio ad espansione.
11015 | 19.12.037 | 001 | Lunghezza m 3,00 | cad | 42.801 | 1.5631
11016 | 19.12.037 | 002 | Lunghezza m 4,50 | cad | 51.744 | 1.8881
11017 | 19.12.037 | 003 | Lunghezza m 6,00 | cad | 67.265 | 2.4653
11018 | 19.12.038 |  | Colonna suborizzontale di terreno consolidato diametro cm 60. Colonna suborizzontale o comunque inclinata di terreno consolidato a sezione circolare del diametro non inferiore a cm 60 formata all'interno di gallerie o pozzi mediante esecuzione di un preforo a distruzione di nucleo ed iniezione di acqua e cemento addittivata con idonee materie, attraverso una batteria di aste tubolari di immissione. Il prezzo comprende l'uso di attrezzature speciali, pompe ad altra pressione, sonde idrauliche semoventi, gruppi elettrogeni ed impianti di miscelazione con relativi operatori e manovalanza; la fornitura dei materiali, il trattamento e l'allontanamento dei fanghi di spurgo, l'impiego del rivestimento provvisorio, la miscelazione di addittivi stabilizzanti od antidilavamento, gli oneri connessi a particolari difficolta` esecutive quali la presenza di acque sotterranee o trovanti, tutte le prove e verifiche sia di carattere distruttivo (carotaggi, rottura di campioni ecc.), sia di carattere non distruttivo da eseguirsi le une e le altre in numero e posizione indicate dalla D.L. ed ogni altra prestazione od onere. Esclusa la fornitura degli eventuali additivi, solo se ordinata dalla D.L., come da Capitolato.
11019 | 19.12.038 | 001 | Per ogno metro di terreno effettivamente consolidato | m | 82.401 | 3.0307
11020 | 19.12.038 | 002 | Per perforazione a vuoto | m | 27.269 | 0.998
11021 | 19.12.039 |  | Armatura di colonna di terreno consolidato con tubi Fe 510
11022 | 19.12.039 | 001 | Tubi d'acciaio anche valvolati | kg | 2.541 | 0.0843
11023 | 19.12.039 | 002 | Perforazione mm 140 in colonna di terreno consolidato | m | 29.733 | 1.082
11024 | 19.12.040 |  | Tiranti in sotterraneo acciaio ad alta resistenza diametro mm 24. Tiranti realizzati in sotterraneo od in pozzi di aereazione con barre in acciaio speciale, con tensione caratteristica di snervamento maggiore di 500 MPa e del diametro nominale di mm 24, eseguiti in formazioni di qualsiasi natura, consistenza e durezza ivi comprese le rocce spingenti; compresa la perforazione, l'uso del tuboforma, l'allontanamento del materiale di risulta, la fornitura e posa in opera del tirante, della piastra di ancoraggio completa di contropiastre di ripartizione, dei dadi di bloccaggio e degli eventuali tubi di iniezione, la fornitura e posa in opera delle resine di ancoraggio, la messa in tensione del tirante, il bloccaggio del tirante contro la roccia, la fornitura e posa in opera degli ancoraggi di misura, il loro controllo durante l'esecuzione della galleria, e la elaborazione dei dati relativi in conformità a quanto prescritto dalle norme tecniche. Tiranti ad ancoraggio puntuale mediante inserimento di cartucce di resina.
11025 | 19.12.040 | 001 | Lunghezza m 3,00 ancoraggio puntuale | cad | 87.23 | 3.1987
11026 | 19.12.040 | 002 | Lunghezza m 4,50 ancoraggio puntuale | cad | 99.242 | 3.6432
11027 | 19.12.040 | 003 | Lunghezza m 6,00 ancoraggio puntuale | cad | 115.423 | 4.2326
11028 | 19.12.041 |  | Tiranti in sotterraneo acciaio ad alta resistenza diametro mm 24. Tiranti aventi le stesse caratteristiche della voce precedente ed in particolare in barre di acciaio aventi il carico di snervamento a 500 MPa, per tiranti ad ancoraggio puntuale in resina, ma realizzati invece con ancoraggio continuo mediante riempimento del perforo con iniezioni in boiacca di cemento addittivata con accelerante antiritiro, compreso tubi di iniezione e di sfiato, tampone ed ogni altro accessorio; i tiranti aventi inclinazione sull'orizzontale superiore a 35 gradi, dovranno essere forniti in opera completi di testa di ancoraggio ad espansione montata sulla estremità del fondo foro. Esclusa la fornitura degli eventuali additivi, solo se ordinata dalla D.L., come da Capitolato.
11029 | 19.12.041 | 001 | Lunghezza m 3,00 ancoraggio continuo | cad | 115.258 | 4.2207
11030 | 19.12.041 | 002 | Lunghezza m 4,50 ancoraggio continuo | cad | 143.11 | 5.2436
11031 | 19.12.041 | 003 | Lunghezza m 6,00 ancoraggio continuo | cad | 164.263 | 6.0252
11032 | 19.12.042 |  | Ancoraggi frizionali ad aderenza continua tipo Super SWellex. Ancoraggi frizionali in opera, ad aderenza continua su tutta la lunghezza del foro, tipo Super SWellex, in profilo tubolare d'acciaio speciale avente diametro di 54 mm, spessore 3 mm e carico di rottura minimo di 20 tonn., espanso medianteiniezione d'acqua, alla pressione di almeno 30 Mpa all'interno del profilato stesso, eseguiti in galleria per la stabilizzazione delle pareti di scavo in materiali di qualsiasi natura, consistenza e durezza, ivi comprese le rocce spingenti, le rocce tenere e dure da mina; compresa la perforazione, l'eventuale impiego di tubo forma, l'allontanamento dei materiali di risulta, la fornitura e posa in opera delle testate di ancoraggio nonchè la fornitura e posa in opera degli apparecchi di misura ed il loro controllo durante l'esecuzione dei lavori. | cad | 198.495 | 7.2748
11033 | 19.12.043 |  | Iniezione di miscela di cemento e sabbia a tergo rivestimento. Iniezione sotto pressione di miscela di cemento e sabbia con espansivo, avente la composizione di volta in volta prescritta dalla D.L., eseguita a tergo di rivestimenti esistenti di galleria o pozzo. Compreso la prestazione di pompe speciali, mescolatori, dosatori, tubi e raccordi; l'onere della sigillatura di eventuali filtrazioni ed ogni altra prestazione, fornitura ed onere. Solo esclusa la fornitura del cemento da pagarsi al solo prezzo di fornitura. Lavoro da eseguirsi anche in soggezione di traffico. | kg | 0.374 | 0.0121
11034 | 19.12.044 |  | Iniezione di consolidamento ad alta impermeabilità. Eseguita con resine epossidiche pure a tergo di rivestimento di galleria. Compresa la prestazione di pompe speciali, mescolatori, dosatori, tubi e raccordo;l'onere della sigillature del foro ed ogni altra prestazione, fornitura ed onere. Esclusa la predisposizione del foro. | kg | 80.74 | 2.9591
11035 | 19.12.045 |  | Iniezioni di miscele di cemento e sabbia in sotterraneo. Esecuzione di miscele di cemento, sabbia ed addittivi fluidificanti ed anticoagulanti per iniezioni speciali all'interno dell'ammasso del terreno, sia in avanzamento che a consolidamento radiale, qualora non sia prevista nei prezzi finiti di altri articoli di elenco. Esclusa la fornitura degli eventuali additivi, solo se ordinata dalla D.L., come da Capitolato.
11036 | 19.12.045 | 001 | Per ogni metro cubo di sabbia iniettata e misurata a secco | m³ | 35.178 | 1.2851
11037 | 19.12.045 | 002 | Per 100 kg di cemento in sacchi miscelato in ogni proporzione. Cemento in sacchi di tipo 425, addittivato ed opportunamente miscelato in ogni proporzione alla sabbia e graniglia di cui alla voce precedente. | 100 kg | 24.596 | 0.9113
11038 | 19.12.046 |  | Impermeabilizzazione di galleria naturale. Impermeabilizzazione realizzata nelle gallerie e nei pozzi con guaine in PVC dello spessore di mm 2 con sottostante strato di compensazione in geotessile non tessuto a filo continuo in polipropilene del peso di g/m² 500 disposta tra il prerivestimento in conglomerato cementizio spruzzato od il preanello ed il rivestimento in conglomerato cementizio; eseguita in conformità delle prescrizioni di progetto e delle norme tecniche e secondo le disposizioni della D.L. Compreso l'onere della regolarizzazione della superficie d'appoggio, l'unione di teli costituenti la guaina mediante saldatura a doppio cordone, il fissaggio alle pareti con speciali tasselli in plastica saldati, i tubi longitudinali di drenaggio al piede in PVC fessurato del diametro non inferiore a mm 125; la captazione di eventuali venute d'acqua, i ponteggi occorrenti ed ogni altra prestazione ed onere. | m² | 30.668 | 1.1215
11039 | 19.12.047 |  | Drenaggio su arco rovescio in frantumato di cava. Drenaggio con frantumato o misto (tout venant) al di sopra dell'arco rovescio delle gallerie, cilindrato a fondo compreso l'onere del'esecuzione in presenza di tubazioni radiali od assiali ed ogni altro onere.
11040 | 19.12.047 | 001 | Materiale proveniente da cave | m³ | 38.016 | 1.3902
11041 | 19.12.047 | 002 | Materiale di proprietà dell'Amministrazione. Con materiale di proprietà dell'Amm/ne, sia di provenienza da depositi esterni, sia proveniente da vagliatura e frantumazione del marino di scavo. | m³ | 15.928 | 0.5839
11042 | 19.12.048 |  | Tubi di cemento per drenaggio di fondo galleria. Tubo di cemento per condotta d'acqua o drenaggi di fondo in galleria, anche da collocare sopra l'arco rovescio, compreso ogni onere.
11043 | 19.12.048 | 001 | Tubi di diametro interno cm 20 | m | 8.349 | 0.3036
11044 | 19.12.048 | 002 | Tubi di diametro interno cm 30 | m | 12.529 | 0.4558
11045 | 19.12.048 | 003 | Tubi di diametro interno cm 40 | m | 16.687 | 0.6076
11046 | 19.12.048 | 004 | Tubi di diametro interno cm 50 | m | 20.988 | 0.7709
11047 | 19.12.048 | 005 | Tubi di diametro interno cm 60 | m | 25.531 | 0.9344
11048 | 19.12.049 |  | Tubazione in PVC rigido tipo 302 UNI con giunti a bicchiere. Tubazione in PVC rigido serie pesante tipo 302 UNI 7443/85 con giunti a bicchiere per alloggiamento cavi in sotterraneo; dato in opera per alloggiamento di cavi in getti di conglomerato cementizio.
11049 | 19.12.049 | 001 | Diametro esterno mm 100 spessore mm 3,2 | m | 10.494 | 0.3739
11050 | 19.12.049 | 002 | Diametro esterno mm 125 spessore mm 3,8 | m | 13.464 | 0.4905
11051 | 19.12.049 | 003 | Diametro esterno mm 200 spessore mm 4,5 | m | 21.56 | 0.7943
11052 | 19.12.050 |  | Compenso percentuale sui prezzi di galleria oltre m 500,00. Compenso percentuale su tutti i prezzi dei lavori in sotterraneo, per lunghezze dagli imbocchi superiori a m 500. | % | 5.5
11053 | 19.12.051 |  | Manufatti prefabbricati in calcestruzzo vibrato in sotterraneo. Manufatti prefabbricati in conglomerato cementizio vibrato con rck 35 MPa per lasistemazione idraulica delle gallerie, dati in opera compreso: la sigillatura e tenuta dei vari elementi con malta cementizia; i pezzi speciali per gli scarichi; le eventuali demolizioni di parti dei rivestimenti della galleria per l'alloggiamento dei prefabbricati; ogni altra prestazione ed onere.
11054 | 19.12.051 | 001 | Pozzetto prefabbricato con volume interno inferiore dm³ 500. Pozzetto prefabbricato del volume interno fino a 500 dm³, sagomato secondo i disegni di progetto, anche di tipo multiplo, con spessori delle pareti perimetrali e dei fondelli non inferiore a 10 cm e chiusini in conglomerato cementizio armato amovibili per l'ispezione. | dm³ | 0.363 | 0.0117
11055 | 19.12.051 | 002 | Cunicolo in elementi prefabbricati dimensione cm 50x60 | m | 44.429 | 1.6239
11056 | 19.12.052 |  | Stazione di convergenza in fase di avanzamento. Stazione di convergenza da installare in fase di avanzamento dello scavo in galleria quando fomalmente indicato dalla direzione lavori ed agli intervalli che la stessa prescriverà . Ogni stazione sarà composta da cinque chiodi fissati alla roccia a ridosso del fronte; i chiodi della lunghezza complessiva di m 1 saranno composti da ua parte lunga cm 25, saldata ad una barra d'acciaio ad aderenza migliorata del diam di mm 24 e lunghezza cm 75. Il prezzo comprende e compensa i perfori per l'infissione dei chiodi, il loro fissaggio con resina, la fornitura dei chiodi, il nolo delle apparecchiature di misura costituio da un deformometro di convergenza munito di nastro metrico di precisione completo di comparatore meccanico e quadro di taratura di tipo approvato dalla D.L. compresa ogni altra prestazione ed onere. | cad | 292.457 | 10.7127
11057 | 19.12.053 |  | Compenso percentuale ai prezzi di lavori all'aperto usati in sotterraneo. Compenso percentuale sui prezzi dei lavori all'aperto per opere da eseguire in sotterraneo quando non esplicitamente previste nell'elenco prezzi in sotterraneo. | % | 11
11058 | 19.12.054 |  | Scavo in galleria a comportamento plastico-fluido. Scavo in galleria ad andamento suborizzontale a sezione corrente, sia per l'asta principale che per by pass o collegamenti tra due canne, scavo da eseguirsi a mezza sezione (calotta + strozzo) senza opere di consolidamento del fronte o di protezione di esso e degli anelli adiacenti o di pretaglio o di perforazione con fresa o di allargamento del preforo di fresa od eccedenti il n. di chiodi di cui appresso. Sono invece compatibili con il prezzo e da pagare a parte, la eventuale posa di rete, di chioditiranti per non più di 1 per ogni m² di paramento, di centine, di sprizbeton e di gunite. La contabilizzazione viene effettuata sul cavo teorico più 15% per sovrataglio qualunque sia il suo volume.
11059 | 19.12.054 | 001 | Classe quarta senza interventi conservativi. Prezzo da utilizzare qualora si tratti di prezziario con la suddivisione in classi secondo RabceWik ecc. e scavo senza interventi conservativi. | m³ | 84.59 | 3.0951
11060 | 19.12.054 | 002 | Classe quinta A scavo senza interventi conservativi. Prezzo da utilizzare qualora si tratti di prezziario con la suddivisione in classi di scavo secondo RabceWik, per scavi senza interventi conservativi. | m³ | 86.229 | 3.1543
11061 | 19.12.054 | 003 | Classe quinta B scavo senza interventi conservativi. Prezzo da utilizzare nel caso in cui si tratti di prezziario espresso con la suddivisione in classi secondo RabceWik ecc. Nel caso si tratti di scavo senza alcun intervento conservativo e per piccole quantità. | m³ | 83.391 | 3.0604
11062 | 19.13 |  | Sovrastrutture e pavimentazioni
11063 | 19.13.001* |  | Fondazione stradale in misto granulometrico frantumato meccanicamente. Fondazione stradale in misto granulometrico frantumato meccanicamente con legante naturale, tipo 0-25, 0-70, mediante la compattazione eseguita a mezzo di idonee macchine, fino ad ottenere il valore della prova AASHO modificata indicata nelle prescrizioni tecniche del CSA. Sono compresi: l’umidificazione con acqua, le successive prove di laboratorio. Miscela passante % Totale in peso Serie crivelli e Setacci UNI Dim. Max. 71 Dim. Max. 30 71 100 100 30 70 – 100 100 15 50 – 80 70 – 100 10 30 – 70 50 – 85 5 23 – 55 35 – 65 2 15 – 40 25 – 50 0,4 8 – 25 15 – 30 0,07 2 - 15 5 – 15 Detti materiali devono essere esenti da qualsiasi materia vegetale o grumi di argilla. La percentuale di usura dei materiali inerti grossolani non deve essere superiore a 50 dopo 500 rivoluzioni dell’apparecchiatura prevista dalla prova AASHO 96. Le percentuali granulometriche riportate nella precedente tabella in base alle prescrizioni della AASHO T88-57 dovranno potersi applicare al materiale inerte tanto dopo il suo impiego sulla strada, quanto nel corso delle prove effettuate alla cava di prestito o alle altre fonti di provenienza. Il passante al setaccio n. 200 non deve superare i 2/3 del passante al setaccio n. 40. Il passante al setaccio n. 40 deve avere un limite liquido non superiore a 25 ed un indice plastico non superiore a 4. La miscela deve avere un valore CBR saturo non inferiore al 50 %. Subito dopo il livellamento finale e lo spianamento, ogni stratao sarà costipato su tutta la lunghezza fino a raggiungere il valore della densità massima AASHO modificata indicata nelle prescrizioni tecniche CSA. E’ inoltre compreso: la preparazione del piano di posa, la fornitura di ogni materiale e lavorazione, prove di laboratorio ed in sito e quanto altro occorre per dare il lavoro finito a perfetta regola d’arte. Misurazione a compattazione avvenuta.
11064 | 19.13.001* | 001 | Tipo 0 - 25 | m³ | 42.19 | 1.16 | 3.7913
11065 | 19.13.001* | 002 | Tipo 0 - 70 | m³ | 39.88 | 1.1 | 2.768
11066 | 19.13.002 |  | Strato di fondazione in misto cementato. Strato di fondazione in misto cementato, di qualsiasi spessore, costituito da una miscela (inerti, acqua, cemento) di appropriata granulometria in tutto rispondente alle prescrizioni delle Norme Tecniche compreso l'onere del successivo spandimento sulla superficie dello strato di una mano di emulsione bituminosa nella misura di kg 1 per m², saturata da uno strato di sabbia; compresa la fornitura dei materiali, prove di laboratorio ed in sito, lavorazione e costipamento dello strato con idonee macchine, ed ogni altro onere per dare il lavoro compiuto secondo le modalità prescritte, misurato in opera dopo compressione. | m³ | 56.175 | 2.0538
11067 | 19.13.003* |  | Conglomerato bituminoso per strato di base. Conglomerato bituminoso per strato di base, costituito con materiale litoide proveniente da cave naturali, ovvero risultante dalla frantumazione di roccia calcarea, impastato a caldo in idonei impianti, con dosaggi e modalità indicati nelle norme tecniche di capitolato. Compreso: la stesa in opera eseguita mediante spanditrice o finitrice meccanica e la costipazione a mezzo rulli di idoneo peso, previa stesa sulla superficie di applicazione di emulsione bituminosa acida al 55% (ECR) nella misura di Kg 0.700 per m² con leggera granigliatura successiva, compresa la fornitura di ogni materiale, la lavorazione, prove di laboratorio ed in sito ed ogni altro onere per dare il lavoro compiuto a perfetta regola d'arte. Misurato in opera dopo il costipamento.
11068 | 19.13.003* | 001 | Tipo 0/30 mm | m³ | 258.02 | 7.12 | 6.666
11069 | 19.13.003* | 002 | Tipo 0/40 mm | m³ | 247.54 | 6.83 | 4.9615
11070 | 19.13.004 |  | Conglomerato bituminoso tipo binder chiuso. Conglomerato bituminoso tipo binder chiuso ottenuto con graniglia e pietrischetti sabbia ed additivo, confezionato a caldo con idonei impianti, con dosaggi e modalità indicati dalle norme tecniche di capitolato, con bitume di prescritta penetrazione, fornito e posto in opera con idonee macchine vibrofinitrici, compattato amezzo di idoneo rullo tandem, previa stesa sulla superficie di applicazione di emulsione bituminosa acida al 55% (ECR) nella misura di Kg 0.700 per m² con leggera granigliatura successiva. Compreso: la fornitura di ogni materiale e lavorazione, prove di laboratorio ed in sito, ed ogni altro onere per dare il lavoro compiuto a perfetta regola d'arte.
11071 | 19.13.004 | 001 | Tipo 0/20 mm con impiego di graniglie e pietrischetti di IV° Cat. Misurato su autocarro. | 100 kg | 9.7541 | 0.2945
11072 | 19.13.004 | 002 | Tipo 0/20 mm con impiego di graniglie e pietrischetti di IV° Cat. Misurato al m²xcm dopo la stesa. | m²xcm | 2.1733 | 0.0709
11073 | 19.13.004 | 003 | Tipo 0/25 mm con impiego di graniglie e pietrischetti di IV° Cat. Misurato su autocarro. | 100 kg | 8.9301 | 0.2717
11074 | 19.13.004 | 004 | Tipo 0/25 mm con impiego di graniglie e pietrischetti di IV° Cat. Misurato al m²xcm dopo la stesa. | m²xcm | 2.06 | 0.0592
11075 | 19.13.005 |  | Conglomerato bituminoso per strato di usura tipo tappetino. Conglomerato bituminoso per strato di usura tipo tappetino ottenuto con impiego di graniglia e pietrischetti, sabbie ed additivi, (nella quale sia presente almeno una percentuale di peso del 30%, rispetto alla miscela totale, di pietrischetti e graniglie con materiale di natura vulcanica-magmatica-eruttiva ovvero basaltica),confezionato a caldo con idonei impianti, con dosaggi e modalità indicati dalle norme tecniche di capitolato, con bitume di prescritta penetrazione, fornito e posto in opera con idonee macchine vibrofinitrici, compattato a mezzo di idoneo rullo tandem, previa stesa sulla superficie di applicazione di una spruzzatura di emulsione bituminosa del tipo acida al 60% (ECR) nella misura di kg. 0,70 per m² con leggera granigliatura successiva. Compreso: la fornitura di ogni materiale e lavorazione, prove di laboratorio ed in sito, ed ogni altro onere per dare il lavoro compiuto a perfetta regola d'arte.
11076 | 19.13.005 | 001 | Tipo 0/12 - 0/15 mm come da prescrizioni di C.S.A. e secondo le indicazioni della D.L., inerti lapidei di I Cat. Misurazione su autocarro. | 100 kg | 10.2794 | 0.3068
11077 | 19.13.005 | 002 | Tipo 0/12 - 0/15 mm come da prescrizioni di C.S.A. e secondo le indicazioni della D.L., inerti lapidei di I Cat. - Misurato al m²xcm dopo la stesa. | m²xcm | 2.3587 | 0.0708
11078 | 19.13.006 |  | Conglomerato bituminoso per strato di usura tipo tappetino 1 categoria. Conglomerato bituminoso per strato di usura tipo tappetino ottenuto con impiego di graniglia e pietrischetti, sabbie ed additivi, nella quale sia presente almeno una percentuale di peso del 30%, rispetto alla miscela totale, di pietrischetti e graniglie con caratteristiche rispondenti alla I° categoria del CNR, confezionato a caldo con idonei impianti, con dosaggi e modalità indicati dalle norme tecniche di capitolato, con bitume di prescritta penetrazione, fornito e posto in opera con idonee macchine vibrofinitrici, compattato a mezzo di idoneo rullo tandem, previa stesa sulla superficie di applicazione di una spruzzatura di emulsione bituminosa del tipo acida al 60% (ECR) nella misura di Kg. 0,70 per m² con leggera granigliatura successiva. Compreso: la fornitura di ogni materiale e lavorazione, prove di laboratorio ed in sito, ed ogni altro onere per dare il lavoro compiuto a perfetta regola d'arte.Tipo 0/12 - 0/15 mm come da prescrizioni di C.S.A. e secondo le indicazioni della D.L., inerti lapidei di I° Cat. - Misurazione su autocarro. | 100 kg | 10.8459 | 0.33
11079 | 19.13.007* |  | Pavimentazione di strade sterrate con emulsione di bitume normale in tre mani. Pavimentazione di strade non asfaltate mediante trattamento di impregnazione con emulsione bituminosa contemporanea in tre mani, previa bagnatura, del piano da trattare: della prima mano di emulsione a lenta rottura al 55% di bitume in ragione non inferiore a 2,5 kg/m² e del pietrischetto 8-12 in ragione di 15 l/m² e successiva rullatura; della seconda mano di emulsione cationica al 70% di bitume 80-100 in ragione non inferiore a 1,5 kg/m² e del pietrischetto 8-12 in ragione di 10 l/m² e successiva rullatura; della terza mano di emulsione cationica al 70% di bitume 80-100 in ragione non inferiore a 1,5 kg/m² e del pietrischetto 4-8 in ragione di 5 l/m² e successiva rullatura finale di assestamento. | m² | 8.46 | 0.23 | 0.1988
11080 | 19.13.008* |  | Pavimentazione di marciapiedi con conglomerato bituminoso. Conglomerato bituminoso tipo tappetino 0-8, costituito da graniglie, sabbia ed additivi, di I categoria, confezionato a caldo con idonei impianti, con dosaggi e modalità indicati nel CSA, con bitume di prescritta penetrazione, per la pavimentazione di marciapiedi. E' compresa l'applicazione di emulsione bituminosa al 55% nella misura di kg. 0,700 per m², la stesa a mano del conglomerato per uno spessore di cm 3, la rullatura ed ogni altro onere per dare il lavoro compiuto a regola d'arte. | m² | 18.5 | 0.51 | 5.712
11081 | 19.13.009* |  | Trattamento superficiale a freddo tipo slurry-seal. Microtappeto a freddo tipo slurry-seal costituito da uno strato di malta bituminosa impermeabile irruvidita formata da inerti frantumati di cava con perdita Los Angeles (CNR.BU.34/73) sulle singole pezzature dal 16 al 18% e levigabilità CLA > 45 % sulla massima pezzatura che dovrà essere totalmente passante al n. 10 UNI; gli inerti saranno legati da emulsione bituminosa al 60% di bitume tipo B (ex 80-100) con elastomeri sintetici incorporati in acqua prima dell'emulsionamento ed inoltre additivi chimici (dopes) per facilitare l'adesione tra bitume ed inerte. Il contenuto di bitume sarà compreso tra l'8 ed il 14%. Il tappeto sarà realizzato con macchina impastatrice-stenditrice semovente in grado di eseguire in modo continuo le operazioni di confezionamento, stesa e rullatura. Il prezzo comprende l'energica pulizia della superficie da trattare con motosoffiatrici o lavaggio a pressione per allontanare detriti e polveri ed inoltre la saturazione della superficie del tappeto con sabbia di frantoio.
11082 | 19.13.009* | 001 | Spessore mm 4 | m² | 3.86 | 0.11 | 0.3613
11083 | 19.13.009* | 002 | Spessore mm 6 | m² | 4.99 | 0.14 | 0.3613
11084 | 19.13.009* | 003 | Spessore mm 8 | m² | 5.73 | 0.16 | 0.3613
11085 | 19.13.010 |  | Rigenerazione in sito della pavimentazione in conglomerato bituminoso. Rigenerazione della pavimentazione in conglomerato bituminoso, eseguita con attrezzature composte da fresatrice, Impianto drummixer a freddo, vibrofinitrice e rullo. Miscelazione del materiale fresato con aggiunta di inerti di 2' categoria, per correzione della curva granulometrica in misura massima al 15%, bitume o emulsione e cemento. Compresa mano di attacco con emulsione bituminosa ed ogni altro onere per dare il lavoro finito a perfetta regola d'arte. Al metroquadrato e per ogni centimetro di spessore. | m²xcm | 1.75 | 0.0565 | 0.257
11086 | 19.13.011 |  | Fresatura di pavimentazioni in conglomerato bituminoso. Fresatura a freddo di strati di pavimentazione in conglomerato bituminoso mediante particolare macchina fresatrice per spessori di pavimentazione compresi fra 1 e 20 cm, compreso la rimozione parziale del materiale fresato, il trasporto a discarica e quanto altro occorra per avere il lavoro compiuto. Compresa, ove necessario,la pulizia del piano fresato.
11087 | 19.13.011 | 001 | Per spessore fino a cm 7,00 | m²xcm | 0.714 | 0.0234
11088 | 19.13.011 | 002 | Per ogni cm in più | m²xcm | 0.5916 | 0.0232
11089 | 19.13.012* |  | Tappeto di usura in conglomerato drenante spessore medio mm 50. Conglomerato bituminoso di tipo drenante per strati di usura costituito da una miscela di pietrischetti frantumati di 1^ Cat. (coeff. levigabilità CLA>0.44; perdita Los Angeles-CNR.BU.34/73 < 20%); sabbie granite (equivalente in sabbia sulla miscela CNR.BU.27/72 > 70) e bitume di tipo E od F in quantità tra il 5 ed il 6% del peso degli aggregati. Il conglomerato potrà disporsi lungo fusi differenziati con passante totale dal crivello 20 al 10 a seconda delle caratteristiche di drenabilità desiderate, secondo le prescrizioni di contratto e della D.L. Di massima il fuso ad eccellente drenaggio avrà percentuale di vuoti dal 16 al 18%, mentre gli altri fusi dal 14 al 16%. La stabilità Marshall (prova CNR.BU 30/73) sarà non inferiore a 500 kg per il conglomerato a massima permeabilità e 600 per quelli a maggiore resistenza. Il valore della rigidezza Marshall (rapporto tra la stabilità in kg e lo scorrimento in mm) dovrà essere > 200 per il fuso a massima permeabilità e 250 per gli altri. La resistenza a trazione indiretta dovrà essere compresa tra 0,7 a 1,1 N/mm² a 10 'C e tra 0,12 e 0,2 N/mm² a 40 'C
11090 | 19.13.012* | 001 | A massimo potere drenante con bitumi al 2% LDPE + 6% SBS-R | m² | 14.6 | 0.4 | 0.0809
11091 | 19.13.012* | 002 | A medio potere drenante con bitumi al 2% SBS-R E 6% PEC | m² | 13.37 | 0.35
11092 | 19.13.013* |  | Conglomerato bituminoso SPLIT-MASTIX per tappeto di usura. Conglomerato bituminoso per tappeto di usura del tipo anti-skid SPLIT-MASTIX ottenuto con: - graniglia e pietrischetti appartenenti alla 1^ categoria delle norme vigenti, del tipo basaltico o granitico, con perdita in peso alla prova Los Angeles inferiore al 20% e rispondenti alle norme tecniche di capitolato da impiegare su prescrizione della DD.LL., addensante costituito da microfibrette di varia natura quali - farina fossile - cellulosa o minerali - artificiali di vetro o gomma caratterizzati dall'avere una elevatissima superficie specifica, in ragione variabile dallo 0.3% al 1.5% del peso degli aggregati; uso di filler come da prescrizioni di C.S.A. con un 2% in peso di filler costituito da calce idrata - legante costituito da bitume modificato del tipo 50/70-65 con le caratteristiche come da prescrizioni tecniche del C.S.A. in ragione del 5,5% e il 7,5% in peso degli aggregati; miscelati ed addensati con idonee macchine in modo da ottenere una stabilità MARSHALL minima di 1.000 kg ed una percentuale di vuoti compresa tra 2 e 4% in volume. Compreso: la preparazione del piano di posa, la fornitura di ogni materiale e lavorazione, prove di laboratorio ed in sito e ogni lavorazione ed onere per dare il lavoro compiuto a perfetta regola d'arte. Esclusa la fornitura e posa in opera della mano di attacco con bitume modificato. Misurato a m² di tappeto S.M.A. tipo 0/12 dello spessore medio finito di cm 3,00. | m² | 10.85 | 0.3 | 1.0719
11093 | 19.13.014* |  | Fornitura e posa in opera di conglomerato bituminoso a caldo per microtappeto. Fornitura e posa in opera di conglomerato bituminoso a caldo per microtappeto costituito da una miscela di pietrischetti e sabbie di 1^ categoria e bitumi modificati con elastomeri. Gli inerti dovranno essere costituiti da elementi sani, duri di forma poliedrica, puliti, esenti da polveri e da materiali estranei con perdita in peso alla prova Los Angeles eseguita sulle singole pezzature inferiore od uguale al 20% e coefficiente di levigatezza accelerata (CLA) maggiore od uguale a 0,47. - L'aggregato fino deve essere costituito da sabbie di frantumazione e da sabbie naturali di fiume con percentuale delle sabbie di frantumazione uguale o superiori all' 85%; con equivalente in sabbia superiore od uguale a 80. Il bitume = 5% 6% e dovrà essere impiegato bitume modificato per microtappeti ad elevata rugosità (modifica con elastomeri SBS-R in ragione del 5% 6%). Nella fornitura del microtappeto è esclusa la mano di attacco costituita da emulsioni e/o bitumi modificati; compresa la stesa, (effettuata da idonee macchine vibrofinitrici approvate dalla D.L. in perfetto stato di efficienza e dotate di automatismi di autolivellamento, che dovranno comunque lasciare uno strato finito perfettamente sagomato, privo di sgranature, fessurazioni ed esente da difetti dovuti a segregazione) la compattazione (realizzata solo con rulli a ruote metalliche di peso minimo di 10 Tonn. e caratteristiche tecnologiche avanzate in modo di assicurare il raggiungimento della massima densità ottenibile, non inferiore al 96% di quella Marshall), la fornitura di attivanti ed ogni altro onere per dare il lavoro finito a perfetta regola d' arte. Misurato per ogni m² e per ogni cm di spessore | m²xcm | 3.22 | 0.09 | 0.3713
11094 | 19.13.015* |  | Fornitura e posa in opera di mano di attacco per tappeto di usura. Mano di attacco in bitume modificato od emulsione da bitume modificato per microtappeto e tappeto drenante, in ragione di 1,0 kg/m² di residuo secco e spargimento di uno strato di graniglia 7/12. | m² | 1.98 | 0.06 | 0.2905
11095 | 19.13.016 |  | Sovrapprezzo per strato di usura per una percentuale di argilla espansa Sovrapprezzo per l' esecuzione dello strato di usura con inerti di 1' categoria comprendenti una percentuale di argilla espansa resistente di granulometria 5/10 mm.
11096 | 19.13.016 | 001 | Con percentuale di argilla espansa pari al 10% per m³ di inerti | m² | 0.2448 | 0.0111
11097 | 19.13.016 | 002 | Con percentuale del 15% per m³ di inerti | m² | 0.3366 | 0.0112
11098 | 19.13.017* |  | Trattamento superficiale di doppio strato realizzato con emulsione bituminosa prodotta da bitumi modificati con SBS al 70% e inerti di prima categoria. - tipo 1 Trattamento superficiale DOPPIO STRATO costituito dalla stesa di una prima mano di emulsione bituminosa cationica al 70% di bitume modificato con elastomeri SBS - Radiali (stirolo-butadiene-stirolo-radiale), in ragione di Kg. 1,2 al m² data uniformemente con apposita autocisterna spanditrice automatica alla temperatura di 60-80° C previa adeguata pulizia del piano viabile. Immediata stesa di pietrischetto di 1° categoria, avente pezzatura di 8 - 12 mm data uniformemente in ragione di litri 7 - 9 al m² Ulteriore stesa di emulsione bituminosa cationica al 70% di bitume modificato con elastomeri SBS - Radiali in ragione di Kg.1,3 al m² applicata come sopra. Immediata stesa di graniglia di 1° categoria lavata di pezzatura 3 - 6 mm data uniformemente in ragione di litri 4 - 6 al m² seguita da adeguata rullatura mediante rullo da 6 - 7 tonn., nonché pulizia finale anche a più riprese, mediante motospazzatrice, al fine di rendere la superficie perfettamente esente da graniglie mobili. Compreso nel prezzo ogni materiale, lavorazione ed ogni onere per dare il lavoro compiuto a perfetta regola d'arte. | m² | 5.04 | 0.14 | 0.2015
11099 | 19.13.018* |  | Trattamento superficiale in monostrato realizzato con emulsione bituminosa prodotta da bitumi modificati con SBS al 70% e graniglie di prima categoria - tipo 1 Trattamento superficiale in MONOSTRATO costituito dalla stesa di una mano di emulsione bituminosa cationica (acida) al 70% di bitume modificato con elastomeri SBS - Radiali (stirolo-butadiene-stirolo-radiale), in ragione di Kg.1,5/m², data uniformemente con apposita autocisterna spanditrice automatica alla temperatura di 60-80° C previa adeguata pulizia del piano viabile. Immediata stesa di dello strato di graniglia lavata, avente pezzatura di 4 - 8 mm, data uniformemente a mezzo di apposito spandigraniglia, in ragione di litri 6 - 7/m² e successiva cilindratura con rullo compressore da 6 - 7 tonn. Pulizia finale anche a più riprese mediante motospazzatrice, al fine di rendere la superficie perfettamente esente da graniglie mobili. Compreso ogni altro onere per dare il lavoro finito a perfetta regola d'arte. | m² | 2.84 | 0.08 | 0.1007
11100 | 19.13.019 |  | Trattamento superficiale con emulsione. Trattamento superficiale con emulsione da impregnatura (emulsione al 50%) a lenta rottura in quantità maggiore o uguale a 2.5 kg/m² stesa con idonea spanditrice dotata di barra spruzzatrice automatica e del pietrischetto 8/12 in ragione di 10 l/m² posato con idoneo spandigraniglia. | m² | 3.0472 | 0.0966
11101 | 19.13.020* |  | Preparazione di banchine stradali. Preparazione di banchine stradali per la larghezza media di 70 cm, con mezzi meccanici e a mano. Sono compresi la rimozione dell'erba, delle relative radici, il livellamento e il trasposto a rifiuto delle macerie di risulta. | m | 4.93 | 0.14 | 2.5704
11102 | 19.13.021 |  | Formazione di banchine stradali. Formazione di banchine stradali con misto di cava della larghezza di cm 50. Sono compresi la compattazione, la profilatura per uno spessore di cm 10 e quanto altro necessario per dare l'opera completa. | m | 4.7397 | 0.1488
11103 | 19.14 |  | Opere varie di completamento
11104 | 19.14.001 |  | Fornitura e stesa di teli di geotessile anticontaminante. Stesa su qualunque superficie, anche con battente d'acqua non superiore a 50 cm ed anche su superfici inclinate e scarpe o superfici verticali ad esempio di trinche di drenaggio, di strato anticontaminante di polipropilene o poliestere a filo continuo come da Norme Tecniche di capitolato, punto y) qualità e provenienza materiali, con le resistenze a trazione fissate, compreso l'onere di rimbocco su eventuale strato, anche drenante, superiore ed ogni altra fornitura o magistero per la stesa e copertura.
11105 | 19.14.001 | 001 | Leggero - resistenza maggiore di 300 N/5 cm | m² | 2.7144 | 0.0993
11106 | 19.14.001 | 002 | Pesante - resistenza maggiore di 500 N/5 cm Fornitura e stesa di teli di geotessile pesante, anche per rivestimento pali a grande diametro. | m² | 3.848 | 0.1438
41874 | 19.14.002* |  | Fornitura e posa in opera di geocomposito, costituito da 100% polipropilene a filo continuo spunbonded, coesionato mediante il sistema dell'agugliatura meccanica, accoppiato ad una griglia in fibra di vetro ad elevato modulo elastico. Il geotessile nontessuto dovrà essere quindi ottenuto direttamente dall’estrusione del polimero, con successiva filatura, agugliatura e confezionamento su di un unico impianto.
41875 | 19.14.002* | 001 | Con resistenza a trazione longitudinale uguale o superiore a 50 KN/m; resistenza a trazione trasversale uguale o superiore a 50 KN; forza per allungamento al 2% uguale o superiore a 34 KN/m. | m² | 11.63 | 0.32 | 1.2478
41876 | 19.14.002* | 002 | Con resistenza a trazione longitudinale uguale o superiore a 100 KN/m; resistenza a trazione trasversale uguale o superiore a 100 KN; forza per allungamento al 2% uguale o superiore a 68 KN/m. | m² | 13.1 | 0.36 | 1.2478
11107 | 19.14.003 |  | Fornitura e stesa di telo non tessuto antifessurazione. Fornitura e posa in opera di telo non tessuto, antifessurazioni, a filo continuo al 100% di polipropilene coesionato per temosaldatura senza l'impiego di collanti o resine, del peso unitario non inferiore a gr/m² 140, resistenza attrazione KN/m 6,3, con allungamento al carico massimo maggiore del 25%, compreso l'impiego di emulsione bituminosa per l'efficace aggrappaggio del telo | m² | 2.464 | 0.0818
41943 | 19.14.004 |  | Struttura di sostegno in terra rinforzata rinverdibile costituita da rete metallica a doppia torsione tipo 8x10 in accordo con con le “Linee Guida per la redazione di Capitolati per l’impiego di rete metallica a doppia torsione” emesse dalla Presidenza del Consiglio Superiore LL.PP. il 12 maggio 2006, avente un diametro minimo pari a 2.20 mm, galvanizzato con lega eutettica di Zn-Al (5%). Il filo sarà ricoperto da un rivestimento di materiale plastico di colore grigio che dovrà avere uno spessore nominale non inferiore a 0,5 mm. Il paramento in vista sarà costituito da un ulteriore pannello di rete elettrosaldata e da un geocomposito. Il paramento sarà fissato con pendenza 2/1. Gli elementi metallici dovranno essere collegati tra loro con punti metallici. A tergo del paramento esterno inclinato sarà posto del terreno vegetale per uno spessore di almeno 30 cm. Terminata l’opera sarà necessario eseguire un’idrosemina a spessore. È compresa la fornitura, inserimento e posa in opera di talee. Esclusa la fornitura e compattazione del terreno del rilevato strutturale. Misurazione effettuata al metro quadrato di superficie inclinata frontale (Lunghezza x Altezza inclinata)
41944 | 19.14.004 | 001 | Elementi di profondità m 3,00x lunghezza m 3,00x altezza m 0,73 | m² | 187.209 | 6.8575
41945 | 19.14.004 | 002 | Sovrapprezzo alla voce precedente per ogni metro di differenza sulla profondità | m² | 15.73 | 0.5726
11109 | 19.14.005 |  | Rete di rinforzo di rilevati in acciaio plasticato. – SOPPRESSO – Vedi capitolo 17
11110 | 19.14.006 |  | Gabbioni metallici doppia zincatura e doppia torsione in opera. – SOPPRESSO – Vedi capitolo 17
11111 | 19.14.007 |  | Materassi metallici tipo Reno o similari in opera senza riempimento. – SOPPRESSO – Vedi capitolo 17
11112 | 19.14.008 |  | Riempimento di gabbioni metallici o materassi metallici con pietrame o ciottoli. – SOPPRESSO – Vedi capitolo 17
11113 | 19.14.009 |  | Sovrapprezzo al riempimento di gabbioni per faccia vista a opera incerta. – SOPPRESSO – Vedi capitolo 17
41946 | 19.14.010 |  | Struttura di sostegno in terra rinforzata con paramento in pietrame, realizzati in rete metallica a doppia torsione tipo 8x10 in accordo con le “Linee Guida per la redazione di Capitolati per l’impiego di rete metallica a doppia torsione” emesse dalla Presidenza del Consiglio Superiore LL.PP. il 12 maggio 2006, avente un diametro interno pari 2.70 mm, galvanizzato con lega eutettica di Zn - Al (5%). Oltre a tale trattamento il filo sarà ricoperto da un rivestimento di materiale plastico di colore grigio che dovrà avere uno spessore nominale non inferiore a 0,5 mm. Gli elementi metallici dovranno essere collegati tra loro con punti metallici. Il paramento sarà costituito da un elemento scatolare di sezione 1.00 m x 1.00 m, realizzato risvoltando frontalmente la rete metallica a doppia torsione e collegandola posteriormente con un diaframma di chiusura, solidale con l’elemento di rinforzo orizzontale. Compreso un geotessile non tessuto, come interfaccia fra l’elemento scatolare e il rilevato strutturale retrostante, compreso il riempimento del paramento esterno con pietrame, esclusa la fornitura e compattazione del terreno del rilevato strutturale e gli oneri di ponteggio esterno.
41947 | 19.14.010 | 001 | Elementi di profondità m 3,00 x lunghezza m 2,00x altezza m 1,00 | m² | 210.694 | 7.7177
41948 | 19.14.010 | 002 | Sovrapprezzo alla voce per ogni metro di differenza sulla profondità | m² | 12.54 | 0.4581
11115 | 19.14.011 |  | Geogriglia in polipropilene per contenimento strati di rilevato. Geogriglia in polipropilene per il contenimento ed armatura di rilevati, costituto da pannelli o rotoli che, distesi, si dispongano a struttura piana monolitica con resistenza a trazione di 14 kN/m in direzione longitudinale e 18 kN/m in quella trasversale, avente peso non inferiore a 200 g/m², data in opera su qualunque superficie, anche con battente d'acqua di altezza non superiore a 50 cm, stesa sullo strato di posa del terreno da rinforzare, compresa la sovrapposizione dei pannelli o rotoli per una fascia di almeno 30 cm, ed ogni altro onere. | m² | 8.349 | 0.3088
11116 | 19.14.012 |  | Geocomposito in geogriglia e doppio geotessile del peso superiore g/m² 500. Fornitura e posa in opera di geostuoia composta da georete in polietilene ad alta densità contenuta tra due teli di geotessile leggero, accoppiati alla georete per termosaldatura; la geostuoia avrà elevata capacità drenante per la realizzazione di un sistema filtro-dreno-protezione del rilevato di peso non inferiore a 500 grammi/m² e spessore non inferiore a mm 3,5; data in opera, comprese sovrapposizioni ai bordi del telo o del pannello per almeno 25 cm ed ogni altro onere e magistero. | m² | 11.286 | 0.4125
11117 | 19.14.013 |  | Grigliato in elementi di cemento vibrato per copertura scarpate. Grigliato in elementi di cemento vibrato ad alta resistenza, di spessore non inferiore a cm 23, disegnati in modo da mostrare spazi passanti in quantità non inferiore a 2/3 della superficie complessiva dell'elemento, della superficie dell'elemento, con bordi che consentano l'incastro reciproco degli elementi stessi, dati in opera su fondo, anche in scarpata, previa stesa di uno strato di sabbia di conguaglio, compreso l'onere di assestamento a mano e riempimento con terreno vegetale seminato ed ogni altro onere. | m² | 21.56 | 0.79
11118 | 19.14.014 |  | Rivestimento scarpe a grigliato in non tessuto interrato. Rivestimento delle scarpate in trincea con grigliato semirigido in tessuto non tessuto (ad es. tipo Armater o Interchimica) del peso di almeno 500 g/m², ricoperto con cm 20 di terreno vegetale seminato e posato su superficie regolare, previa eventuale stesa di sabbia di conguaglio e regolarizzazione; il grigliato sarà ancorato al terreno di scarpata con pioli di quantità e lunghezza sufficiente per assicurare la stabilità del grigliato stesso ed in ogni caso con almeno n. 5 pioli di lunghezza di cm 50 per m² di effettiva scarpa; compresa la fornitura del terreno vegetale ed ogni altro onere di trasporto e posa. | m² | 21.626 | 0.7904
11119 | 19.14.015 |  | Geostuoia con strato di paglia trapuntata e seminata per scarpe. Geostuoia biodegradabile costituita da uno strato di paglia trattato con concime e seminato, trapuntato con filo naturale, data in opera previa regolarizzazione della scarpata da trattare eventualmente con concimi o calce, ed in modo da assicurare un buon contatto tra la stuoia ed il terreno, fissata con picchetti in legno ogni 2/4 m per ogni fascia e da altri intermedi in filo metallico da piegare ad U in numero di 2 per m², compreso l'onere della sovrapposizione delle fascie adiacenti per 5 cm, l'interrimento dei bordi esterni e l'annaffiamento per almeno 2 mesi dalla posa ed ogni altro onere per assicurare l'attecchimento del prodotto. | m³ | 14.872 | 0.5385
11120 | 19.14.016 |  | Fornitura e posa su terreno/appoggio di tubi un calcestruzzo. Fornitura e posa in opera di tubi di cemento, eventualmente poggiati su platea in calcestruzzo, congiunti a maschio e femmina e sigillati con malta cementizia a kg 400 di cemento per m³ di sabbia e rivestiti con calcestruzzo di classe 200 da pagarsi a parte secondo quanto prescritto dalle Norme Tecniche.
11121 | 19.14.016 | 001 | Diametro cm 40 | m | 21.505 | 0.7901
11122 | 19.14.016 | 002 | Diametro cm 50 | m | 26.719 | 0.9849
11123 | 19.14.016 | 003 | Diametro cm 60 | m | 31.163 | 1.1452
11124 | 19.14.016 | 004 | Diametro cm 80 | m | 56.727 | 2.0728
11125 | 19.14.016 | 005 | Diametro cm 100 | m | 81.07 | 2.9664
11126 | 19.14.016 | 006 | Diametro cm 120 | m | 100.793 | 3.6991
11127 | 19.14.017 |  | Fornitura e posa in opera di tubi di cemento tagliati a metà. Fornitura e posa in opera di tubi di cemento tagliati a metà per la raccolta e lo smaltimento di acque piovane, poggianti su platea in calcestruzzo compensata a parte, congiunti a maschio e femmina e sigillati con malta cementizia dosata q.li 4 di cemento.
11128 | 19.14.017 | 001 | Diametro interno cm 40 | m | 9.174 | 0.3321
11129 | 19.14.017 | 002 | Diametro interno cm 50 | m | 12.287 | 0.447
11130 | 19.14.017 | 003 | Diametro interno cm 60 | m | 16.357 | 0.5956
11131 | 19.14.017 | 004 | Diametro interno cm 80 | m | 26.026 | 0.9505
11132 | 19.14.017 | 005 | Diametro interno cm 100 | m | 34.958 | 1.2826
11133 | 19.14.017 | 006 | Diametro interno cm 120 | m | 45.353 | 1.6604
11134 | 19.14.018 |  | Rialzamento di chiusini in ferro, in ghisa od in cemento armato. Rialzamento di chiusini in ferro, in ghisa od in cemento armato, compreso lo scavo, le opere in muratura necessaria al rialzamento, la sigillatura con conglomerato bituminoso e tutto quanto occorra per la esecuzione a perfetta regola d'arte. | cad | 111.562 | 4.0887
11135 | 19.14.019 |  | Fornitura e posa in opera di tubi in PVC del tipo pesante. Fornitura e posa in opera di tubi in PVC del tipo pesante per fognature (Norme UNI 7443/85 tipo 303/2) compreso la sigillatura dei giunti con mastici adatti e i raccordi di immissione o raccordi in curva realizzati con pezzi speciali, sono esclusi dal prezzo lo scavo, l'eventuale rivestimento in calcestruzzo o altro materiale quali sabbia o pietrisco, compreso invece il solo rinterro con lo stesso materiale di scavo. | mxcm | 1.584 | 0.057
11136 | 19.14.020 |  | Esecuzione di raccordo delle canalette alla pavimentazione stradale | cad | 14.872 | 0.5385
11137 | 19.14.021 |  | Fornitura e posa in opera di tubi di acciaio ondulato armonico ad anello intero. Fornitura e posa in opera di tubi di acciaio ondulato a forte zincatura, autosostentanti di diametri vari ma ad anello intero corrispondenti alle Norme Tecniche di Capitolato, completi di organi di giunzione, in opera su sottofondo in tout venant arido (A1, A2.4, A 2.5) compreso rinfianco pure con materiali dello stesso tipo, materiali tutti compensati a parte. | kg | 2.717 | 0.0913
11138 | 19.14.022 |  | Fornitura e posa in opera di tubi di acciaio ondulato a piastre multiple. Fornitura e posa in opera di tubi di acciaio ondulato a forte zincatura, autosostentati di diametri vari, a piastre multiple di qualunque diametro corrispondenti alle Norme Tecniche di Capitolato, complete di organi di giunzione, in opera su sottofondo in tout-venant arido (A1, A2.4, A2.5) compreso rinfianco pure con materiali dello stesso tipo, materiali tutti compensati a parte. | kg | 2.981 | 0.1032
11139 | 19.14.023 |  | Strutture di sostegno ad armatura in geotessile. Strutture di sostegno a paramento inclinato rispetto all'orizzontale di 50-65°C costituito da strati di materiale idoneo alternati con teli di armatura in geo tessile realizzata secondo gli elaborati di progetto e le prescrizioni delle norme tecniche.
11140 | 19.14.023 | 001 | Per altezza fino a m 4,00 | m² | 213.037 | 7.7993
11141 | 19.14.023 | 002 | Per altezza fino a m 6,00. Maggiorazione percentuale da applicarsi al prezzo precedente per altezze fino a m 6 e per tutta l'altezza del manufatto. | % | 8.8
11142 | 19.14.023 | 003 | Per altezza fino a m 8,00. Maggiorazione percentuale da applicarsi al prezzo precedente per altezze fino a m 8 e per tutta l'altezza del manufatto. | % | 16.5
11143 | 19.14.024 |  | Tubi di drenaggio di ogni diametro in lamiera ondulata zincata. Tubi perforati di drenaggio di diametro mm 150 300 in lamiera di acciaio ondulata a zincatura pesante (150 micr), con 60 fori per m, dati in opera, sia collocati su strati di sabbia alla base di trinche di drenaggio, sia infilati in perfori, compresi accessori e giunzioni, esclusi gli scavi (o perfori) e la posa di filtri in sabbia o geotessuto. | kg | 2.662 | 0.0914
11144 | 19.14.025 |  | Geodreni verticali a nastro dreno a nastro in elemento rigido in polipropilene sagomato della larghezza di mm 100 circa, avvolto in geotessile non tessuto; infisso a pressione nel terreno mediante idonea attrezzatura, in direzione verticale od inclinata, dato in opera compreso ogni onere e misurato sulla effettiva infissione del nastro prefabbricato. | m | 6.237 | 0.2293
11145 | 19.14.026 |  | Drenaggi verticali in sabbia con tuboforma mm 420 triv. O batt. Formazione di dreni (opali) di sabbia, per prosciugamento e consolidamento di terreni fortemente compressibili, comprendente le seguenti operazioni: asportazione dall'area interessata dello strato superficiale di humus vegetale; esecuzione di fori, senza asportazione di materiale, mediante affondamento di tuboforma con il sistema dei pali battuti o mediante metodi equivalenti; fornitura e posa in opera nei fori di sabbia lavata, vagliata ed omogenea, avente la granulometria prescritta dalla Direzione Lavori; fornitura, stesa e compattamento, al di sopra dei dreni, di uno strato di sabbia dello spessore minimo di cm 50, esteso lateralmente per un metro oltre il piede del rilevato; 1) per ogni metro di dreno (o palo), misurato dalla quota inferiore del foro fino alla quota superiore di ciascun dreno ottenuta dopo l'asportazione dello strato superficiale. | m | 59.18 | 2.176
11146 | 19.14.027 |  | Tubo filtrante in Pvc rigido a scanalature longitudinali. Tubo filtrante microfessurato in PVC rigido, a scanalature longitudinali, eventualmente con tratto cieco, dello spessore non inferiore a mm 4,5; dato in opera all'interno di perforazioni per tubi o drenaggi, compreso i manicotti di giunzione ed ogni altra prestazione ed onere.
11147 | 19.14.027 | 001 | Diametro interno mm 50 | m | 9.603 | 0.3434
11148 | 19.14.027 | 002 | Diametro interno mm 90 | m | 13.321 | 0.4925
11149 | 19.14.028 |  | Sovrapprezzo ai tubi piccolo-medio diametro. Per calza di geotessile Sovraprezzo ai tubi drenanti in PVC, ovvero a tubi di piccolo o medio diametro da mm 50 a mm 550, per fornitura e posa in opera attorno ad essi di calza in geotessile pesante da 500 g/m² in polipropilene o poliestere. Sono compresi nel prezzo tutti i maggiori oneri di composizione ed infilaggio del tubo nella sede propria ed ogni altro onere e magistero.
11150 | 19.14.028 | 001 | Diametro interno mm 50 | m | 1.738 | 0.0572
11151 | 19.14.028 | 002 | Diametro interno mm 90 | m | 2.398 | 0.0803
11152 | 19.14.028 | 003 | Diametro interno mm 120-180 | m | 3.696 | 0.1373
11153 | 19.14.028 | 004 | Diametro interno mm 220 - 260 | m | 5.434 | 0.2059
11154 | 19.14.028 | 005 | Diametro interno mm 350-450 | m | 6.743 | 0.2519
11155 | 19.14.028 | 006 | Diametro interno mm 450 - 550 | m | 7.183 | 0.2635
11156 | 19.14.029 |  | Impermeabilizzazione di superfici di Cls con teli Pvc 2 mm. Impermeabilizzazione di pareti o superfici in calcestruzzo semplice, armato o precompresso, con teli in PVC dello spessore non inferiore a mm 2, eseguita sia in galleria artificiale che all'aperto, con primo strato di tessuto non tessuto di 600 g/m² applicato al sottofondo con bottoni pvc semirigido ad alta resistenza a mezzo di chiodi a sparo in ragione di 4 / m² L'impermeabilizzazione sarà eseguita con i teli stesi e saldati per termofusione sia ai bottoni che alla ripresa tra i teli. E' compreso nel prezzo il collocamento di tubo drenante alla base della parete, se trattasi di applicazione verticale; inoltre S compreso ogni onere, fornitura e magistero per dare il lavoro compiuto. | m² | 30.536 | 1.1109
11157 | 19.14.030 |  | Fornitura e posa in opera di struttura di rinforzo metallica di pavimentazione stradale bituminosa, costituita da rete metallica a doppia torsione tipo 8x10, avente diametro 2,40 mm, provvista di una barretta di rinforzo di diametro 4.40 mm circa, inserita all'interno della doppia torsione, avente interasse pari alla lunghezza di una maglia intera (circa 0,16 m). Sia la rete sia le barrette dovranno essere a forte zincatura, in conformità alle normative vigenti. | m² | 12.023 | 0.4465
11158 | 19.14.031 |  | Realizzazione di strato drenante. Realizzazione di strato drenante costituito da due non tessuti poliestere/poliammidiche termosaldati a parametria controllata con interposta struttura tridimensionale in poliammidiche ad elevato grado di vuoto (circa 95%) del peso complessivo di 950 g/m² | m² | 19.151 | 0.6986
11159 | 19.14.032 |  | Fornitura e posa in opera di georete. Fornitura e posa in opera di georete per la difesa idrogeologica tipo tridimensionale di nylon, spessore 20 mm ed elevato grado di vuoti, compreso stesa del tubo, il fissaggio con picchetti con diametro 12 mm a profondità adeguata e la semina del miscuglio erboso. | m² | 24.365 | 0.8935
11160 | 19.14.033 |  | Formazione di struttura di sostegno a gravità tipo Terra rinforzata. Formazione di struttura di sostegno a gravità tipo Terra rinforzata ottenuta mediante la formazione di materassi avvolgenti materiale terroso con idoneo angolo di attrito, utilizzando geogriglie a maglia quadrata compresa tra i 20 ed i 40 mm in fibra di poliestere ad elevato modulo, protette da rivestimento polimerico nero ed aventi le seguenti caratteristiche: allungamento percentuale a rottura nelle due direzioni non superiore al 12,50% con tolleranze di +/10%; CREEP dopo due anni uguale o minore del 2% per un carico pari al 60% di quello ultimo di rottura. Il tutto compreso la stesa, il costipamento per singoli strati per spessore max di 30 cm fino al raggiungimento di un grado di costipazione almeno pari al 95% dello STANDARD PROCTOR, e l’inerbimento con essenze erbacee in ragione di 45 g/m² Per ogni metro quadrato di superficie in vista di scarpata rinforzata.
11161 | 19.14.033 | 001 | Per altezze fino a m 3,00 con geogrigriglie di RU uguale o maggiore di 35KN/m | m² | 180.037 | 6.5966
11162 | 19.14.033 | 002 | Per altezze da m 3,01 a m 5,00 con geogrigriglie di RU uguale o maggiore di 55KN/m | m² | 192.027 | 7.032
11163 | 19.14.033 | 003 | Per altezze da m 5,01 a m 7,00 con geogrigriglie di RU uguale o maggiore di 80KN/m | m² | 210.023 | 7.6952
11164 | 19.14.033 | 004 | Per altezze da m 7,01 a m 10,00 con geogrigriglie di RU uguale o maggiore di 110KN/m | m² | 228.041 | 8.3486
11165 | 19.14.034 |  | Fornitura e posa in opera di geotessile con funzione antidecontaminante. Fornitura e posa in opera di geotessile con funzione antidecontaminante dei terreni di diversa grnulometria, distribuzione del carico con conseguente aumento della capacita. portante del terreno e, filtrazione delle acque. Il geotessuto dovrà essere costruito da trame ed ordito e realizzato con monofilamenti a nastro in polipropilene stabilizzato ai raggi U.V. L'allungamento a rottura in senso longitudinale e trasversale dovrà essere rispettivamente inferiore al 17% ed al 15%. Nel prezzo sono compresi fornitura e posa in opera del geotessuto, sfridi e sormonti e quant'altro necessario per eseguire il lavoro a perfetta regola d'arte.
11166 | 19.14.034 | 001 | Geotessile con resistenza a trazione longitudinale e trasversale non inferiore a 40 KN/m | m² | 4.565 | 0.1721
11167 | 19.14.034 | 002 | Geotessile con resistenza a trazione longitudinale e trasversale non inferiore a 70 KN/m | m² | 7.403 | 0.275
11168 | 19.14.035 |  | Fornitura e posa di geotessuto avente funzione di filtrazione. Fornitura e posa di geotessuto avente funzione di filtrazione delle acque, separazione dei terreni a diversa granulometria, distribuzione del carico con conseguente capacità portante del terreno. Il geotessuto dovrà essere costituito da trama ed ordito e realizzato con filamenti in polipropilene stabilizzato ai raggi U.V. Dovrà essere imputrescibile ed atossico, inoltre dovrà avere peso non inferiore a 400 g/m², resistenza a trazione, longitudinale e trasversale non inferiore a 80/75 KN/m con allungamento a rottura rispettivamente non superiore al 15% e al 12%, penetrazione del cono (ENPA) non superiore a 6 mm e resistenza alla prova CBR non inferiore a 11 KN. Le caratteristiche tecniche devono essere documentate da opportune certificazioni di qualità della ditta produttrice. Nel prezzo sono compresi fornitura e posa del tessuto sfridi e sormonti e quant'altro necessario per la collocazione a regola d'arte del geotessuto. | m² | 8.107 | 0.2977
11169 | 19.14.036 |  | Fornitura e posa di geogriglia impiegata come rinforzo. Fornitura e posa di geogriglia impiegata come rinforzo delle pavimentazioni bituminose in modo da impedire la loro fessurazione ad aumentare la vita di esercizio. La geogriglia dovrà avere una struttura a maglia quadrata di lato 30 mm essere costituita da filamenti in fibra di poliestere o vetro resistente a temperatura fino a 190°C. La superficie libera della griglia dovrà essere non inferiore al 75% di quella totale. La geogriglia dovrà avere un allungamento massimo a rottura nella direzione longitudinale del 12% ed in quella trasversale del 14%. Dovrà inoltre essere ricoperta con uno strato di materiale compatibile con il bitume per permettere l'aggrappo al conglomerato bituminoso. La resistenza a trazione longitudinale e trasversale a breve termine dovrà essere inferiore a 50 KN/m. Le caratteristiche tecniche devono essere documentate da opportune certificazioni di qualità della ditta produttrice. E' compreso e compensato nel prezzo tutto quanto occorre per dare il materiale collocato in opera a perfetta regola d'arte, compresi gli sfridi e smonti. | m² | 8.921 | 0.3206
11170 | 19.14.037 |  | Bocciardatura meccanica o a mano di superfici cementizie. Bocciardatura meccanica o a mano di superfici cementizie, travi, controventi per renderle atte a ricevere nuovi getti di calcestruzzo. Compresa e compensata nel prezzo l'asportazione di parti ammalorate, la pulizia dell'armatura metallica scoperta mediante sabbiatura, l'energica spazzolatura, la soffiatura ed il lavaggio con acqua a pressione di tutte le superfici scoperte. Compreso inoltre ogni altro onere e prestazione per dare il lavoro eseguito a regola d'arte. -Per ogni metro quadrato: | m² | 19.096 | 0.6987
11171 | 19.14.038 |  | Sistemazione dei ferri di armatura esistenti per la preparazione dei nuovi lavori in cemento armato. Sistemazione dei ferri di armatura esistenti per la preparazione dei nuovi lavori in cemento armato, comprendente: la raddrizzatura ed il riposizionamento dei ferri in opera, l'eventuale taglio delle armature corrose, il loro adattamento, tutte le rilegature e tutto quanto occorra per poter adeguatamente procedere poi ai nuovi lavori. Per ogni metro quadrato di intervento: | m² | 7.194 | 0.2634
11172 | 19.14.039 |  | Saldatura elettrica eseguita in opera. Saldatura elettrica eseguita in opera con 2 passate tra barre in acciaio in tondino dello stesso tipo o tipi similari con elettrodi appropriati e con adeguate sovrapposizioni per il ripristino di strutture ammalorate o il loro rinforzo compresa la pulizia delle scorie e la soffiatura finale con aria compressa della zona interessata alla saldatura per eliminare ogni elemento estraneo che può fungere da agente distaccante al successivo getto, esclusi dal prezzo eventuali ponteggi ed impalcature o attrezzature mobili necessarie per l'esecuzione e l'accesso al posto di lavoro. | m | 51.326 | 1.8898
11173 | 19.14.040 |  | Fornitura e posa in opera di modeste quantità di acciaio. Fornitura e posa in opera di modeste quantità di acciaio in barre ad aderenza migliorata di qualsiasi diametro, sagomato e non, di idoneo tipo per lavori in cemento armato (di costruzione e rinforzo di armature) compreso e compensato nel prezzo ogni onere per il taglio, le piegature, l'adattamento e l'eventuale inserimento tra le armature preesistenti, il filo per le legature, gli eventuali punti di saldatura ove occorra e quanto altro necessario per la posa in opera a perfetta regola d'arte.
11174 | 19.14.040 | 001 | Fino a kg 20.000 | kg | 2.431 | 0.0842
11175 | 19.14.040 | 002 | Oltre kg 20.000 | kg | 1.991 | 0.0724
11176 | 19.14.041 |  | Acciaio in trefolo o barre avente resistenza kg/mm² 80/140. Acciaio in trefolo o barre avente resistenza kg/mm² 80/140 per strutture in calcestruzzo precompresso dato in opera e compreso la fornitura in opera di guaine metalliche, di manicotti di giunzione filettati, l'esecuzione di iniezioni di legante antiritiro, le operazioni di tiro anche in varie riprese ed ogni altro onere inerente.
11177 | 19.14.041 | 001 | Fino a kg 10.000 | kg | 1.529 | 0.0482
11178 | 19.14.041 | 002 | Oltre i kg 10.000 | kg | 3.201 | 0.1083
11179 | 19.14.042 |  | Coppia di ancoraggi per cavi. Coppia di ancoraggi per cavi formati da filo o trefoli o barre di qualsiasi diametro per strutture post-tese date in opera compreso ogni onere di brevetto. Il prezzo si intende riferito a sezione di cavo del peso di 1 kg/m, per ogni coppia
11180 | 19.14.042 | 001 | Per lunghezza cavi fino a m 25 | cad | 31.515 | 1.1544
11181 | 19.14.042 | 002 | Per lunghezza cavi oltre i m 25 | cad | 42.042 | 1.5392
11182 | 19.14.043 |  | Fornitura e posa in opera di rete elettrosaldata in fili di acciaio. Fornitura e posa in opera di rete elettrosaldata in fili di acciaio di aderenza migliorata di qualsiasi dimensione e diametro da applicarsi all'esterno dei ferri di armatura, messi a nudo preventivamente per armatura di getti in calcestruzzo o di risanamento, compreso il taglio, la sagomatura, lo sfrido, la sovrapposizione ed il fissaggio mediante legature con fili di ferro o con chiodi sparati con un massimo di 4 chiodi a metro quadrato esclusi dal prezzo eventuali ponteggi ed impalcature o attrezzature mobili necessarie per l'esecuzione e l'accesso al posto di lavoro.
11183 | 19.14.043 | 001 | Per reti aventi un diametro fino a mm 5. | kg | 5.797 | 0.2165
11184 | 19.14.043 | 002 | Per reti aventi un diametro oltre i mm 5. | kg | 2.673 | 0.0963
11185 | 19.14.044 |  | Applicazioni di vernici antievaporanti su getti di malta. Applicazioni di vernici antievaporanti su getti di malta e/o betoncino reoplastico (su strutture in cls di impalcati di opere d'arte e/o manufatti diversi) o loro umidificazione con stuoie o similari continuamente bagnate per le 48 h successive al getto compresa e compensata nel prezzo la preventiva saturazione e rifiuto con acqua delle superfici preesistenti interessate al nuovo getto e l'allontanamento, con aria compressa, dell'acqua eccedente esclusi dal prezzo eventuali ponteggi, impalcature e/o attrezzature mobili necessarie per l'esecuzione del lavoro: per metro quadrato di superficie trattata a contorno bagnato | m² | 6.028 | 0.2177
11186 | 19.14.045 |  | Fornitura e posa in opera di casseforme in tavole di legno. Fornitura e posa in opera di casseforme in tavole di legno piallate o in metallo o in materiale diverso a sviluppo verticale, obliquo ed orizzontale per getti di calcestruzzo per opere in elevazione o per opere in c.a., normale o precompresso per la realizzazione di piccole strutture, di rinforzi o di ripristino, allargamento e/o di rifacimento anche parziale di solette, traversi, porzioni di travi, sedie gerber, sbalzi di collegamento longitudinali fra impalcati, mensole in aggetto a strutture esistenti, di solettine aggettanti perimetralmente in sommità di pile e spalle, incamiciatura delle stesse e su archi o pilastri esistenti compresa e compensata nel prezzo la piallatura delle tavole sulle facce a contatto con i getti e l'eventuale unione delle stesse con incastro maschio e femmina, in consumo di fil di ferro, chiodi, olio disarmante e lo sfrido, si ritengono altresì compensati nel prezzo gli oneri derivanti dalla posa delle stesse in presenza dei ferri di armatura preesistenti nel vecchio getto demolito e l'uso di tavole fino ad uno spessore di mm 30 esclusi dal prezzo eventuali ponteggi ed impalcature o attrezzature mobili necessarie per l'esecuzione e l'accesso al posto di lavoro:
11187 | 19.14.045 | 001 | Casseforme a perdere fino a m² 15 per ogni elemento strutturale | m² | 75.053 | 2.7484
11188 | 19.14.045 | 002 | Casseforme a perdere oltre i m² 15 per ogni elemento strutturale | m² | 35.013 | 1.2825
11189 | 19.14.045 | 003 | Casseforme reimpiegabili fino a m² 15 per elemento strutturale | m² | 67.089 | 2.4622
11190 | 19.14.045 | 004 | Casseforme reimpiegabili oltre i m² 15 per elemento strutturale | m² | 27.038 | 0.9964
11191 | 19.14.046 |  | Pretrattamento delle superfici in calcestruzzo per contatto fra vecchi e nuovi getti. Pretrattamento delle superfici in calcestruzzo di opere d'arte e/o manufatti diversi esistenti, destinate al contatto tra vecchi e nuovi getti, con particolare soluzione acquosa di resine acrilico-viniliche stese a pennello, rullo o spruzzo, in ragione di 2-3 litri per metro quadrato, così da garantire la migliore adesione tra i getti vecchi e nuovi. Esclusi dal prezzo eventuali ponteggi, impalcature e/o attrezzature mobili necessarie per l'esecuzione del lavoro, mentre sono incluse le eventuali coperture semoventi installate a protezione del cantiere dagli eventi atmosferici, nonché ogni fornitura, attrezzatura complementare e magistero occorrenti. Per ogni metro quadrato di superficie trattata: | m² | 21.318 | 0.779
11192 | 19.14.047 |  | Fornitura e posa in opera di modeste quantità di calcestruzzo. Fornitura e posa in opera di modeste quantità di calcestruzzo per il ripristino di manufatti in c.a. o c.a.p. quali allargamento, rifacimenti, anche parziali di traversi, porzioni di travi, sedie gerber, mensole in oggetto o strutture esistenti formazione o sopraelevazioni di cordoli, muri di sostegno, incamiciatura di pile, spalle, pilastri e pulvini per spessori generalmente superiori ai cm 15 (punte di tolleranza in difetto del 20% max) e confezionato in conformità alle vigenti norme di Legge, con cemento, inerti ed acqua aventi caratteristiche indicate dalle Norme Tecniche di Appalto compresi e compensati nel prezzo i maggiori oneri per l'impiego di inerti particolarmente selezionati, la fornitura degli additivi fluidificanti ed espansivi, preventivamente approvati dalla D.L. e tali che uniti agli inerti e al cemento diano un betoncino caratterizzato da buona adesività al sottofondo ritiro compensato e buona lavorabilità (tempo max. di 1 ora dal confezionamento al getto) la rifinitura accurata dei bordi della superficie del getto e delle linee di ripresa compreso inoltre ogni altro onere, prestazione e fornitura per dare il lavoro eseguito a regola d'arte esclusi dal prezzo gli oneri di fornitura e posa dell'acciaio, delle casseforme, pre-trattamenti superficiali dei manufatti con speciali adesivi di collegamento tra il getto vecchio e nuovo, di stagionatura artificiale, di impiego di antievaporanti, di ponteggi, impalcature o attrezzature mobili necessarie per l'esecuzione e l'accesso al posto di lavoro.
11193 | 19.14.047 | 001 | Classe 400 con Rck 40 MPa | m³ | 549.351 | 20.1172
11194 | 19.14.047 | 002 | Classe 500 con Rck 50 MPa. | m³ | 569.877 | 20.8689
11195 | 19.14.048 |  | Fornitura e posa in opera di conglomerato cementizio reoplastico. Fornitura e posa in opera di conglomerato cementizio reoplastico ottenuto con legante speciale premiscelato (avente le caratteristiche indicate nel Capitolato Speciale d'Appalto) anche in quantità modeste per il ripristino di strutture di opere d'arte previamente idrodemolite e/o parzialmente o totalmente demolite, ottenuto con legante particolare caratterizzato da alta adesività, ritiro compensato, elevata lavorabilità con caratteristiche a compressione a 28 gg. di maturazione di mi. 500 kg/cm², esclusi dal prezzo gli oneri di fornitura e posa dell'acciaio, delle casseforme, delle centinature, delle armature di sostegno di particolari pretrattamenti superficiali dei manufatti con speciali adesivi di collegamento tra il vecchio ed il nuovo, di stagionatura artificiale ed impiego di antiervaporante, di ponteggi, impalcature e/o attrezzature mobili necessarie per l'esecuzione del lavoro compresi e compensati nel prezzo tutti gli oneri per dare il lavoro finito a perfetta regola d'arte. per metro cubo di getto finito. | m³ | 1334.839 | 48.9085
11196 | 19.14.049 |  | Fornitura e posa in opera di betoncino reoplastico. Fornitura e posa in opera di betoncino reoplastico preconfezionato a ritiro compensato e caricato con inerti selezionati monogranulari da impiegarsi per il restauro di pile, spalle, impalcati di opere d'arte e/o manufatti diversi compresi e compensati nel prezzo tutti gli oneri per dare il lavoro finito a perfetta regola d'arte esclusi dal prezzo gli oneri di fornitura e posa in opera dell'acciaio, di eventuali casserature, centinature e armature di sostegno, di particolari pretrattamenti superficiali con speciali adesivi di collegamento tra il getto vecchio ed il nuovo, di stagionatura artificiale ed impiego di antievaporante, di ponteggi, impalcatura e/o attrezzature mobili necessarie per l'esecuzione del lavoro. Per decimetro cubo di getto finito. | dm³ | 2.607 | 0.094
11197 | 19.14.050 |  | Intonaco di risanamento o di ripristino. Intonaco di risanamento o di ripristino, eseguito con malta speciale preconfezionata e caricata e/o impiegarsi come copertura di ferri scoperti o ricostruzione di zone ammalorate, su strutture in c.a. o c.a.p. di opere d'arte e/o manufatti diversi in spessore fino a cm 3 fornito in opera a mano o con l'ausilio di macchine speciali con finitura al fratazzo compresi e compensati nel prezzo continue bagnature e ogni altro onere, prestazione e fornitura per dare il lavoro finito a regola d'arte esclusi dal prezzo eventuali ponteggi ed impalcature od attrezzature al posto di lavoro.
11198 | 19.14.050 | 001 | Per spessore fino a cm 3 | m² | 120.098 | 4.4088
11199 | 19.14.050 | 002 | Per ogni centimetro e frazione oltre i cm 3 | m² | 30.019 | 1.0996
11200 | 19.14.051 |  | Nolo di ponteggio tubolare. Nolo di ponteggio tubolare atto a consentire l'esecuzione dei lavori di risanamento degli impalcati, delle pile, delle spalle, dei pulvini di opere d'arte, completo di ponte e sottoponte e dei piani di lavoro necessari compreso e compensato nel prezzo il montaggio e lo smontaggio dei tubi e dei morsetti completi d'accessori d'uso quale che sia la strutturazione del ponteggio medesimo, l'esecuzione dei piani di lavoro in tavoloni di abete di spessore mm 50 dovunque la D.L. lo richieda, la sistemazione del piano di appoggio del ponteggio stesso, il noleggio del materiale necessario per tutta la durata dei lavori ed ogni altro onere e prestazione per ogni m³ di volume pieno per vuoto dato dalla superficie di proiezione del ponteggio stesso per l'altezza compreso il volume interessato da strutture eventuali richiuse escluse eventuali opere di calcestruzzo che si rendessero necessarie per l'appoggio del ponteggio stesso. Struttura metallica leggera (modulo 0,90x0,90xh) per esecuzione lavori e per qualunque durata dei lavori per metro cubo vuoto per pieno.
11201 | 19.14.051 | 001 | Struttura metallica leggera per esecuzione lavori | m³ | 19.932 | 0.7357
11202 | 19.14.051 | 002 | Struttura metallica pesante per esecuzione dei lavori e a sostegno di casserature e/o centinature e puntellamenti e per qualunque durata dei lavori. | m³ | 29.92 | 1.0924
11203 | 19.14.052 |  | Nolo di struttura metallica leggera tipo Dalmine. Nolo di struttura metallica leggera tipo Dalmine o similari atta a sopportare carichi di lavoro, sospesa e quindi agganciata all'intradosso impalcato con tiranti in acciaio compreso e compensato nel prezzo il piano di lavoro formato da tavoloni di abete dello spessore di cm 5, l'eventuale sottoponte con reti di juta, corredato di fermapiede e parapetto regolamentare, il trasporto, carico e scarico, il montaggio, lo smontaggio e si ritengono altresì compensati nel prezzo gli oneri dell'eventuale foratura della soletta o delle strutture in cls diverse con attrezzature a testata rotante e/o battente nonché l'onere di eventuali tiranti in acciaio. | m² | 99.737 | 3.6564
11204 | 19.14.053 |  | Impiego di attrezzatura mobile autocarrata. Impiego di attrezzatura mobile autocarrata per l'accesso all'intradosso degli impalcati per effettuare ispezioni sulle strutture portanti e/o l'attuazione di lavori manutentori su impalcati di opere d'arte compreso e compensato nel prezzo il manovratore-autista e tutto quanto occorre per il funzionamento dell'apparecchiatura. per ogni giorno o frazione di giorno d'impiego dell'attrezzatura autocarrata. | d | 1496.132 | 54.8033
11205 | 19.14.054 |  | Iniezioni di miscela/malta per consolidamenti di opere d'arte. Iniezioni di miscele di cemento ed additivi ovvero di malte reoplastiche anch'esse idoneamente additivate, per la riparazione di opere d'arte massicce ammalorate (quali pile o spalle piene, murature di ogni genere ecc.) ovvero consolidamenti sempre di opere d'arte nelle fondazioni. Il prezzo compensa la formazione della miscela, l'iniezione con idonee attrezzature fino a rifluimento completo dalle fessure, il controllo delle pressioni e quant'altro necessario per dare il lavoro compiuto a regola d'arte. La suddivisione viene calibrata per ogni punto di immissione del materiale e per iniezione fino a q.li 2 di cemento. La quantità di cemento iniettato deve risultare dalla dimostrazione delle totali quantita` di cemento affluite al cantiere dalle quali detrarre tutte le quantità occorse per la confezione delle altre lavorazioni. Esclusa la fornitura degli eventuali additivi, solo se ordinata dalla D.L., come da Capitolato.
11206 | 19.14.054 | 001 | Iniezione fino a kg 200 di cemento | 100 kg | 19.316 | 0.7149
11207 | 19.14.054 | 002 | Oltre kg 200 | 100 kg | 12.573 | 0.4643
11208 | 19.14.055 |  | Fornitura e posa in opera di rinforzi in acciaio. Fornitura e posa in opera di rinforzi in acciaio da applicare sulle travi in c.a. costituito da una lastra di acciaio sagomata di spessore 4 mm a rivestimento dell'intradosso della trave compreso la saldatura dei vari elementi, la foratura delle lastre e dell'ala in calcestruzzo per l'applicazione dei chiodi di ancoraggio 10 mm disposti nell'intradosso e nelle pareti verticali dall'ala, con interasse cm 40 allettati con malta epossidica speciale compresa altresì la fornitura e posa in opera dei chiodi, l'incollaggio a pressione con resina ad elevatissime caratteristiche meccaniche di tutta l'interfaccia tra l'acciaio in lastre ed il calcestruzzo e completa sostituzione di tutti i vuoti, il trattamento antiruggine della lamiera compatibile con il successivo trattamento protettivo a base di resina da pagarsi a parte. | m | 231.817 | 8.4915
11209 | 19.14.056 |  | Rivestimento protettivo di strutture di conglomerato cementizio. Rivestimento protettivo di strutture di conglomerato cementizio all'intradosso di gallerie, d'impalcati di ponti o di pile e spalle mediante riporto a mano in strato sottile di pasta collante epossidica o di malta cementizia predosata additivata con polimeri aventi le caratteristiche tecniche e modalità di applicazione come specificate dal Capitolato Speciale d'Appalto. Nel prezzo sono compresi la fornitura e posa in opera del materiale di riporto che dovrà presentare in opera un paramento perfettamente rasato e lisciato; escluso l'onere della ravvivatura della superficie da risarcire.
11210 | 19.14.056 | 001 | Con pasta collante epossidica dello spessore medio di mm 3 e per ogni m² di superficie rivestita, con esclusione degli oneri per ponteggi impalcature. | m² | 79.327 | 2.9137
11211 | 19.14.056 | 002 | Con malta cementizia predosata spessore medio mm 3 additivata con polimeri e per ogni m² di superficie rivestita, con esclusione degli oneri di ponteggi e impalcature. | m² | 34.201 | 1.2569
11212 | 19.14.057 |  | Ricostruzione e riprofilatura di superfici in c.a.
11213 | 19.14.057 | 001 | Con malta cementizia bicomponente con fibre in polipropilene, cementi ed inerti selezionati, modificata con resine acriliche. | m² | 61.502 | 2.254
11214 | 19.14.057 | 002 | Con resina epossidica bicomponente predosata avente resistenza a trazione pari almeno a 20 N/mm² | m² | 55.844 | 2.0551
11215 | 19.14.058 |  | Risarcitura di lesioni con iniezioni di resine epossidiche. Risarcitura di lesioni con iniezioni di resine epossidiche eseguita per il ripristino strutturata di elementi su c.a., previa idropulitura delle superfici lesionate, predisposizione dei fori per l'alloggiamento dei tubi di iniezione con l'utilizzo di resina epossidica per incollaggi strutturali e la stuccatura della lesione per realizzare il circuito chiuso. Esclusa la idropolitura e i ponteggi e le impalcature.
11216 | 19.14.058 | 001 | Predisposizione dei fori e delle resine per l'incollaggio e la chiusura delle fessure | m | 135.751 | 4.9671
11217 | 19.14.058 | 002 | Iniezioni di resine strutturali per risarcitura delle lesioni | kg | 36.201 | 1.3224
11218 | 19.14.059 |  | Rinforzo statico di strutture con lamine in fibra di carbonio. Rinforzo statico di strutture con lamine in fibra di carbonio realizzato mediante incollaggio strutturale dalla lamine in fibra di carbonio alla struttura da risanare con l'utilizzo di resine epossidiche strutturali bicomponenti, previa pulizia accurata del sottofondo mediante sabbiatura o idrosabbiatura e, la riprofilatura della superficie da rinforzare mediante malta cementizia bicomponente con fibre in polipropilene, cementi ed inerti selezionati, modificato con resine acriliche, in alternativa in presenza di buona armatura, può essere utilizzata resina epossidica. Compresa la fornitura e posa in opera delle fibre di carbonio o della resina epossidica e di tutti i materiali ed attrezzature necessarie, per dare il lavoro finito a regola d'arte, esclusa la idrodemolizione, la riprofilatura e gli oneri per ponteggi ed impalcatura.Per esecuzioni in opera di Beton - plaque compreso mezzi d'opera in condizioni di piena efficienza e materiali.
11219 | 19.14.059 | 001 | Lastra di larghezza cm 5 spessore mm 1,20 | m | 181.005 | 6.6212
11220 | 19.14.059 | 002 | Lastra di larghezza cm 8 spessore mm 1,20 | m | 208.153 | 7.6226
11221 | 19.14.059 | 003 | Lastra di larghezza cm 10 spessore mm 1,20 | m | 226.27 | 8.2905
11222 | 19.14.059 | 004 | Lastra di larghezza cm 6 spessore mm 1,40 | m | 217.195 | 7.9667
11223 | 19.14.059 | 005 | Lastra di larghezza cm 9 spessore mm 1,40 | m | 244.343 | 8.9454
11224 | 19.14.059 | 006 | Lastra di larghezza cm 12 spessore mm 1,40 | m | 262.471 | 9.6117
11225 | 19.14.060 |  | Massi naturali provenienti da cave per scogliere. Massi naturali provenienti da cave per scogliere di seconda categoria. | 1000kg | 30.107 | 1.0995
11226 | 19.14.061 |  | Fornitura e posa in opera di canalette tipo embrici di cm 50x50x20. Fornitura e posa in opera di canalette costituite da embrici di cm 50x50x20 in elementi prefabbricati in conglomerato cementizio vibrato avente Rck maggiore di 25N/mm³ poste secondo la massima pendenza delle scarpate stradali o delle pendici del terreno compreso lo scavo e la costipazione del terreno di appoggio delle canalette, il bloccaggio mediante tondini di acciaio diam. mm 24 fissi nel terreno e tutto quanto altro prescritto nelle Norme Tecniche. | m | 28.27 | 1.0304
11227 | 19.14.062 |  | Elementi prefabbricati in conglomerato cementizio armato e vibrato, per il rivestimento di cunette. Fornitura e posa in opera di elementi prefabbricati in conglomerato cementizio armato e vibrato, per il rivestimento di cunette e fossi di guardia aventi sezione trapezoidale o ad L e spessore di cm 6; le caratteristiche del conglomerato e dell'armatura in acciaio dovranno corrispondere a quanto previsto dalle Norme Tecniche Compreso: la regolarizzazione e costipamento del piano di appoggio, la fornitura, stesa e costipamento del materiale arido di posa, la stuccatura dei giunti, ogni altra fornitura, prestazione ed onere per dare il lavoro compiuto a perfetta regola d'arte, solo escluso lo scavo per la formazione della cunetta, che sarà compensato con i prezzi dello scavo di sbancamento. | m² | 21.791 | 0.7978
11228 | 19.14.063 |  | Rivestimento di fossi di guardia. Rivestimento di fossi di guardia mediante la fornitura e posa in opera di cunette trapezoidali prefabbricate compresa la preparazione del piano di posa, compreso l'allettamento in calcestruzzo dosato a kg 200/ m² e la successiva sigillatura degli elementi.
11229 | 19.14.063 | 001 | Sezione utile maggiore di m² 0,21 e spessore maggiore di cm 2 | m | 43.197 | 1.5771
11230 | 19.14.063 | 002 | Sezione utile maggiore di m² 0,42 e spessore maggiore di cm 3 | m | 52.734 | 1.939
11231 | 19.14.064 |  | Canalette in cemento prefabbricate. Fornitura e posa in opera di canalette in cemento prefabbricate tipo PIRKER, compresa la sigillatura dei giunti ed ogni altro onere per dare il lavoro compiuto a perfetta regola d'arte. Da mm 250x290x1000 | m | 53.119 | 1.95
11232 | 19.14.065 |  | Fornitura e posa in opera di barriere metalliche-guardrail. Fornitura e posa in opera di barriere metalliche-guardrail rette o curve, su terreno, su opera d'arte o con funzione di spartitraffico centrale, del tipo corrispondente alle Classi previste dal D.M. 223/92, aggiornato dal D.M.LL.PP. del 15.10.1996, complete di ogni elemento costruttivo (sostegni, distanziatori, dissipatori, fasce, elementi terminale e di raccordo, rifrangenti, bulloneria, piastre di ancoraggio, tirafondi e quant'altro occorre), di ogni magistero, nessun escluso, ed oneri per la perfetta esecuzione e funzionalità della barriera così come indicato nelle norme tecniche. La qualità dei materiali forniti dovrà essere certificata con le modalità prescritte dalla Circolare del Ministero dei LL.PP. n. 2357 del 16/05/1996, integrata secondo le specifiche tecniche particolari di cui al capitolato speciale d'appalto.
11233 | 19.14.065 | 001 | Barriere in acciaio di classe N2 su rilevato/trincea - bordo laterale | m | 60.8465 | 2.2252
11234 | 19.14.065 | 002 | Barriere in acciaio di classe H1 su rilevato/trincea - bordo laterale | m | 83.6855 | 3.0713
11235 | 19.14.065 | 003 | Barriere in acciaio di classe H2 su rilevato/trincea - bordo laterale | m | 144.6125 | 5.2972
11236 | 19.14.065 | 004 | Barriere in acciaio di classe H3 su rilevato/trincea - bordo laterale | m | 207.575 | 7.6055
11237 | 19.14.065 | 005 | Barriere in acciaio di classe H4 su rilevato/trincea - bordo laterale | m | 276.828 | 10.1347
11238 | 19.14.065 | 006 | Barriere in acciaio di classe N1 su rilevato/trincea - per spartitraffico centrale | m | 132.1695 | 4.8374
11239 | 19.14.065 | 007 | Barriere in acciaio di classe H2 su rilevato/trincea - per spartitraffico centrale | m | 231.8055 | 8.4887
11240 | 19.14.065 | 008 | Barriere in acciaio di classe H3 su rilevato/trincea - per spartitraffico centrale | m | 296.125 | 10.8471
11241 | 19.14.065 | 009 | Barriere in acciaio di classe H4 su rilevato/trincea - per spartitraffico centrale | m | 328.1295 | 12.0325
11242 | 19.14.065 | 010 | Barriere in acciaio di classe H2 su manufatto - laterale bordo ponte | m | 218.04 | 7.9803
11243 | 19.14.065 | 011 | Barriere in acciaio di classe H3 su manufatto - laterale bordo ponte | m | 282.4975 | 10.3507
11244 | 19.14.065 | 012 | Barriere in acciaio di classe H4 su manufatto - laterale bordo ponte | m | 358.8345 | 13.1441
11245 | 19.14.066 |  | Fornitura di fascia di barriera. Fornitura di fascia di barriera in lamiera di acciaio zincato dello spessore minimo mm 3 (esclusa zincatura), di interasse m 3 o m 3,60 compreso eventuale foro intermedio.
11246 | 19.14.066 | 001 | Con sezione a doppia onda | m | 21.4245 | 0.7859
11247 | 19.14.066 | 002 | Con sezione a tripla onda | m | 34.891 | 1.2815
11248 | 19.14.067 |  | Fornitura di terminali di fascia. Fornitura di terminali di fascia di barriera in lamiera di acciaio zincato dello spessore minimo mm 3 (escluso zincatura) opportunamente ricurva ed aperta a ventaglio verso l'esterno, della lunghezza utile minima di cm 60. | cad | 19.067 | 0.7013
11249 | 19.14.068 |  | Fornitura di paletto del tipo M 100. Fornitura di paletto per barriera di sicurezza profilato del tipo M 100 spessore mm 3,5/5,2 e altezza mm 1350 per corrimano. | cad | 45.379 | 1.6563
11250 | 19.14.069 |  | Fornitura di paletto del tipo A 100. Fornitura di paletto per barriera di sicurezza del tipo A100 (M100 doppia anima) spessore mm 3,5/5,2 e altezza mm 1350 per corrimano. | cad | 62.79 | 2.3094
11251 | 19.14.070 |  | Fornitura di sostegni. Fornitura di sostegni per barriere di sicurezza in profilato a freddo con sezione a C da mm 80x120x80 e spessore mm 5.
11252 | 19.14.070 | 001 | Di altezza cm 80 | cad | 14.283 | 0.5196
11253 | 19.14.070 | 002 | Di altezza cm 100 | cad | 17.6985 | 0.6407
11254 | 19.14.070 | 003 | Di altezza cm 130 | cad | 23.253 | 0.8464
11255 | 19.14.070 | 004 | Di altezza cm 165 | cad | 29.348 | 1.0762
11256 | 19.14.070 | 005 | Di altezza cm 195 | cad | 34.661 | 1.2693
11257 | 19.14.071 |  | Sovrapprezzo per piastra saldata. Sovrapprezzo alla fornitura di sostegni per piastra saldata completa di fori delle dimensioni di mm 250x250x10 completa di tirafondi M16x280 con dadi e rondelle | cad | 18.689 | 0.6827
11258 | 19.14.072 |  | Fornitura di distanziatore. Fornitura di distanziatore sez. U 150x67x310 spessore mm 2,7 completo di n. 2 bulloni da 16x35. | cad | 5.951 | 0.2195
11259 | 19.14.073 |  | Fornitura di prolunga per corrimano. Fornitura di prolunga per pali onde consentire l'installazione del corrimano. | cad | 8.052 | 0.2888
11260 | 19.14.074 |  | Fornitura tubo corrimano. Fornitura di tubo corrimano completo di spinotto o tappo di chiusura.
11261 | 19.14.074 | 001 | Diametro tubo mm 48 | m | 6.028 | 0.2194
11262 | 19.14.074 | 002 | Diametro tubo mm 60 | m | 7.7 | 0.2779
11263 | 19.14.074 | 003 | Fornitura di corrente C 120x65x4 Int. 4000 | cad | 87.241 | 3.2044
11264 | 19.14.075 |  | Fornitura di gruppo bulloni. Fornitura di gruppo bulloni composto da n. 2 bulloni da mm 16x35 e da n. 8 bulloni da mm 16x25 nonché della piastrina antisfilamento. | cad | 5.533 | 0.2084
11265 | 19.14.076 |  | Sovrapprezzo per curvatura di fasce. Sovrapprezzo per curvatura di fasce considerata la lunghezza della fascia.
11266 | 19.14.076 | 001 | Raggio curvatura tra m 5 e 40 | m | 4.081 | 0.1507
11267 | 19.14.076 | 002 | Raggio curvatura inferiore a m 5 | m | 8.052 | 0.2888
11268 | 19.14.077 |  | Fornitura di barriera per rilevati. Fornitura di barriera di sicurezza per rilevati completa di fascia metallica zincata spessore mm 3 ed interasse m 3,60 completa di n. 1 palo da 80x120x80 spessore mm 5 e altezza m1,95 distanziatore da 150x67x2,7, bulloneria e catarifrangenti doppi. | m | 35.629 | 1.3069
11269 | 19.14.078 |  | Fornitura di barriera per opere d'arte. Fornitura di barriera di sicurezza per opere d'arte completa di fascia metallica zincata spessore mm 3 ed interasse m 3 completa di n. 1 paletto da mm 80x120x80 e spessore mm 5 altezza m 1,35, corrimano, distanziatore da 150x67x2,7, bulloneria e catarifrangenti doppi. | m | 41.723 | 1.5271
11270 | 19.14.079 |  | Fornitura di barriera a tripla onda completa. Fornitura di barriera a tripla onda con fascia metallica, spessore mm 3, interasse m 4, palo ad U da 80x120x80 spessore mm 5 altezza m 2,20 in ragione di n. 2 pali ogni fascia, completa di dissipatore di energia, profilo passaruote, bulloneria e catadiottri doppi. | m | 104.698 | 3.8288
11271 | 19.14.080 |  | Fornitura di barriera stradale per spartitraffico. Fornitura di barriera metallica stradale per spartitraffico costituita da n. 2 fasce a doppia onda dello spessore di mm 3 ed interasse m 3, completa di paletti da 80x120x80 spessore mm 5 e altezza m 1,95, in ragione di n. 2 per fascia, completa di n. 2 distanziatori ad U da 150x67x310x2,7, la bulloneria necessaria nonché n. 2 catadiottri ogni 4 fascie. | m | 55.825 | 2.0471
11272 | 19.14.081 |  | Fornitura di barriera per opere d'arte. Fornitura di barriera di sicurezza per opere d'arte completa di fascia metallica zincata spessore mm 3 ed interasse m 3 completa di palo M100 di altezza m 1,30, corrimano, distanziatore da 150x67x2,7, bulloneria e catarifrangenti doppi. | m | 48.565 | 1.7814
11273 | 19.14.082 |  | Fornitura e posa su opere d'arte di barriera di sicurezza a 4 onde. Fornitura e posa su opere d'arte di barriera di sicurezza a 4 onde, Classe B 2 Fornitura e posa su opere d'arte di barriera di sicurezza a 4 onde, Classe B 2 costituita d'acciaio in Fe 36, nastri spess.3 mm, zincatura 300gr/m² per lato, sviluppi in piano 1010 mm circa, interasse 4000 mm, sostegni ad U 110x100 spessore, 6 mm, H 1500 mm, passo 2000 mm, distanziatori 200x285 spess. 5 mm, correnti longitudinali di sezione ad omega 5x28x60x80x60x28 di spess. 5 mm e lunghezza 4 m; compresi e compensati eventuali pezzi speciali terminali o di raccordo alla barriera esistente: su opere d'arte con fori predisposti. | m | 170.148 | 6.2342
11274 | 19.14.083 |  | Rimozione di barriere metalliche. Rimozione di barriera metallica esistente completa di fascia, paletto, dispositivi rifrangenti, corrimano e bulloni.
11275 | 19.14.083 | 001 | Su muratura o pavimentazione per materiale utilizzabile | m | 9.306 | 0.3352
11276 | 19.14.083 | 002 | Su muratura o pavimentazione per materiale non utilizzabile | m | 7.425 | 0.2664
11277 | 19.14.083 | 003 | Su terra per materiale utilizzabile | m | 4.653 | 0.1736
11278 | 19.14.083 | 004 | Su terra per materiale non utilizzabile | m | 2.607 | 0.0923
11279 | 19.14.084 |  | Demolizione di barriere stradali in calcestruzzo o parapetti metallici. Demolizione di barriere stradali in calcestruzzo o parapetti metallici compreso l'onere del trasporto a rifiuto del materiale inutile del trasporto a deposito di quello utilizzabile che resta di proprietà dell'Amm.ne. | m | 5.808 | 0.2194
11280 | 19.14.085 |  | Demolizione di parapetti in muratura. Demolizione di parapetti in muratura di qualsiasi specie o in calcestruzzo, compreso l'onere del trasporto a rifiuto del materiale inutile, della scelta e trasporto a deposito di quello utilizzabile che resta di proprietà dell'Amm.ne, vuoto per pieno di parapetto di qualsiasi dimensione. | m | 7.854 | 0.2892
11281 | 19.14.086 |  | Smontaggio di sola fascia metallica e montaggio. Smontaggio di sola fascia metallica e montaggio della nuova fascia, esclusa la fornitura della fascia stessa ed eventuali materiali che saranno compensati a parte compreso il trasporto del materiale di risulta presso deposito dell'Amministrazione.
11282 | 19.14.086 | 001 | Per tratti inferiori a m 50 | m | 6.116 | 0.2201
11283 | 19.14.086 | 002 | Per tratti superiori a m 50 | m | 5.599 | 0.2082
11284 | 19.14.087 |  | Rialzamento di barriera stradale alla quota regolamentare. Rialzamento di barriera stradale alla quota regolamentare mediante smontaggio completo di tutti gli elementi di barriera (bulloneria, nastri, paletti) la cernita del materiale non riutilizzabile ed il suo accatastamento nel magazzino, l'avvicinamento del materiale da rimontare, compreso ogni onere per l'infissione dei paletti di qualsiasi lunghezza, in posizione sfalsata rispetto a quella originaria, il montaggio dei nastri e della relativa bulloneria nonché ogni altro onere necessario per dare la barriera perfettamente allineata all'altezza regolamentare esclusa solamente la fornitura del materiale mancante. | m | 9.592 | 0.3467
11285 | 19.14.088 |  | Posa in opera di sicurezza completa. Posa in opera di barriera di sicurezza completa su terra o rilevato
11286 | 19.14.088 | 001 | Per tratti inferiori a m 50 | m | 8.426 | 0.3006
11287 | 19.14.088 | 002 | Per tratti superiori a m 50 | m | 7.623 | 0.2776
11288 | 19.14.089 |  | Posa in opera di barriera di sicurezza su muratura. Posa in opera di barriera di sicurezza, su muratura o calcestruzzi, in fori già predisposti o su pavimentazione stradale | m | 8.932 | 0.324
11289 | 19.14.090 |  | Rimozione o ricollocazione in opera di barriera tipo New Jersey. Esecuzione di rimozione di barriera tipo NeW Jersey, ovvero ricollocazione in opera, mediante l'impiego di idonei mezzi meccanici, compreso ogni onere per il trasporto e sistemazione a deposito oppure del prelievo dei depositi e trasporto e sistemazione sul luogo di impiego. | m | 26.18 | 0.9603
11290 | 19.14.091 |  | Formazione di testate di barriere centrali. Formazione di testate di barriere centrali consistenti nella formazione di blocco in calcestruzzo e interramento della parte terminale delle barriere per una lunghezza di non meno m 3 al di sotto del livello stradale completa di un paletto di adeguata altezza affogato nel calcestruzzo e con fissate le parti terminali delle barriere compreso lo scavo necessario. | cad | 222.497 | 8.1434
11291 | 19.14.092 |  | Sovrapprezzo per segnaletica per lavori su strade a 4 corsie. Sovrapprezzo ai vari lavori di montaggio o smontaggio di barriere metalliche o di cemento di qualsiasi tipo e lunghezza per l'onere dell'apposizione di tutta la segnaletica di cantiere secondo le normative in vigore, anche per le ore notturne, lungo le strade a 4 o più corsie. | m | 4324.837 | 158.4188
11292 | 19.14.093 |  | Esecuzione di fori su murature. Esecuzione di fori per installazioni di barriere o parapetti su murature esistenti eseguiti a mano o con mezzi meccanici, delle dimensioni di circa centimetri 25x20x30, compreso il conglomerato cementizio dosato a q.li 3 di cemento per la sigillatura. | cad | 24.431 | 0.9022
11293 | 19.14.094 |  | Esecuzione di fori. Esecuzione di n. 4 fori della lunghezza minima di cm 22, per installazione di sostegni di barriere muniti di piastra, su calcestruzzi, eseguiti con mezzi meccanici per l'infilaggio di tirafondi M 16x280, comprese le resine ad alta resistenza per la sigillatura (ogni 4 fori). | cad | 12.21 | 0.4509
11294 | 19.14.095 |  | Fornitura e posa in opera di paletto di sostegno. Fornitura e posa in opera di paletto di sostegno rompitratta di barriera metallica ad U 120x80x5, di altezza variabile, non superiore a 60 cm avente alla base una piastra di rinforzo saldata al paletto stesso idonea per essere posta in opera su strutture in calcestruzzo a mezzo di 4 bulloni filettati in acciaio zincato M 16x280, fissati alle strutture murarie con resina epossidica ad alta resistenza, previa esecuzione dei necessari fori o tasselli di lunghezza non altro occorre per dare il lavoro compiuto a perfetta regola d'arte. inferiore a cm 22, compresa la posa in opera dei nastri di barriera, e quanto | cad | 60.181 | 2.2086
11295 | 19.14.096 |  | Fornitura e posa in opera di pannelli con parte inferiore chiusa. Fornitura e posa in opera di pannelli di protezione zincati per manufatti stradali, altezza mm 1975 e lunghezza secondo l'interasse delle barriere esistenti costituiti da telaio perimetrale in laniera a C da mm 30x60x30 spessore mm 2,8 da rompitratte verticali ed orizzontali sempre in lamiera a C da millimetri 30x45x30 spessore mm 2,8 con la parte superiore in rete ondulata del tipo a maglia quadra da mm 30x30, filo mm 3 e la parte inferiore chiusa in lamiera spessore 15/10 con greche di rinforzo e zincata a caldo, il tutto rigidamente assemblato e completo di staffe per il fissaggio su montanti esistenti. | m | 142.208 | 5.2162
11296 | 19.14.097 |  | Fornitura e posa in opera di pannelli di protezione con solo rete. Fornitura e posa in opera di pannelli di protezione zincati per manufatti stradali, altezza mm 1975 e lunghezza secondo l'interasse delle barriere esistenti costituiti da telaio perimetrale in lamiera a C da mm 30x60x30 spessore mm 2,8 da rompitratta verticali ed orizzontali sempre in lamiera a C da millimetri 30x45x30 spessore mm 2,8 da rete ondulata del tipo a maglia quadra da mm 30x30, filo mm 3 il tutto rigidamente assemblato e completo di staffe per il fissaggio su montanti esistenti. | m | 81.422 | 2.9841
11297 | 19.14.098 |  | Barriera NeW Jersy monofilare da spartitraffico centrale. Barriera di sicurezza per spartitraffico, prefabbricata in calcestruzzo, tipo NeW Jersey monofilare a norma di legge.La barriera è realizzata con moduli prefabbricati di lunghezza di circa m 6,00 ed altezza circa m 1,00. In sommità è previsto il mutuo collegamento tramite idonee barre rullate; ulteriore collegamento si ha al piede. La barriera è opportunamente armata con acciaio ad aderenza migliorata, con copriferro non inferiore a cm 2 ed è realizzata in calcestruzzo con resistenza caratteristica Rck uguale o superiore a 45 MPa. Posato in opera, con ogni onere incluso e tutti i suoi componenti atti ad assicurare la classifica di normativa.
11298 | 19.14.098 | 001 | Classe H3 | m | 107.404 | 3.9439
11299 | 19.14.098 | 002 | Classe H4 | m | 144.001 | 5.2748
11300 | 19.14.099 |  | Fornitura e posa in opera di solo corrimano
11301 | 19.14.099 | 001 | Del diametro di 48 mm | m | 6.545 | 0.2428
11302 | 19.14.099 | 002 | Del diametro di 60 mm | m | 7.623 | 0.2776
11303 | 19.14.100 |  | Barriere bordo viadotto con mancorrente tipo NeW Jersey. Fornitura e posa in opera di barriere bordo viadotto con mancorrente tipo NeW Jersey monofilare rinforzato, prefabbricato con calcestruzzo avente resistenza caratteristica Rck maggiore od uguale a 45 N/m² ed armato con acciaio ad aderenza migliorata. La barriera avrà dimensioni, caratteristiche dei materiali, armature, collegamenti ed elementi di fissaggio all'opera d'arte conformi al tipo C.3.1. del Capitolato Generale C.S. Lavori Pubblici del 5.5.1988, con altezza 100 cm e base cm 50, costituita da elementi resi solidali con barriera longitudinale DIWIDAG del diam. di mm 20, compreso mancorrente metallico in acciaio Fe 510 ad alta resistenza, antiscavalcamento veicoli merci, di caratteristiche e dimensioni di cui al tipo D.4.1. del Capitolato suindicato. | m | 348.997 | 12.7942
41949 | 19.14.101 |  | Rete metallica e rete metallica plastificata per rivestimento scarpate in roccia. Rivestimento di scarpate in roccia mediante copertura di rete metallica a maglia esagonale tipo 8x10 conforme alle normative vigenti, tessuta con trafilato di ferro diametro 2,7 mm, avente carico di rottura compreso fra 350 e 500 N/mm² e allungamento minimo pari al 10%, galvanizzato con lega eutettica di Zinco - Alluminio (5%) - Cerio – Lantanio. La rete sarà debitamente tesa ed ancorata alla roccia con cambre di ferro zincato, di lunghezza 15 cm poste in fori della profondità minima di cm 15 e fissate per messo di cemento, resina, o tassello, compreso il fissaggio con appositi ancoraggi in sommità della scarpata e quanto altro occorre come specificato nel Capitolato Speciale Tipo.
41950 | 19.14.101 | 001 | Rete metallica - Classe A con un quantitativo non inferiore a 245 g/m² | m² | 24.893 | 0.938
41951 | 19.14.101 | 002 | Rete metallica plastificata - Classe A e plasticatura con un quantitativo non inferiore a 245 g/m² | m² | 25.113 | 0.9503
11305 | 19.14.102 |  | Svuotamento e pulizia di reti paramassi in aderenza. Svuotamento e pulizia di reti paramassi in aderenza, di qualsiasi altezza, compreso l'onere dell’allentamento dei punti di fissaggio delle reti, la rimozione e il trascinamento a terra dei materiali trattenuti dalla rete, dell'allontanamento del materiale a rifiuto, il successivo riposizionamento della rete a perfetta regola d'arte, compreso l’onere per la fornitura e la posa in opera dei materiali necessari per ricucire i bordi dei teli di rete, riparare strappi di maglie, ripristinare i tasselli eventualmente necessari per riportare la rete in aderenza. | m | 5.247 | 0.1969
11306 | 19.14.103 |  | Ispezione di parete rocciosa. Ispezione di parete rocciosa accessibile solo dall'alto da personale altamente specializzato, compreso nel prezzo disgaggio e rimozione di massi pericolanti e instabili a mano o con leve e picconi, escluso l'uso di esplosivi, di agenti chimici espansivi non esplodenti, e di martinetti idraulici. | m² | 8.283 | 0.3003
11307 | 19.14.104 |  | Rafforzamento corticale di pendice rocciosa. Rafforzamento corticale di pendice rocciosa comprendente fornitura e posa in aderenza alla pendice di teli di rete zincata in filo metallico tipo C ricotto del diam. di 3,0 mm in maglia esagonale 80x100 mm, in accordo con le normative vigenti. I teli di rete a doppia torsione saranno uniti tra loro a mezzo di speciali anelli metallici del diam. di 6 mm e posti con frequenza di uno ogni 20/30 cm realizzazione alla sommità del piede e lungo la pendice, di ancoraggi passivi della lunghezza di 3 m formati ciascuno da una barra metallica del diam di 24 mm con una estremità filettata e munita di piastra e dado di chiusura; posti in corrispondenza della giunzione rettangolare di m 3x6. Fornitura e posa in opera alla sommità ed al piede della pendice in senso orizzontale di funi metalliche di diam. di 12 mm correnti sugli ancoraggi. Sulle stesse vengono ripiegati e bloccati i pannelli di rete suddetti. Formazione di un reticolo di contenimento, costituito da un'orditura verticale e un'orditura romboidale con fune metallica del diam. di 12 mm. Nel prezzo sono compresi: l'impiego di morsetti a U per la formazione in opera delle asole delle funi orizzontali di orditura; nonché le iniezioni della boiacca nella quantità necessaria alla cementazione degli ancoraggi nei fori.
11308 | 19.14.104 | 001 | Con maglia degli ancoraggi e del reticolo in fune m 3,00+6,00 | m² | 92.477 | 3.3773
11309 | 19.14.104 | 002 | Sovrapprezzo per infittimento della maglia degli ancoraggi e del reticolo in fune, da m 3,00x6,00 a m 3,00x3,00. | m² | 67.914 | 2.4863
11310 | 19.14.105 |  | Rafforzamento di rete esistente con posa di ancoraggi e reticolo di funi. Rafforzamento corticale di pendice rocciosa su rete esistente mediante: Realizzazione alla sommità, al piede e lungo la pendice, di ancoraggi in barra d’acciaio FeB44k di diametro 24 mm e lunghezza 3,0 m, filettati all’estremo libero e attrezzati con piastra d’acciaio Fe510 (dimensioni 150x150x10 mm) e dado di chiusura; gli ancoraggi saranno posti in corrispondenza della giunzione dei teli di rete a formare un maglia rettangolare. Nel prezzo sono comprese le iniezioni della boiacca nella quantità necessaria alla cementazione degli ancoraggi nei fori. Fornitura e posa in opera alla sommità ed al piede della pendice di funi metalliche orizzontali di diametro 12 mm, contenute a monte degli ancoraggi dalle piastre. Sulle stesse funi vengono ripiegati e bloccati i pannelli di rete suddetti. Formazione di un reticolo di contenimento, costituito da un'orditura verticale e un'orditura romboidale con fune metallica del diam di 12 mm. Nel prezzo sono compresi: la tesatura delle funi e l'impiego di morsetti per la formazione in opera delle asole. | m² | 82.742 | 3.03
11311 | 19.14.106 |  | Realizzazione di ancoraggi passivi. Realizzazione di ancoraggi passivi, idonei al consolidamento dei volumi rocciosi in condizioni di equilibrio precario con barre di acciaio Feb44K ad aderenza migliorata del diam. di 24 mm e della lunghezza massima di m 6 eseguiti a qualunque altezza rispetto al piano strada. Nel prezzo sono altresì compresi l'onere della perforazione con l'attrezzatura più idonea in rapporto alle caratteristiche della massa rocciosa; realizzazione di eventuali piattaforme o ponteggi sospesi di servizio, fornitura e montaggio dei manicotti di giunzione, piastre e dadi di bloccaggio; ed infine è compreso l'onere della fornitura ed iniezione della boiacca di cemento nella quantità necessaria al sicuro bloccaggio delle barre stesse. | m | 150.953 | 5.5294
11312 | 19.14.107 |  | Paramassi a trefoli d'acciaio a montanti incernierati. Paramassi in rete di funi e/o trefoli d'acciaio zincato con nodi mobili ad assorbimento di energia e tiranti a frizione costituiti da manicotti speciali capaci di resistere al carico di rottura della fune su cui sono applicati pari a kg/mm² 160. I paramassi potranno essere collocati in posizione lontane da vie praticabili esistenti, ma raggiungibili attraverso l'uso di piste di cantiere comprese nel prezzo. Qualora tal soluzione non si rendesse possibile verrà applicato un sovrapprezzo per altezze superiori a m 15. La rete sarà costituita da: stanti in acciaio tipo 38 o 44 k delle dimensioni di mm 200x300 NP ovvero ad U con spessore di lamiera non inferiore a 7 mm, incernierati alla base con dispositivi che ne consentano la mobilità a cerniera sferica a loro volta ancorati al suolo attraverso micropali armati con tubo di ferro saldato o con barre d'acciaio tipo Fe B 44 k di profondità non inferiore a ml 1,50; posti ad interasse non inferiore a 3,00 m e non superiori a m 4,50 in funzione della conformazione del terreno, l'altezza potrà variare da m 2 a m 4; rete in trefoli d'acciaio ad alta resistenza con trefoli di diametro di mm 6 ed a maglie di mm 100x150, ancorate agli stanti e stese per più campate continue; nel caso in cui si dovesse giuntare la fascia si provvederà con ricoprimento di una campata; la rete sarà assistita da cavi in trefoli d'acciaio diametro 9 mm, ancorati agli stanti e posti ad interasse di cm 50 ovvero da cerchi di tondino d'acciaio diam. 6 mm collegati tra loro ad anello; la rete sarà tesa da un lato alla sommità degli stanti e dall'altro riportata a monte per almeno m 1 in modo da raccogliere gli eventuali massi caduti; ancoraggio in trefoli d'acciaio dello stesso tipo precedentemente stabilito; essi saranno da un lato avvolti agli stanti in più punti, ad intervalli d'altezza non superiori al metro, attraverso gole di scorrimento e dall'altro ancorati al suolo attraverso l'inghisaggio di estremità di cavo, ringrossato con anelli in ottone o rame, a fori tipo micropali della profondità non inferiore al metro; i cavi saranno avvolti in più spire a cappio e dotati di apparecchiatura di assorbimento di energia di attrito in modo da consentire alla rete di potersi appoggiare fino a che lo stante sia pressoché orizzontale. Tutte le giunzioni saranno eseguite a mezzo di morsetti allentabili per le sostituzioni necessarie. Sono compensati nel prezzo tutti i magisteri, forniture ed oneri per dare il lavoro compiuto a regola d'arte ed efficiente.
11313 | 19.14.107 | 001 | Fornitura e posa del paramasso | m² | 339.394 | 12.4354
11314 | 19.14.107 | 002 | Maggiorazione per altezze di intervento da 15 a 30 m. Maggiorazione per altezza misurata dal piano carrabile al piede della zona di intervento. | % | 11
11315 | 19.14.107 | 003 | Maggiorazione per altezze di intervento oltre i m 30. | % | 22
11316 | 19.14.108 |  | Barriera paramassi ad assorbimento di energia fino a 300 KJ. Fornitura e posa in opera di barriera paramassi in grado di resistere ad un urto di un corpo roccioso animato da un energia cinetica fino a 300 kg. La struttura di sostegno dovrà presentare una altezza fuori terra (dalla parte del basamento di fondazione) adeguata all'altezza di intercettazione che sarà tra 3 e 5 metri, formata da puntoni in acciaio Fe 360, in profilo aperto o chiuso, di peso non inferiore a 24 d'AN/m, posti ad interasse compreso tra 5 e 10 m. I puntoni debbono al piede essere vincolati al basamento di fondazione tramite una cerniera che consente la sua rotazione, almeno nel piano ortogonale alla barriera stessa. Il dispositivo a cerniera completo della relativa piastra di ancoraggio sarà in acciaio Fe 360 di peso minimo di 15 daN. La struttura di intercettazione sarà formata da rete in fune d'acciaio, conformata in pannelli: detta rete sarà costituita da fune a trefoli d'acciaio, con fune di diametro non inferiore a mm 8 e superficie di maglia non superiore a cm² 400. I nodi, fissati con borchie chiuse a pressione, devono resistere a una forza tesa alla loro apertura non inferiore a kN 5. Il peso della rete non sarà inferiore a daN/m² 3,0. La struttura di collegamento sarà formata da almeno due controventi longitudinali (nel piano della barriera) uno superiore ed uno inferiore, e da controventi di monte traversali in numero di almeno uno per montante. Le funi avranno diametro minimo di 16 mm. Su ogni fune è montato minimo un dissipatore di energia in grado di consentire un allungamento di almeno 80 cm ad un carico statico compreso tra 40 e 60 kN. Struttura di fondazione: i controventi sono collegati a degli ancoraggi di monte e laterali d'attacco in doppia fune spiroidale diametro minimo 16 mm o struttura equivalente atte a garantire i carichi di progetto, di profondità non inferiore a 4.0 m. I montanti saranno sottofondati da un micropalo di peso non inferiore a 10 daN/m e profondità minima 2,00 m oppure da 4 tirafondi in Feb 44k di lunghezza non inferiore a m 1,00 e peso non inferiore a 5 da N/m. Il piano di posa del basamento del montante sarà costituito da un getto di calcestruzzo armato, di dimensioni in pianta 0,5x0,5 m di altezza minima 20 cm e comunque tale da portare il basamento al livello necessario per il montaggio della barriera. Le perforazioni (da eseguirsi a rotopercussione con martello a fondo foro) nella realizzazione delle strutture di sottofondazione dei puntoni di sostegno e degli ancoraggi d'attacco di monte ed alle estremità saranno di diametro finale non inferiore a 85 mm. Le funi metalliche saranno a filo elementare zincato (secondo la classe AB, UNI 7304.74 oppure DIN 2078) Tutte le parti metalliche esposte saranno protette a mezzo di zincatura: a caldo per quanto riguarda la carpenteria (min. 400,00 g/m², UNI 5744-66), a bagno elettrolitico per le componenti metalliche minori. Tutti gli ancoraggi verranno cementati con boiacca acqua/cemento pompando la miscela dal fondo del foro fino a rifiuto. Nel prezzo è compreso ogni onere per dare il lavoro in opera, finito a regola d'arte. | m² | 306.636 | 11.2382
11317 | 19.14.109 |  | Barriera paramassi ad assorbimento di energia fino a 600 KJ. Fornitura e posa in opera di barriera paramassi in grado di resistere ad un urto di un corpo roccioso animato da un energia cinetica fino a 600 kj. La struttura di sostegno dovrà presentare una altezza fuori terra (dalla superficie del basamento di fondazione) adeguata all'altezza di intercettazione che sarà tra 3 e 5 metri, formata da puntoni in acciaio Fe 360, in profilo aperto o chiuso, di peso non inferiore a 24 daN/m, posti ad interasse compreso tra 5 e 10 m. I puntoni debbono al piede essere vincolati al basamento di fondazione tramite una cerniera che consente la sua rotazione, almeno nel piano ortogonale alla barriera stessa. Il dispositivo a cerniera completo della relativa piastra di ancoraggio sarà in acciaio Fe 360 di peso minimo di 15 daN. La struttura di intercettazione sarà formata da rete d'acciaio, conformata in pannelli: detta rete sarà costituita da fune a trefoli d'acciaio, con fune di diametro non inferiore a mm 8 e superficie di maglia non superiore a cm² 400. I nodi, fissati con borchie chiuse a pressione, devono resistere a una forza tesa alla loro apertura non inferiore a kN 5. Il peso della rete non sarà inferiore a da N/m² 3,0. La struttura di collegamento sarà formata da almeno due controventi longitudinali (nel piano della barriera) uno superiore ed uno inferiore, e da controventi di monte traversali in numero di almeno uno per montante. Le funi avranno diametro minimo di 16 mm. Su ogni fune S montato minimo un dissipatore di energia in grado di consentire un allungamento di almeno 80 cm ad un carico statico compreso tra 40 e 60 kN. Struttura di fondazione: i controventi sono collegati a degli ancoraggi di monte e laterali d'attacco in doppia fune spiroidale diametro minimo 16 mm o struttura equivalente atte a garantire i carichi di progetto, di profondità non inferiore a 5,0 m. I montanti saranno sottofondati da un micropalo di peso non inferiore a 10 daN/m e profondità minima 2,00 m oppure da 4 tirafondi in FeB 44k di lunghezza non inferiore a m 3,00 e peso non inferiore a 5 daN/m. Il piano di posa del basamento del montante sarà costituito da un getto di calcestruzzo armato, di dimensioni in pianta 0,5x0,5 m di altezza minima 20 cm e comunque tale da portare il basamento al livello necessario per il montaggio della barriera. Le perforazioni (da eseguirsi a rotopercussione con martello a fondo foro) nella realizzazione delle strutture di sottofondazione dei puntoni di sostegno e degli ancoraggi d'attacco di monte ed alle estremità saranno di diametro finale non inferiore a 85 mm. Le funi metalliche saranno a filo elementare zincato (secondo la classe AB, UNI 7304.74 oppure DIN 2078). Tutte le parti metalliche esposte saranno protette a mezzo di zincatura: a caldo per quanto riguarda la carpenteria (min. 400, 00 g/m², UNI 5744-66), a bagno elettrolitico per le componenti metalliche minori. Tutti gli ancoraggi verranno cementati con boiacca acqua/cemento pompando la miscela dal fondo del foro fino a rifiuto. Nel prezzo è compreso ogni onere per dare il lavoro in opera, finito a regola d'arte. | m² | 339.031 | 12.4289
11318 | 19.14.110 |  | Barriera paramassi ad assorbimento di energia fino a 1100 KJ. Fornitura e posa in opera di barriera paramassi in grado di resistere ad un urto di un corpo roccioso animato da un energia cinetica fino a 1100 kj. La struttura di sostegno dovrà presentare una altezza fuori terra (dalla superficie del basamento di fondazione) adeguata all'altezza di intercettazione che sarà tra 3 e 5 metri, formata da puntoni in acciaio Fe 360, in profilo aperto o chiuso, di peso non inferiore a 110 daN/m, posti ad interasse compreso tra 5 e 10 m. I puntoni debbono al piede essere vincolati al basamento di fondazione tramite una cerniera che consente la sua rotazione omnidirezionale. Il dispositivo a cerniera completo della relativa piastra di ancoraggio sarà in acciaio Fe 360 di peso minimo di 15 da N. La struttura di intercettazione sarà formata da rete in fune di d'acciaio, conformata in pannelli: la rete sarà del tipo ad anelli tra loro concatenati in almeno 6 punti aventi diametro non superiore a 350 mm e costituito da un trefolo continuo avente diametro non inferiore a 11 mm, oppure a maglia quadrata di mm 250x250 a nodi intrecciati finiti lungo il perimetro da una fune metallica chiusa con diametro di mm 16. Il peso della rete non sarà inferiore a daN/m² 6,0. La rete in fune verrà rivestita a monte per tutta la sua estensione da una rete a doppia torsione a forte zincatura, maglia 8x10 filo in acciaio di diametro minimo mm 4. La struttura di collegamento sarà formata da almeno due controventi longitudinali (nel piano della barriera) uno superiore ed uno inferiore, e da controventi di monte traversali superiori e inferiori in numero di almeno quattro per montante. Le funi avranno diametro minimo di 16 mm. Su ogni fune è montato minimo un dissipatore di energia in grado di consentire un allungamento di almeno 80 cm ad un carico statico compreso tra 40 e 60 kN. Struttura di fondazione: i controventi sono collegati a degli ancoraggi di monte e laterali d'attacco in doppia fune spiroidale diametro minimo 16 mm o struttura equivalente atte a garantire i carichi di progetto, di profondità non inferiore a 5,0 m. I montanti saranno sottofondati da un micropalo di peso non inferiore a 10 daN/m e profondità minima 2,00 m oppure da 4 tirafondi in FeB 44k di lunghezza non inferiore a m 3,00 e peso non inferiore a 5 daN/m. Il piano di posa del basamento del montante sarà costituito da un getto di calcestruzzo armato, di dimensioni in pianta 0,5x0,5 m di altezza minima 20 cm e comunque tale da portare il basamento al livello necessario per il montaggio della barriera. Le perforazioni (da eseguirsi a rotopercussione con martello a fondo foro) nella realizzazione delle strutture di sottofondazione dei puntoni di sostegno e degli ancoraggi d'attacco di monte ed alle estremità saranno di diametro finale non inferiore a 85 mm. Le funi metalliche saranno a filo elementare zincato (secondo la classe AB, UNI 7304.74 oppure DIN 2078). Tutte le parti metalliche esposte saranno protette a mezzo di zincatura: a caldo per quanto riguarda la carpenteria (min. 400, 00 g/m², UNI 5744-66), a bagno elettrolitico per le componenti metalliche minori. Tutti gli ancoraggi verranno cementati con boiacca acqua/cemento pompando la miscela dal fondo del foro fino a rifiuto. Nel prezzo è compreso ogni onere per dare il lavoro in opera, finito a regola d'arte. | m² | 446.721 | 16.3634
11319 | 19.14.111 |  | Barriera paramassi ad assorbimento di energia fino a 1500 KJ. Fornitura e posa in opera di barriera paramassi in grado di resistere ad un urto di un corpo roccioso animato da un energia cinetica fino a 1500 kj. La barriera sarà del tipo a sacco ed avrà un'altezza di intercettazione compresa tra 4 e 6 m. L'altezza di intercettazione sarà misurata sul montante ortogonale al pendio, dal punto di imposta sul terreno al punto di collegamento della rete. La barriera sarà costituita da: montanti posti ad interasse massimo di 10 m e costituiti da profilati chiusi o aperti, in acciaio Fe 360, di peso non inferiore a 30daN/m. I montanti debbono al piede essere vincolati in modo da consentire una rotazione omnidirezionale e la contemporanea resistenza ad un carico verso valle, applicato alla base del montante, di 50 KN. La struttura di intercettazione sarà formata da rete in fune d'acciaio, conformata in pannelli. La rete costituita da un trefolo continuo avente diametro non inferiore a 11 mm, potrà essere del tipo ad anelli tra loro concatenati in almeno 6 punti aventi diametro non superiore a 350 mm, oppure a maglia quadrata di mm 250x250 a nodi intrecciati finiti lungo il perimetro da una fune metallica chiusa con diametro di mm 16. Il peso della rete non sarà inferiore a daN/m² 6,0. La rete in fune d'acciaio verrà rivestita a monte per tutta la sua estensione da una rete a doppia torsione a forte zincatura, maglia 8x10 filo in acciaio di diametro minimo mm 3. La struttura di collegamento formata da fune a trefoli d'acciaio del diametro minimo di 20 mm, nella misura di almeno 3 controventi colleganti le sommità di ogni montante, di cui 2 verso monte, 1 verso valle e 3 alla base del montante sarà sistemata da tre controventi di base o da un micropalo della lunghezza minima di m 2.00. I montanti di estremità avranno un controvento laterale aggiuntivo. Inoltre le reti saranno supportate in sommità ed al piede da 2 funi longitudinali. Sui controventi verranno montati degli elementi frenanti detti dissipatori di energia in ragione di almeno tre o più, montanti in grado di produrre un lavoro non inferiore a 40 kj. I controventi saranno collegati a degli ancoraggi di fondazione a monte, a valle e lateralmente, in grado di sopportare un carico all'estrazione di minimo 400 KN. Struttura di fondazione: i controventi sono collegati a degli ancoraggi di attacco in barra di acciaio tipo dyWidag diametro 32 mm, oppure a delle funi del diametro di 20 mm atti a garantire i carichi di progetto, di profondità non inferiore a 6 m. Le perforazioni, (da eseguirsi a rotopercussione con martello fondo foro) per la realizzazione degli ancoraggi di attacco saranno di diametro finale non inferiore a 85 mm. Le funi metalliche saranno a filo elementare zincato (secondo la classe AB, UNI 7304.74 oppure DIN 2078). Tutte le parti metalliche esposte saranno protette a mezzo di zincatura: a caldo per quanto riguarda la carpenteria (min. 400,00 g/m², UNI 5744-66), a bagno elettrolitico per le componenti metalliche minori. Tutti gli ancoraggi verranno cementati con boiacca acqua/cemento pompando la miscela dal fondo del foro fino a rifiuto. Nel prezzo è compreso ogni onere per dare il lavoro in opera, finito a regola d'arte. | m² | 528.693 | 19.366
11320 | 19.14.112 |  | Barriera paramassi ad assorbimento di energia fino a 1750 KJ. Fornitura e posa in opera di barriera paramassi in grado di resistere ad un urto di un corpo roccioso animato da un energia cinetica fino a 1750 kj. La barriera sarà del tipo a sacco ed avrà un'altezza di intercettazione compresa tra 4 e 6 m. L'altezza di intercettazione sarà misurata sul montante ortogonale al pendio, dal punto di imposta sul terreno al punto di collegamento della rete. La barriera sarà costituita da: montanti posti ad interasse massimo di 10 m e costituiti da profilati chiusi o aperti, in acciaio Fe 360, di peso non inferiore a 30daN/m. I montanti debbono al piede essere vincolati in modo da consentire una rotazione omnidirezionale e la contemporanea resistenza ad un carico verso valle, applicato alla base del montante, di 50 KN. La struttura di intercettazione sarà formata da rete in fune d'acciaio, conformata in pannelli. La rete costituita da un trefolo continuo avente diametro non inferiore a 11 mm, potrà essere del tipo ad anelli tra loro concatenati in almeno 6 punti aventi diametro non superiore a 350 mm, oppure a maglia quadrata di mm 250x250 a nodi intrecciati finiti lungo il perimetro da una fune metallica chiusa con diametro di mm 16. Il peso della rete non sarà inferiore a daN/m² 6,0. La rete in fune d'acciaio verrà rivestita a monte per tutta la sua estensione da una rete a doppia torsione a forte zincatura, maglia 8*10 filo in acciaio di diametro minimo mm 3. La struttura di collegamento formata da fune a trefoli d'acciaio del diametro minimo di 20 mm, nella misura di almeno 3 controventi colleganti le sommità di ogni montante, di cui 2 verso monte, 1 verso valle e 3 alla base del montante sarà sistemata da tre controventi di base o da un micropalo della lunghezza minima di m 2.00. I montanti di estremità avranno un controvento laterale aggiuntivo. Inoltre le reti saranno supportate in sommità ed al piede da 2 funi longitudinali. Sui controventi verranno montati degli elementi frenanti detti dissipatori di energia in ragione di almeno tre o più montanti in grado di produrre un lavoro non inferiore a 40 kj. I controventi saranno collegati a degli ancoraggi di fondazione a monte, a valle e lateralmente, in grado di sopportare un carico all'estrazione di minimo 400 KN. Struttura di fondazione: i controventi sono collegati a degli ancoraggi di attacco in barra di acciaio tipo dyWidag diametro 32 mm, oppure a delle funi del diametro di 20 mm atti a garantire i carichi di progetto, di profondità non inferiore a 6 m. Le perforazioni, (da eseguirsi a rotopercussione con martello fondo foro) per la realizzazione degli ancoraggi di attacco saranno di diametro finale non inferiore a 85 mm. Le funi metalliche saranno a filo elementare zincato (secondo la classe AB, UNI 7304.74 oppure DIN 2078). Tutte le parti metalliche esposte saranno protette a mezzo di zincatura: a caldo per quanto riguarda la carpenteria (min. 400, 00 g/m², UNI 5744-66), a bagno elettrolitico per le componenti metalliche minori. Tutti gli ancoraggi verranno cementati con boiacca acqua/cemento pompando la miscela dal fondo del foro fino a rifiuto. Nel prezzo è compreso ogni onere per dare il lavoro in opera, finito a regola d'arte. | m² | 573.628 | 21.012
11321 | 19.14.113 |  | Barriera paramassi ad assorbimento di energia fino a 2000 KJ. Fornitura e posa in opera di barriera paramassi in grado di resistere ad un urto di un corpo roccioso animato da un energia cinetica fino a 2000 kj. La barriera sarà del tipo a sacco ed avrà un'altezza di intercettazione compresa tra 4 e 6 m. L'altezza di intercettazione sarà misurata sul montante ortogonale al pendio, dal punto di imposta sul terreno al punto di collegamento della rete. La barriera sarà costituita da: montanti posti ad interasse massimo di 10 m e costituiti da profilati chiusi o aperti, in acciaio Fe 360, di peso non inferiore a 30daN/m. I montanti debbono al piede essere vincolati in modo da consentire una rotazione omnidirezionale e la contemporanea resistenza ad un carico verso valle, applicato alla base del montante, di 75 KN. -La struttura di intercettazione sarà formata da rete in fune d'acciaio, conformata in pannelli. La rete costituita da un trefolo continuo avente diametro non inferiore a 11 mm, potrà essere del tipo ad anelli tra loro concatenati in almeno 6 punti aventi diametro non superiore a 350 mm, oppure a maglia quadrata di mm 250*250 a nodi intrecciati finiti lungo il perimetro da una fune metallica chiusa con diametro di mm 16. Il peso della rete non sarà inferiore a daN/m² 6, 0. La rete in fune d'acciaio verrà rivestita a monte per tutta la sua estensione da una rete a doppia torsione a forte zincatura, maglia 8*10 filo in acciaio di diametro minimo mm 3. -La struttura di collegamento formata da fune a trefoli d'acciaio del diametro minimo di 20 mm, nella misura di almeno 3 controventi colleganti le sommità di ogni montante, di cui 2 verso monte, 1 verso valle e 3 alla base del montante sarà sistemata da tre controventi di base o da un micropalo della lunghezza minima di m 2.00. I montanti di estremità avranno un controvento laterale aggiuntivo. Inoltre le reti saranno supportate in sommità ed al piede da 2 funi longitudinali. Sui controventi verranno montati degli elementi frenanti detti dissipatori di energia in ragione di almeno tre o più montanti in grado di produrre un lavoro non inferiore a 40 kj. I controventi saranno collegati a degli ancoraggi di fondazione a monte, a valle e lateralmente, in grado di sopportare un carico all'estrazione di minimo 400 KN. Struttura di fondazione: i controventi sono collegati a degli ancoraggi di attacco in barra di acciaio tipo dyWidag diametro 32 mm, oppure a delle funi del diametro di 20 mm atti a garantire i carichi di progetto, di profondità non inferiore a 6 m. Le perforazioni, (da eseguirsi a rotopercussione con martello fondo foro) per la realizzazione degli ancoraggi di attacco saranno di diametro finale non inferiore a 85 mm. Le funi metalliche saranno a filo elementare zincato (secondo la classe AB, UNI 7304.74 oppure DIN 2078). Tutte le parti metalliche esposte saranno protette a mezzo di zincatura: a caldo per quanto riguarda la carpenteria (min. 400, 00 g/m², UNI 5744-66), a bagno elettrolitico per le componenti metalliche minori. Tutti gli ancoraggi verranno cementati con boiacca acqua/cemento pompando la miscela dal fondo del foro fino a rifiuto. Nel prezzo è compreso ogni onere per dare il lavoro in opera, finito a regola d'arte. | m² | 590.37 | 21.6312
11322 | 19.14.114 |  | Barriera paramassi ad assorbimento di energia fino a 3000 KJ. Fornitura e posa in opera di barriera paramassi in grado di resistere ad un urto di un corpo roccioso animato da un energia cinetica fino a 3000 kj. La barriera sarà del tipo a sacco ed avrà un'altezza di intercettazione compresa tra 4 e 6 m. L'altezza di intercettazione sarà misurata sul montante ortogonale al pendio, dal punto di imposta sul terreno al punto di collegamento della rete. La barriera sarà costituita da: montanti posti ad interasse massimo di 10 m e costituiti da profilati chiusi o aperti, in acciaio Fe 360, di peso non inferiore a 30 daN/m. I montanti debbono al piede essere vincolati in modo da consentire una rotazione omnidirezionale e la contemporanea resistenza ad un carico verso valle, applicato alla base del montante, di 75 KN. -La struttura di intercettazione sarà formata da rete in fune d'acciaio, conformata in pannelli. La rete costituita da un trefolo continuo avente diametro non inferiore a 11 mm, potrà essere del tipo ad anelli tra loro concatenati in almeno 6 punti aventi diametro non superiore a 350 mm, oppure a maglia quadrata di mm 250*250 a nodi intrecciati finiti lungo il perimetro da una fune metallica chiusa con diametro di mm 16. Il peso della rete non sarà inferiore a daN/m² 6, 0. La rete in fune d'acciaio verrà rivestita a monte per tutta la sua estensione da una rete a doppia torsione a forte zincatura, maglia 8*10 filo in acciaio di diametro minimo mm 3. -La struttura di collegamento formata da fune a trefoli d'acciaio del diametro minimo di 20 mm, nella misura di almeno 3 controventi colleganti le sommità di ogni montante, di cui 2 verso monte, 1 verso valle e 3 alla base del montante. I montanti di estremità avranno un controvento laterale aggiuntivo. Inoltre le reti saranno supportate in sommità ed al piede da 2 funi longitudinali. Sui due controventi di monte e su uno di base, verranno montati degli elementi frenanti detti dissipatori di energia in grado di assicurare un allungamento dello stesso di 1, 5 m ad una forza non superiore a 60 KN ed a produrre un lavoro non inferiore a 40 kj. I controventi saranno collegati a degli ancoraggi di fondazione a monte, a valle e lateralmente, in grado di sopportare un carico all'estrazione di minimo 400 KN. Struttura di fondazione: i controventi sono collegati a degli ancoraggi di attacco in barra di acciaio tipo dyWidag diametro 32 mm, atti a garantire i carichi di progetto, di profondità non inferiore a 6 m. Le perforazioni, (da eseguirsi a rotopercussione con martello fondo foro) per la realizzazione degli ancoraggi di attacco saranno di diametro finale non inferiore a 85 mm. Le funi metalliche saranno a filo elementare zincato (secondo la classe AB, UNI 7304.74 oppure DIN 2078). Tutte le parti metalliche esposte saranno protette a mezzo di zincatura: a caldo per quanto riguarda la carpenteria (min. 400, 00 g/m², UNI 5744-66), a bagno elettrolitico per le componenti metalliche minori. Tutti gli ancoraggi verranno cementati con boiacca acqua/cemento pompando la miscela dal fondo del foro fino a rifiuto. Nel prezzo è compreso ogni onere per dare il lavoro in opera, finito a regola d'arte. | m² | 625.592 | 22.9154
11323 | 19.14.115 |  | Fornitura e posa in opera di barriera anti-rumore in legno. Fornitura e posa in opera di barriera anti-rumore in legno ad alto assorbimento acustico costituito da pannelli realizzati con fasce orizzontali e travetti verticali lignei tra di loro intrecciati e composti con stratificazione di materiali differenziati fonoassorbenti e fonoriflettenti contenuti in una struttura scatolata con spessore, nella zona libera da montanti, non inferiore a mm 180, in legno di larice e pino impregnati sottovuoto così da renderlo imputrescibile. La stratificazione di materiali fonoassorbenti dovrà essere così composta: panello di assorbimento acustico in lana minerale con rivestimento a veli (spessore mm 40, densità 100 kg/m³) distanziatore (spessore mm 48) lastra in fibrocemento (spessore mm 3, 5) intercapedine d'aria (spessore mm 10). I pannelli saranno supportati da montanti in HEB 160 ancorati a manufatti in c.a. tramite doppia piastra completa di tirafondi e piastra di mezzeria pannello. | m² | 361.273 | 13.2334
11324 | 19.14.116 |  | Fornitura e posa in opera di barriera antirumore tipo sandWich. Fornitura e posa in opera di barriera antirumore tipo sandWich fono-isolante e fono-assorbente, a bassa riflessione luminosa ed acustica sulla faccia anteriore (lato sorgente acustica), idonea per essere montata su cordolo o muri in calcestruzzo, e composta: da pannelli orizzontali aventi interasse massimo di m 3,00 del tipo a sandWich, realizzati con involucri esterni in lamiera di acciaio opportunamente collegati tra loro, dei quali il pannello anteriore forato per una superficie complessiva dei fori non inferiore al 35%, con all'interno interposto uno strato di materiale fonoassorbente e fonoisolante di spessore minimo di mm 60; da montanti in acciaio dei tipo scatolato idonei a fornire la massima sicurezza per il fissaggio dei pannelli e la possibilità di facile sostituzione dei pannelli stessi deteriorati, collegati al cordolo di fondazione o alla sommità di muri mediante piastre di base complete di tirafondi di ancoraggio e con tiranti in acciaio, il tutto idoneo a resistere all'azione del vento; sia i pannelli che i montanti dovranno essere protetti dalla corrosione mediante trattamento di zincatura e verniciatura. La barriera antirumore dovrà rispondere nel suo insieme alle prescrizioni del cottimo e data in opera compreso ogni onere per fornitura di materiali, trasporto e scarico a piè d'opera, montaggio, ecc., esclusa soltanto la formazione del cordolo di fondazione che sarà pagato a parte. | m² | 229.031 | 8.3871
11325 | 19.14.117 |  | Fornitura e posa in opera di barriera anti-rumore. Fornitura e posa in opera di barriera anti-rumore in legno di altezza fuori terra di m 3 costituita da montanti sez. mm 95x95, H m 3,80, posizionati a circa m 1,25 uno dall'altro posti entro plinti in calcestruzzo e tavole di sez. mm 145x25 posizionate alternate esterne-interne alle n. 3 tavole portanti orizzontali di sez. mm 145x25, rispondenti alla normativa internazionale vigente in materia di impregnazione del legno e di garanzia di qualità, nonché alle norme tecniche indicate nell'atto di cottimo. | m² | 193.853 | 7.1028
11326 | 19.14.118 |  | Fornitura e posa in opera di barriera antirumore tipo trasparente. Fornitura e posa in opera di barriera antirumore fonoisolante realizzata con pannelli trasparenti in metalcrilato o policarbonato idonea per essere montata su cordolo in c.a. e composta da: pannelli orizzontali aventi interasse massimo di m 3,00, costituiti da materia trasparente (metalcrilato o policarbonato) dello spessore minimo di mm 20, avente le caratteristiche riportate nel cottimo; montanti in acciaio del tipo scatolato, idonei a fornire la massima sicurezza per il fissaggio dei pannelli e la possibilità di facile sostituzione dei pannelli stessi deteriorati, collegati al cordolo di fondazione o alla sommità dei muri mediante piastre di base complete di tirafondi in acciaio, il tutto idoneo a resistere all'azione del vento; i montanti dovranno essere protetti dalla corrosione mediante trattamento di zincatura e verniciatura. La barriera antirumore con pannelli trasparenti dovrà rispondere nel suo insieme alle prescrizioni del cottimo e data in opera anche secondo configurazioni pieno- trasparente qualsiasi, compreso ogni onere per fornitura di materiali, trasporto e scarico a piè d'opera, montaggio, etc., esclusa soltanto la formazione del cordolo di fondazione che sarà pagato a parte. | m² | 295.174 | 10.8034
11327 | 19.14.119 |  | Barriera antifonica in alluminio. Fornitura e posa in opera di barriera antifonica trasparente costituita da struttura portante formata da montanti HEA di opportune dimensioni in acciaio Fe360 zincati a caldo e verniciati secondo il Capitolato d'Appalto Norme Tecniche, da bulloneria varia in AISI 430 e da pannelli in alluminio, AA 4015, di lunga durabilità, fonoassorbenti e fonoisolanti. I pannelli dovranno soddisfare le prescrizioni foniche previste dalle Norme Tecniche, compresa la resistenza meccanica, la verniciatura e la sigillatura. | m² | 377.124 | 13.8178
11328 | 19.14.120 |  | Barriera antifonica in P.M.M.A. Fornitura e posa in opera di barriera antifonica trasparente costituita da struttura portante formata da montanti HEA di opportune dimensioni ed irrigidenti in acciaio Fe360 zincati a caldo e verniciati secondo il Capitolato d'Appalto Norme Tecniche, e lastre in polimetilmetacrilato. Le lastre in polimetilmetacrilato dovranno soddisfare le prescrizioni tecniche, in particolare l'indice di fonoisolamento sarà maggiore o uguale a 40 dB (A) previste dalle Norme Tecniche, compresa la resistenza meccanica, la trasparenza, la durabilità e la resistenza al fuoco. | m² | 365.684 | 13.3987
11329 | 19.14.121 |  | Riduttore di rumore in alluminio. Fornitura e posa in opera di riduttore di rumore antidiffrattivo, da posizione sulla sommità della barriera antifonica. I componenti della struttura di fissaggio saranno in acciaio Fe360 zincati a caldo e verniciati secondo il Capitolato d'Appalto Norme Tecniche, la bulloneria sarà in AISI 430 e l'elemento antidiffrattivo in alluminio AA 4015 di lunga durabilità e dovrà soddisfare le prescrizioni foniche previste dalle Norme Tecniche, comprese la resistenza meccanica, la verniciatura e l'ingombro anteriore. | m | 318.978 | 11.6937
11330 | 19.15 |  | Segnaletica orizzontale e verniciature
11331 | 19.15.001 |  | Strisce longitudinali o trasversali in vernice premiscelata. Segnaletica orizzontale di nuovo impianto o di ripasso costituita da strisce longitudinali o trasversali rette o curve, in strisce semplici o affiancate continue o discontinue, eseguita con vernice rifrangente del tipo premiscelato di qualsiasi colore, nella quantità non inferiore a 1,00 kg/m², compreso ogni onere per nolo di attrezzature, forniture materiale, tracciamento, compresa altresì la pulizia delle zone di impianto e l'installazione ed il mantenimento della segnaletica di cantiere regolamentare.
11332 | 19.15.001 | 001 | Per strisce di larghezza cm 12 di nuovo impianto | m | 0.416 | 0.0107
11333 | 19.15.001 | 002 | Per strisce di larghezza cm 12 ripasso | m | 0.3328 | 0.0107
11334 | 19.15.001 | 003 | Per strisce di larghezza cm 15 di nuovo impianto | m | 0.4576 | 0.0213
11335 | 19.15.001 | 004 | Per strisce di larghezza cm 15 ripasso | m | 0.3848 | 0.0107
11336 | 19.15.001 | 005 | Per strisce di larghezza cm 25 di nuovo impianto | m | 0.6656 | 0.0222
11337 | 19.15.001 | 006 | Per strisce di larghezza cm 25 ripasso | m | 0.4992 | 0.0212
11338 | 19.15.002 |  | Strisce longitudinali o trasversali con vernice dell'Amministrazione. Segnaletica orizzontale di nuovo impianto o di ripasso costituita da strisce longitudinali o trasversali rette o curve, in strisce semplici o affiancate continue o discontinue, eseguita con vernice rifrangente del tipo premiscelato di qualsiasi colore, fornita dall'Amm.ne nella quantità non inferiore a 1,00 kg/m², compreso ogni onere per nolo di attrezzature, fornitura del diluente nelle quantità necessarie, tracciamento anche in presenza di traffico, compresa altresì la pulizia delle zone di impianto e l'installazione ed il mantenimento della segnaletica di cantiere regolamentare.
11339 | 19.15.002 | 001 | Per strisce di larghezza cm 12 di nuovo impianto | m | 0.26 | 0.0108
11340 | 19.15.002 | 002 | Per strisce di larghezza cm 12 ripasso | m | 0.1976 | 0.0104
11341 | 19.15.003 |  | Fasce di arresto, ecc. in vernice premiscelata. Segnaletica orizzontale di nuovo impianto o in ripasso, per fasce di arresto, passi pedonale, zebrature e frecce, eseguite con vernice rifrangente di qualsiasi colore del tipo premiscelato, nella quantità non inferiore a 1,00 kg/m², compreso ogni onere per il nolo di attrezzature, forniture materiali, compresa altresì la pulizia delle zone di impianto e l'installazione ed il mantenimento della segnaletica di cantiere regolamentare. Misurata vuoto per pieno per le scritte e per la superficie effettiva per gli altri segni.
11342 | 19.15.003 | 001 | Di nuovo impianto | m² | 4.1392 | 0.1529
11343 | 19.15.003 | 002 | In ripasso | m² | 3.4944 | 0.131
11344 | 19.15.004 |  | Rimozione meccanica di segnaletica orizzontale. Rimozione meccanica di segnaletica orizzontale di qualsiasi tipo mediante attrezzatura abrasiva su qualsiasi tipo di pavimentazione o fresatura con apposita macchina. per metro lineare di striscia da cm 12 | m | 0.6656 | 0.0222
11345 | 19.15.005 |  | Segnaletica in strisce in materiale termoplastico. Segnaletica orizzontale di primo impianto o in ripasso, in strisce semplici o affiancate eseguita con materiale termospruzzato plastico perlinato di qualsiasi colore, delle migliori qualità fisico meccaniche, applicato alla temperatura di 200° C in quantità di massima non inferiore a 3, 50 kg/m², compresa la contemporanea sovraspruzzatura a pressione di microsfere rifrangenti in ragione di 0, 30 kg/m², con spessore complessivo della striscia non inferiore a mm 1,5 ed avente valore antiskid di 45/50 unità SRT compreso l'onere della pulizia della pavimentazione prima della posa e l'onere del tracciamento in presenza di traffico. traffico.
11346 | 19.15.005 | 001 | Per strisce di larghezza cm 12 di nuovo impianto | m | 0.5928 | 0.022
11347 | 19.15.005 | 002 | Per strisce di larghezza cm 12 ripasso | m | 0.4784 | 0.0213
11348 | 19.15.005 | 003 | Per strisce di larghezza cm 15 di nuovo impianto | m | 0.78 | 0.0223
11349 | 19.15.005 | 004 | Per strisce di larghezza cm 15 ripasso | m | 0.7176 | 0.0221
11350 | 19.15.005 | 005 | Per strisce di larghezza cm 25 di nuovo impianto | m | 1.3 | 0.0437
11351 | 19.15.005 | 006 | Per strisce di larghezza cm 25 ripasso | m | 1.1752 | 0.0435
11352 | 19.15.006 |  | Esecuzione di segnaletica orizzontale permanente in materiale preformato. Segnaletica in laminato elastoplastico, autoadesivo, contenente una dispersione di microgranuli ad alto potere antisdrucciolo e microsfere rifrangenti che conferiscono al prodotto un buon potere retroriflettente. Al fine di mantenere inalterate nel tempo le caratteristiche dei suddetti materiali, la loro superficie deve essere trattata con resina poliuretanica. Compreso ogni onere per il preventivo tracciamento e pulizia della zona da trattare, l'applicazione del primer se necessaria, la stesa del laminato sulla superficie stradale
11353 | 19.15.006 | 001 | Preformato con microsfere in ceramica | m² | 50.4192 | 1.8479
11354 | 19.15.006 | 002 | Microsfere in vetro | m² | 52.5616 | 1.9248
11355 | 19.15.007 |  | Segnaletica orizzontale permanente in materiali preformati con elementi in rilievo. Segnaletica orizzontale realizzata in laminato elastoplastico, autoadesivo con polimeri di alta qualità contenente una dispersione di microgranuli di speciale materiale ceramico ad alto potere antisdrucciolo e di microsfere in ceramica ad alto indice di rifrangenza, con caratteristiche di rifrazione tali da conferire al materiale un più alto e duraturo potere retroriflettente anche in condizioni di pioggia. La superficie in rilievo, trattata con resina poliuretanica, deve essere superiore al 50% dell'area totale del laminato. Spessore 3 mm. Compreso ogni onere per preventivo tracciamento del primer, la stesa del laminato sulla superficie stradale.
11356 | 19.15.007 | 001 | Per simboli e scritte prefustellate | m² | 120.3384 | 4.4068
11357 | 19.15.007 | 002 | Per strisce di qualsiasi dimensione | m² | 91.1456 | 3.335
11358 | 19.15.008 |  | Rimozione di segnaletica temporanea in materiali preformati. Rimozione manuale di segnaletica orizzontale, al termine dei lavori, compiuta a regola d'arte senza lasciare tracce | m² | 2.08 | 0.0766
11359 | 19.15.009 |  | Segnaletica orizzontale permanente sonora in materiali preformat. Segnaletica orizzontale realizzata in laminato elastoplastico, rifrangente, costituito da una base di 15 cm ed un supporto di 12 cm di larghezza, tali da ottenere un effetto attivo e sonoro, da applicare sulla superficie stradale mediante apposito collante. | m | 28.4128 | 1.0391
11360 | 19.15.010 |  | Esecuzione di segnaletica orizzontale temporanea in materiali preformati. Segnaletica orizzontale in laminato elastoplastico per la delimitazione di cantieri e zone di lavoro, a norma dell'Art. 35 del Regolamento di attuazione del Nuovo Codice della strada, di colore giallo, rifrangente autoadesivo, con superficie trattata con resina poluretanica, antiscivolo. Tali materiali devono poter essere rimossi dalla superficie stradale, al termine dei lavori, senza lasciare residui permanenti sulla pavimentazione stessa o provocare danni o rotture. Compreso ogni onere per il preventivo tracciamento e pulizia della zona da trattare, l'applicazione del primer se necessaria, la stesa del laminato sulla superficie stradale. | m² | 49.5976 | 1.8262
11361 | 19.15.011 |  | Verniciatura con cernice rifrangente tipo Codit Verniciatura degli imbocchi di gallerie e delle travi di bordo dei soprapassi con vernice rifrangente tipo CODIT, compreso ogni onere per la preparazione della superificie da trattare, il nolo dell'automezzo munito di cestello e quanto altro occorre per dare il lavoro compiuto a perfetta regola d'arte. | m² | 234.3952 | 8.5836
11362 | 19.15.012 |  | Verniciatura pareti interne di galleria con pittura bianca. Verniciatura dei piedritti delle gallerie con pittura bianca luminescente, all'ossido di titanio, ad alta rifrangenza, resistente agli agenti disgreganti ed alla umidità, anche di pile e spalle di manufatti o di muri di qualsiasi altezza, previa eventuale pulizia a fondo delle superfici da trattare e la preparazione delle stesse con liquido fissativo o impermeabilizzante, compresi eventuali ponteggi, segnalazioni e quanto altro occorre per dare il lavoro finito a perfetta regola d'arte. | m² | 3.3696 | 0.1313
11363 | 19.15.013 |  | Tinteggiatura di pareti di galleria. Tinteggiatura di pareti di galleria con due mani di vernice all'acqua, di colore bianco, data in opera con spruzzatrici meccaniche previa spazzolatura delle pareti medesime, compreso l'onere della segnaletica per la regolazione del traffico. | m² | 1.5912 | 0.0545
11364 | 19.15.014 |  | Esecuzione di segnaletica orizzontale in laminato. Esecuzione di segnaletica orizzontale, in laminato elastoplastico rifrangente autoadesivo del tipo permanente (da collocarsi in opera su conglomerati bituminosi caldi prima della loro rullatura) della qualità STAMARK. | m² | 46.8728 | 1.717
11365 | 19.15.015 |  | Verniciatura di piedritti in copolimeri epossiacrilici. Verniciatura dei piedritti delle gallerie per una fascia di circa m 4,00 a partire da m 0,50 alla base del piedritto, eseguita a più mani con prodotto non infiammabile a base di copolimeri epossiacrilici a due componenti esente da solventi e diluibile in acqua, avente la seguente composizione: residuo non volatile: 65-70 % in peso; pigmento biossido di titanio 40% in peso su residuo secco; massa volumica 1.250-1.300 g/l. Data in opera compreso: il trattamento preliminare del supporto di calcestruzzo con lavaggio di acqua in pressione fino a 200 bar; stuccatura di eventuali irregolarità con stucco epossidico; i maggiori oneri per la rifinitura dei bordi superiore ed inferiore che dovranno presentarsi netti e rettilinei; ogni altra prestazione, fornitura ed onere.
11366 | 19.15.015 | 001 | Data a due mani con spessore finito di 0,25 mm | m² | 9.36 | 0.3394
11367 | 19.15.015 | 002 | Data a tre mani con spessore finito di 0,35 mm | dm² | 14.3312 | 0.5251
11368 | 19.15.016 |  | Sistema verniciante e protettivo per gallerie. Sistema verniciante e protettivo per gallerie su base di natura epossidica pigmentata, in agente reticolare poliamminoacrilico in veicoli acquoso, da eseguirsi con idoneo sistema di spruzzatura della miscela omogenea ottenuta stechiometricamente in apposito gruppo miscelatore, secondo le modalità di applicazione specificate dal Capitolato Speciale di Appalto, inclusi gli oneri per ponteggi ed impalcature, escluso l'onere della ravvivatura della superficie da rivestire. Il paramento finito dovrà presentarsi perfettamente rasato e liscio. | m² | 44.3768 | 1.6291
11369 | 19.15.017 |  | Segnaletica di sicurezza in bande bianche rifrangenti. Fornitura e posa in opera di segnaletica di sicurezza consistente in bande bianche rifrangenti (colore fisso) di altezza di ml 0,30, e di lunghezza variabile, intervallate da bande di colore contrastante (nero). La vernice rifrangente è costituita da una particolare resina sintetica bicomponente mista a microsfere riflettenti di diverso diametro ed è applicata a spruzzo tramite un mezzo meccanico automatico su barriere metalliche, barriere tipo NeW Jersey muretti, muri di controripa e pareti di gallerie. E' compreso nel prezzo l'onere della pulizia (con rullo a spazzola rotante) la preparazione della struttura da trattare, la rimozione e il rifissaggio dei catadiottri, e ove necessiti l'allineamento delle barriere. | m | 13.1456 | 0.4813
11370 | 19.16 |  | Segnaletica marginale
11371 | 19.16.001 |  | Fornitura di sostegno tubolare in ferro zincato ad altezza varia. Fornitura di sostegno tubolare in ferro, trattato con zincatura forte, completo di tappo di chiusura superiore in materiale plastico.
11372 | 19.16.001 | 001 | Diametro esterno mm 60 e peso non inferiore a kg 4,10/m | m | 8.8088 | 0.3169
11373 | 19.16.001 | 002 | Diametro esterno mm 90 e peso non inferiore a kg 6,80/m | m | 17.316 | 0.6341
11374 | 19.16.002 |  | Fornitura di sostegno ad U in ferro profilato zincato ad altezza varia. Fornitura di sostegno in ferro profilato avente sezione ad U, trattato con zincatura forte.
11375 | 19.16.002 | 001 | Delle dimensioni mm45x80 e di spessore non inferiore a mm 4 | m | 13.1144 | 0.4809
11376 | 19.16.002 | 002 | Delle dimensioni mm 50x100 e di spessore non inferiore a mm 6 | m | 16.0056 | 0.5794
11377 | 19.16.003 |  | Fornitura di catadiottri modulari. Fornitura di catadiottro modulare continuo con supporto in lamiera di alluminio ricotto spessore 200 mm con pellicola classe 2, sagomatura a greca, completo di parte autoadesiva, reso dopo piegatura. | m² | 146.0264 | 5.3475
11378 | 19.16.004 |  | Fornitura di gemme. Fornitura di gemme opportunamente sagomate per la parte inferiore dello spartitraffico in cemento completa di gemma gialla classe 2, in alluminio, delle dimensioni di cm 6x37. | cad | 12.3864 | 0.4595
11379 | 19.16.005 |  | Fornitura e posa in opera di dispositivi rifrangenti. Fornitura e posa in opera di dispositivi rifrangenti costituiti da 1 catadiottro di superficie cm² 60 montato su supporto in materiale ABS da apposito congegno meccanico. | cad | 7.3632 | 0.2735
11380 | 19.16.006 |  | Fornitura di catadiottri per barriere di sicurezza. Fornitura di catadiottri per barriere di sicurezza costituite da gemme in metacrilato aventi superficie in vista di cm² 58 completi di supporto in materiale plastico e dispositivo di fissaggio in lamiera zincata nervata.
11381 | 19.16.006 | 001 | Monofacciale | cad | 2.4648 | 0.0873
11382 | 19.16.006 | 002 | Bifacciale | cad | 3.3072 | 0.1314
11383 | 19.16.007 |  | Fornitura di delineatore rifrangente. Fornitura di delineatore rifrangente da installare su barriera di calcestruzzo tipo NeW Jersey, costituito da supporto in lamiera di alluminio 15/10 appositamente sagomato e provvisto di apposite asole per il fissaggio alla barriera mediante stop o viti di cui è compresa la fornitura, completa di due catadiottri in metacrilato giallo della superficie minima di cm² 70 cadauno, montati su apposito supporto a slitta che consentono lo smontaggio ed il rimontaggio degli stessi per l'eventuale sostituzione. | cad | 5.6264 | 0.2076
11384 | 19.16.008 |  | Fornitura di gemme per la parte superiore di spartitraffico. Fornitura di gemme per la parte superiore di spartitraffico in cemento costituita da supporto in acciaio sagomato a cavallotto e sostegno centrale ad U portante i supporti per n. 4 gemme da cm 10x15. | cad | 28.86 | 1.0493
11385 | 19.16.009 |  | Fornitura di gemma metacrilato. Fornitura di gemma metacrilato completa di supporto delle dimensioni di cm 10x15. | cad | 5.356 | 0.1967
11386 | 19.16.010 |  | Fornitura di gemme per muri o pareti. Fornitura di gemme per muri o pareti in genere con doppia zincatura, con due gemme. | cad | 3.3072 | 0.1314
11387 | 19.16.011 |  | Fornitura di gruppo di aggancio per segnale tubolare. Fornitura di gruppo di aggancio costituito da due reggette in acciaio e relativa bulloneria in acciaio inox idoneo per sostegni tubolari.
11388 | 19.16.011 | 001 | Del diametro di millimetri 48 o 60 | cad | 0.9672 | 0.033
11389 | 19.16.011 | 002 | Del diametro di millimetri 90 | cad | 1.1024 | 0.0437
11390 | 19.16.012 |  | Fornitura di gruppo di aggancio per sostegni ad U. Fornitura di gruppo di aggancio per sostegni ad U da mm 45x80 costituito da una staffa e due bulloni in acciaio inox. | cad | 0.5928 | 0.022
11391 | 19.16.013 |  | Sovrapprezzo per inserimento di dispositivo antirotazione.
11392 | 19.16.013 | 001 | Tra palo e basamento | 100u | 91.1248 | 3.3343
11393 | 19.16.013 | 002 | Tra palo e segnale | 100u | 6.3544 | 1.0591
11394 | 19.16.014 |  | Fornitura di delineatore a pavimento tipo SWareflex. Fornitura di delineatore a pavimento tipo SWareflex composta da: base in A.B.S. (150x220x25), carico sopportato tonn. 25, bifacciale munito di n. 126 riflettori in cristallo (63 per ogni faccia); lingua in gomma flessibilissima di altezza mm 285 munita di n. 2 riflettori circolari (uno per lato) del diametro mm 42, con n.45 elementi rifrangenti in cristallo per disco; peso complessivo kg0, 850. | cad | 24.752 | 0.9079
11395 | 19.16.015 |  | Palo trivellato. Palo trivellato del diametro di mm 1000 eseguito con perforazione a percussione o a rotazione con fusto formato da calcestruzzo Rbk=250 per fondazione di portale. | m | 225.6176 | 8.2666
11396 | 19.16.016 |  | Scavo di fondazione. Scavo di fondazione di materie di qualsiasi natura e consistenza. | m³ | 10.9096 | 0.4044
11397 | 19.16.017 |  | Calcestruzzo per fondazione portali e pali IPE. Esecuzione di blocchi di fondazione dei portali e pali Ipe in calcestruzzo avente Rck uguale o superiore a 25 Mpa, di dimensioni idonee a garantire la perfetta stabilità, compreso altresì l'onere della vibratura, delle casseforme e quanto altro occorre per dare il lavoro compiuto a perfetta regola d'arte, esclusa soltanto la fornitura e posa in opera delle armature metalliche. | m³ | 164.9856 | 6.0368
11398 | 19.16.018 |  | Fornitura e posa in opera di ferro omogeneo in tondini Feb 44k. Fornitura e posa in opera di ferro omogeneo in tondini Feb 44k per formazione armature del blocco di fondazione compreso ogni onere per legature e piegature. | kg | 1.1648 | 0.0435
11399 | 19.16.019 |  | Posa in opera di catadiottro per barriere di sicurezza con rimozione di quelli esistenti, e trasporto a rifiuto a norma di legge.
11400 | 19.16.019 | 001 | Tpo NeW Jersey su spartitraffico centrale o laterale | cad | 2.8912 | 0.0986
11401 | 19.16.019 | 002 | In acciaio centrali o laterali | cad | 1.2272 | 0.0434
11402 | 19.16.020 |  | Posa in opera di catadiottro con supporto ad U su NeW Jersey, mediante pistola sparachiodi con 4 chiodi. Posa in opera di delineatori montati su supporto ad U per barriera N.J. centrale. | cad | 2.7768 | 0.0988
11403 | 19.16.021 |  | Posa in opera di dispositivo frangiluce in polietilene. Posa in opera di dispositivo frangiluce in polietilene per spartitraffico tipo NeW Jersey compresa l'esecuzione con trapano dei 4 fori per l'alloggiamento di viti e stop occorrenti al fissaggio dell'ancoraggio allo spartitraffico, compreso, altresì, l'onere della chiusura al traffico della corsia di sorpasso e la misurazione della distanza secondo le indicazioni della D.L. | cad | 4.1184 | 0.153
11404 | 19.16.022 |  | Posa in opera di pannello per galleria
11405 | 19.16.022 | 001 | Su cordolo in calcestruzzo o pareti | cad | 12.3864 | 0.4595
11406 | 19.16.022 | 002 | Su barriera metallica. Su cordolo in calcestruzzo o pareti mediante l'uso di 4 chiodi ad espansione compresa preparazione del cordolo o della parete. | cad | 3.7128 | 0.142
11407 | 19.16.023 |  | Fornitura in opera di paletto estraibile per chiusura by-pass. Fornitura in opera di paletto estraibile per chiusura by-pass in ferro tubolare del diametro di mm 670, altezza compresa tra cm 75 e 95 e diametro mm 60 con chiusura superiore a lucchetto ed anelli per fissaggio catena, con verniciatura di colore bianco e fasce rosse rifrangenti. | cad | 49.4832 | 1.8155
11408 | 19.16.024 |  | Fornitura in opera di catena. Fornitura in opera di catena in p.v.c. tipo pesante o di acciaio zincato color bianco e rosso con maglia di mm 10x42x74 per chiusura by-pass. | m | 5.7824 | 0.2081
11409 | 19.16.025 |  | Fornitura e posa in opera di fondello per fissaggio paletti. Fornitura e posa in opera di fondello per fissaggio paletti per chiusura by- pass compreso l'esecuzione del foro e relativo fissaggio nella pavimentazione mediante annegamento. | cad | 24.752 | 0.9079
11410 | 19.16.026 |  | Fornitura e posa in opera di bandierine di cm 20x40. Fornitura e posa in opera di bandierine in lamiera di alluminio 25/10 da cm 20x40 completa di attacchi per catena rivestite nelle due facce interamente con pellicola catarifrangente a microsfere incorporate. | cad | 24.752 | 0.9079
11411 | 19.16.027 |  | Fornitura di barriere di visibilità. Fornitura di barriere di visibilità costituite da elementi modulari flessibili in alluminio dello spessore di mm 25/10 ovvero in ferro 10/10, dell'altezza di cm 25, con fondo nero verniciato a fuoco a fasce bianche e spina di pesce in pellicola rifrangente di classe 1, complete di sostegni smontabili in ferro ad U da mm 35 lunghezza cm 70, con foro e spinotto per l'ancoraggio al terreno.
11412 | 19.16.027 | 001 | In alluminio 25/10 | m | 52.78 | 1.9354
11413 | 19.16.027 | 002 | In ferro 10/10 | m | 43.4512 | 1.5964
11414 | 19.16.028 |  | Fornitura di elemento in p.v.c. tipo barriera NeW-Jersey. Fornitura di elemento in p.v.c. tipo barriera NeW-Jersey, lunghezza cm 120, altezza cm 50, completo di elementi di aggancio tra modulo e modulo, di foro per riempimento e svuotamento del materiale per zavorra. Colori bianco e arancio. | cad | 94.8584 | 3.4775
11415 | 19.16.029 |  | Fornitura di lampada. Fornitura di lampada di avvertimento bifacciale, gialla o rossa, lampeggiante o fissa, con interruttore crepuscolare, anche con emissione di lampeggio a 360 escluse le batterie. | cad | 36.296 | 1.3342
11416 | 19.16.030 |  | Fornitura di batterie. Fornitura di batterie per lanterne luminose del tipo a secco da 6 V. | cad | 4.9608 | 0.1862
11417 | 19.16.031 |  | Fornitura di coni protezione di lavori in corso. Fornitura di coni di altezza variabile per la protezione di lavori in corso, per la delimitazione di isole e corsie, di colore bianco/rosso.
11418 | 19.16.031 | 001 | In gomma h = cm 50 di Classe 1 | cad | 14.0192 | 0.5135
11419 | 19.16.031 | 002 | In materiale plastico h = cm 50 di Classe 1 | cad | 22.2664 | 0.8094
11420 | 19.16.032 |  | Fornitura di gemme a muro. Fornitura di gemme a muro costituite da supporti in lamiera alluminio 10/10, sviluppo cm 11x25 sagomate a V con alette terminali da fissare al muro, provviste di n. 2 catadiottri in metacrilato di colore rosso e bianco o giallo. | cad | 2.8912 | 0.0986
11421 | 19.16.033 |  | Fornitura di occhi di gatto. Fornitura di occhi di gatto di dimensioni cm 15x15 aventi superficie rifrangente di almeno 25 cm² comprese la fornitura del collante. | cad | 11.1384 | 0.4154
11422 | 19.16.034 |  | Fornitura di delineatore segnaletico con attacco universale. Fornitura di delineatore segnaletico con attacco universale per barriere metalliche realizzato su supporto in alluminio da cm 11x20.
11423 | 19.16.034 | 001 | Monofacciale costituito da 2 catadiottri da cm 4,2x18 | cad | 13.208 | 0.4814
11424 | 19.16.034 | 002 | Bifacciale costituito da 4 catadiottri da cm 4,2x16 | cad | 15.6936 | 0.569
11425 | 19.16.035 |  | Fornitura di catadiottro per barriere in calcestruzzo. Fornitura di catadiottro in policarbonato per barriere in calcestruzzo tipo NeW Jersey, completo di supporto in alluminio.
11426 | 19.16.035 | 001 | Per spartitraffico centrale con 2 catadiottri da cm 6 x 10 gialli | cad | 6.5936 | 0.2401
11427 | 19.16.035 | 002 | Per barriere laterali con 1 catadiottro da cm 6 x 10 giallo | cad | 5.356 | 0.1967
11428 | 19.16.036 |  | Fornitura di tampone ad espansione in PVC. Fornitura di tampone ad espansione in PVC atto alla posa in opera del supporto ad U entro i fori predisposti dalla barriera in calcestruzzo. | cad | 4.3264 | 0.1643
11429 | 19.16.037 |  | Fornitura di delineatore tipo Europeo Normalizzato. Fornitura di delineatore tipo Europeo Normalizzato in materiale plastico a sezione trapezioidale con spigoli arrotondati, peso minimo non inferiore a kg 1,600, spessore delle pareti non inferiore a mm 2,00 con dispositivo rifrangente di superficie non inferiore a cm² 60 di colore rosso sul lato destro e bianco sul lato sinistro del senso di marcia, ovvero giallo secondo le richieste della D.L.
11430 | 19.16.037 | 001 | Senza base di ancoraggio | cad | 12.3864 | 0.4595
11431 | 19.16.037 | 002 | Con base di ancoraggio | cad | 16.484 | 0.6122
11432 | 19.16.038 |  | Fornitura di basamento di ancoraggio. Fornitura di basamento di ancoraggio per delineatore del tipo Europeo normalizzato, in materiale plastico, di colore nero. | cad | 4.3264 | 0.1643
11433 | 19.16.039 |  | Fornitura di basamento in calcestruzzo per delineatore tipo Europeo. Fornitura di basamento in calcestruzzo cementizio vibrocompresso di classe Rck 25 MPa, per segnalimiti tipo Europeo normalizzato, da infiggere in terreno, con base a pianta rettangolare di cm 23x35, sezione piramidale avente altezza cm 31. | cad | 6.5936 | 0.2401
11434 | 19.16.040 |  | Delineatore sopraonda per barriere di sicurezza. Fornitura di delineatore sopraonda per barriere di sicurezza costituito con gemme in metalcrilato aventi una superficie in vista di cm² 60 fissata a supporto in alluminio completo di dispositivo di fissaggio alla lamiera.
11435 | 19.16.040 | 001 | Con doppio catadiottro | cad | 6.5208 | 0.2403
11436 | 19.16.040 | 002 | Con semplice catadiottro | cad | 4.9608 | 0.1862
11437 | 19.16.041 |  | Fornitura di modulo per barriera frangiluce in polietilene Fornitura di dispositivo frangiluce in polietilene da installare su barriera NeW Jersey, di colore verde compresa la staffa in alluminio.
11438 | 19.16.041 | 001 | Altezza cm 46 | cad | 17.316 | 0.6341
11439 | 19.16.041 | 002 | Altezza cm 86 | cad | 20.6128 | 0.7544
11440 | 19.16.042 |  | Fornitura di cavalletto di sbarramento. Fornitura di cavalletto di sbarramento scomponibile costituito da un pannello in lamiera di ferro 10/10 a doppia scatolatura delle dimensioni di cm 25x150, verniciato a fuoco nella parte anteriore a strisce bianche e rosse bordate con pellicola a normale risposta luminosa (classe 1), di cm 1 di larghezza, verniciato in rosso nella parte posteriore con due gemme laterali in pellicola rifrangente, rossa e scritta INTERRUZIONE, zampa ad U in ferro verniciato smontabile, altezza da terra cm 90 - 100. | cad | 65.9984 | 2.4175
11441 | 19.16.043 |  | Fornitura di sostegno per barriera in cemento NeW Jersey. Fornitura di sostegno per barriera in cemento NeW Jersey da applicare sulla parte superiore costruita con staffa ad U da cm 13x14x13 con paletto centrale diametro mm 48 saldato e sporgente nella parte inferiore della staffa da inserire nella barriera stessa di lunghezza esterna cm 80, il tutto zincato. | cad | 24.752 | 0.9079
11442 | 19.16.044 |  | Fornitura di piantana circolare. Fornitura di piantana circolare mobile in ferro completa di paletto di sostegno diametro mm 60 e altezza cm 150 | cad | 44.5536 | 1.6293
11443 | 19.16.045 |  | Fornitura di cavalletto ripieghevole per segnali. Fornitura di cavalletto ripieghevole per segnali triangolari e circolari realizzato con profilati in ferro verniciato a fuoco completo di dispositivo per fissaggio del segnale.
11444 | 19.16.045 | 001 | Circolare del diametro cm 90 - Triangolare lato cm 120 | cad | 42.328 | 1.5416
11445 | 19.16.045 | 002 | Circolare del diametro cm 60 - Triangolare lato cm 90 | cad | 33.592 | 1.2248
11446 | 19.16.046 |  | Fornitura di nastro bianco o rosso per sbarramenti. Fornitura di nastro bianco o rosso per sbarramenti, di altezza cm 6 in materiale plastico, in rotoli da m 1,00. | cad | 25.1576 | 0.9188
11447 | 19.16.047 |  | Fornitura di bandiera in tela rifrangente rossa di cm 50x50. Fornitura di bandiera per segnalazioni formata con tela rifrangente di colore rosso di cm 50x50 ed asta in alluminio | cad | 11.1384 | 0.4154
11448 | 19.16.048 |  | Fornitura di paline da neve del diametro mm 60. Paline da neve del diametro mm 60 plastificato di colore giallo e rosso.
11449 | 19.16.048 | 001 | In ferro | cad | 47.8504 | 1.7499
11450 | 19.16.048 | 002 | In plastica | cad | 12.3864 | 0.4595
11451 | 19.16.049 |  | Fornitura di colonnina a base conica. Colonnina a base conica, terminale cilindrico con rapido ritorno in verticale di elevata elasticità e flessibilità, notevole resistenza agli UV, adatta per deviazione permanenti e chiusure di intervie di superstrada e autostrada, munita di fasce in pellicole rifrangenti, con possibilità di installazione permanente sulla pavimentazione stradale.
11452 | 19.16.049 | 001 | Altezza cm 46 | cad | 47.0288 | 1.717
11453 | 19.16.049 | 002 | Altezza cm 75 | cad | 65.9984 | 2.4175
11454 | 19.16.049 | 003 | Altezza cm 100 | cad | 80.86 | 2.953
11455 | 19.16.050 |  | Fornitura di sacchetti. Fornitura di sacchetti sotto vuoto per appesantimento di segnaletica di cantiere in tessuto di fibra. | cad | 16.484 | 0.6122
11456 | 19.16.051 |  | Fornitura di barriera modulare. Barriera modulare costituita da coni in plastica con base di appesantimento in gomma. In testa al cono viene fissato un idoneo supporto atto a reggere una barriera in plastica e l'eventuale lampada da cantiere, mentre l'altra barriera viene inserita nell'idonea feritoia posta alla base del cono. In funzione della lunghezza del cantiere si possono ottenere barriere senza soluzione di continuità . Le stagge orizzontali, realizzate in profili estrusi di plastica vengono ricoperte di pellicola rifrangente conformemente alle vigenti normative. Altezza complessiva del manufatto (compresa la parte superiore per l'alloggiamento delle stagge in plastica e per il fissaggio dell'eventuale lampada da cantiere) di ml. 1,17.
11457 | 19.16.051 | 001 | Dimensioni delle stagge cm 200 x 15 x 2 | cad | 173.2536 | 6.3532
11458 | 19.16.051 | 002 | Dimensioni delle stagge cm 225 x 15 x 2 | cad | 189.7376 | 6.9444
11459 | 19.16.051 | 003 | Dimensioni delle stagge cm 227 x 15 x 2 | cad | 222.7264 | 8.1585
11460 | 19.16.051 | 004 | Dimensioni delle stagge cm 300 x 15 x 2 | cad | 247.468 | 9.0648
11461 | 19.16.052 |  | Fornitura di bretelle foruro-retroriflettenti. Fornitura di bretelle foruro-retroriflettenti del tipo omologato per operatori stradali. | cad | 8.4448 | 0.3063
11462 | 19.16.053 |  | Posa in opera di delineatori posa in opera di delineatori stradali su terra.
11463 | 19.16.053 | 001 | Con base di ancoraggio | cad | 4.1288 | 0.1529
11464 | 19.16.053 | 002 | Senza base di ancoraggio | cad | 3.4944 | 0.131
11465 | 19.16.054 |  | Fornitura di portali passanti Cavalletto in acciaio zincato a caldo. Fornitura di portale passante in acciaio zincato idoneo per sostegno targhe segnaletica, della superficie richiesta dalla D.L. ma comunque non inferiore a m² 15 sottoposte ad azione del vento corrispondente alla zona 3 di cui al D.M. 3 Ottobre 1978 (è ammessa la riduzione del 25% per quota sul terreno inferiore a m 10). Struttura costituita con elementi a sezione circolare o scatolare uniti mediante saldature ed opportunamente sagomati e rinforzati. Ritti verticali di spessore non inferiore mm 5. Traverso costituito da una coppia di correnti paralleli (superiore ed inferiore) collegati mediante una serie di montanti distanti fra loro cm 110-130 quota dei correnti rispetto al suolo: tale che il bordo inferiore delle targhe montate sul portale si trovi in ciascun punto a non meno di n. 5, 50 di altezza sulla sottostante carreggiata. Spessore dei correnti non inferiore a mm 5. Collegamenti delle principali parti della struttura ottenuti mediante flange di dimensioni adeguate, munite di fazzoletti, e serrate con bulloni classe 8, 8 di sezione adeguata. Sollecitudine max risultante inferiore a 16 kg/nm² in qualsiasi punto della struttura. Zincatura a caldo, previo trattamento di sgrassaggio e decapaggio, con copertura di zinco non inferiore a 650 g. per m² di superficie; strato di zinco uniforme e continuo, esente da scaglie e scorie. Ancoraggio al plinto di fondazione in calcestruzzo mediante piastre, flange e tirafondi affogati nel calcestruzzo per una profondità di almeno 60 cm, tra loro connessi con collegamenti saldati. Blocco di fondazione dimensionato così che, in presenza della sollecitazione max prevista per il portale, la pressione del terreno sul bordo compresso non superi 1 kg/cm², in ogni caso senza tener conto della presenza del terreno che ne circonda i lati. L'acciaio di armatura delle fondazioni ed il calcestruzzo di fondazione saranno pagati a parte con i relativi prezzi di elenco. E' compreso ogni onere per fornitura materiali, lavorazioni, sfrido, assemblaggio, trasporto a piè d'opera. E' compreso inoltre ogni altro onere per la preventiva presentazione alla D.L. della relazione di calcolo del portale e del relativo plinto di fondazione con allegati disegni esecutivi firmati da un ingegnere iscritto all'albo, nonché dal computo dettagliato del peso teorico che dovrà trovare riscontro con gli accertamenti che saranno effettuati dalla D.L. per la determinazione del peso effettivo. con interasse dei ritti laterali da m 9,00 a 9,50 | cad | 7424.1544 | 271.9468
11466 | 19.16.055 |  | Fornitura di portale a bandiera in acciaio zincato a caldo. Fornitura di portale a bandiera in acciaio zincato idoneo per sostegno targhe segnaletica della superficie richiesta dalla D.L., ma comunque non inferiore a m² 10, sottoposte ad azione del vento corrispondente alla zona 3 di cui al D.M. 3 Ottobre 1978 (è ammessa la riduzione del 25% per quota sul terreno inferiore a m 10). Struttura costituita con elementi tubolari a sezione circolare o scatolare uniti mediante saldatura ed opportunamente rinforzati. Ritto verticale, spessore non inferiore a mm 6. Elemento trasversale a struttura reticolare, con due coppie di correnti orizzontali, collegati mediante elementi tubolari. Quota dei correnti rispetto al suolo: tale che il bordo inferiore delle targhe montate sul portare si trovi in ciascun punto ad almeno m 5,50 di altezza sulla sottostante carreggiata. Spessore dei correnti non inferiore a mm 4. Collegamenti delle principali parti della struttura ottenuti mediante flange di dimensioni adeguate, munite di fazzoletti, e serrate con bulloni classe 8.8, di sezione adeguata. Sollecitazione max risultante inferiore a 16 kg/nm² in qualsiasi punto della struttura. Zincatura a caldo, previo trattamento di sgrassaggio e decapaggio, con copertura di zinco non inferiore a 650 g. per m² di superficie; strato di zinco uniforme e continuo, esente da scaglie e scorie. Ancoraggio al plinto di fondazione in calcestruzzo mediante piastre, flange e tirafondi affogati nel calcestruzzo per una profondità di almeno 60 cm, tra loro connessi con collegamenti saldati. Blocco di fondazione dimensionato così che, in presenza della sollecitazione max prevista per il portale, la pressione del terreno sul bordo compresso non superi 1 kg/cm², in ogni caso senza tener conto della presenza del terreno che ne circonda i lati. L'acciaio di armatura delle fondazioni ed il calcestruzzo di fondazione saranno pagati a parte con i relativi prezzi di elenco. E' compreso ogni onere per fornitura materiali, lavorazioni, sfrido, assemblaggio, trasporto a piè d'opera. E' compreso inoltre ogni altro onere per la preventiva presentazione alla D.L. della relazione di calcolo del portale e del relativo plinto di fondazione con allegati disegni esecutivi firmati da un ingegnere iscritto all'albo, nonché dal computo dettagliato del peso teorico che dovrà trovare riscontro con gli accertamenti che saranno effettuati dalla D.L. per la determinazione del peso effettivo.
11467 | 19.16.055 | 001 | Con sbraccio di m 5,00 | cad | 2887.1752 | 105.7572
11468 | 19.16.055 | 002 | Con sbraccio di m 8,50 | cad | 4503.9904 | 164.9812
11469 | 19.16.056 |  | Fornitura di portale a farfalla in acciaio zincato a caldo. Fornitura di portale a farfalla in acciaio zincato idoneo per sostegno targhe segnaletica, della superficie richiesta dalla D.L. ma comunque non inferiore a m² 20 sottoposta ad azione del vento corrispondente alla zona 3 di cui al D.M. 3 Ottobre 1978 (è ammessa la riduzione del 25% per quota sul terreno inferiore a m 10). Struttura costituita con elementi tubolari a sezione circolare o scatolare uniti mediante saldatura ed opportunamente rinforzati. Ritto verticale, spessore non inferiore a mm 6. Elementi trasversali a struttura reticolare, con due coppie di correnti orizzontali, collegati mediante elementi tubolari. Quota dei correnti rispetto al suolo: tale che il bordo inferiore delle targhe montate sul portale si trovi ad almeno m 5.50 di altezza sulla sottostante carreggiata. Spessore dei correnti non inferiore a mm 5. Collegamenti delle principali parti della struttura ottenuti mediante flange di dimensioni adeguate, munite di fazzoletti, e serrate con bulloni classe 8.8 di sezione adeguata. Sollecitazione max risultante inferiore a 16 kg/nm² in qualsiasi punto della struttura. Zincatura a caldo, previo trattamento di sgrassaggio e decapaggio, con copertura di zinco non inferiore a 650 g. per m² di superficie; strato di zinco uniforme e continuo, esente da scaglie e scorie. Ancoraggio al plinto di fondazione in calcestruzzo mediante piastra, flange e tirafondi affogati nel calcestruzzo per una profondità di almeno 60 cm, tra loro connessi con collegamenti saldati. Blocco di fondazione dimensionato così che, in presenza della sollecitazione max prevista per il portale, la pressione del terreno sul bordo compresso non superi 1 kg/cm² in ogni caso senza tener conto della presenza del terreno che ne circonda i lati. L'acciaio di armatura delle fondazioni ed il calcestruzzo di fondazione saranno pagati a parte con i relativi prezzi di elenco. E' compreso ogni onere per la fornitura materiali, lavorazioni, sfrido, assemblaggio, trasporto a piè d'opera. E' compreso inoltre ogni altro onere per la preventiva presentazione alla D.L. della relazione di calcolo del portale e del relativo plinto di fondazione con allegati disegni esecutivi firmati da un ingegnere iscritto all'albo, nonché dal computo dettagliato del peso teorico che dovrà trovare riscontro con gli accertamenti che saranno effettuati dalla D.L. per la determinazione del peso effettivo. avente sbracci di m 5.50 | cad | 5609.3648 | 205.5271
11470 | 19.16.057 |  | Posa in opera di portale. Posa in opera di portale di qualsiasi tipo, compreso il noleggio dell'autogrù. | cad | 1484.8392 | 54.3897
11471 | 19.16.058 |  | Manutenzione portali esistenti con verniciatura. Manutenzione portali esistenti costituita da : controllo della struttura del portale in particolare le zone di attacco serrate dai bulloni; sostituzione dei bulloni attacco portale e braccio; verniciatura dell'intero portale; controllo ed eventuale sostituzione agganci delle targhe al portale; compresi altresì qualsiasi altro mezzo occorrente, la deviazione del traffico compresa la segnaletica occorrente ed ogni altro eventuale onere occorrente per dare il lavoro compiuto a perfetta regola d'arte. | cad | 1107.0384 | 40.5619
11472 | 19.16.059 |  | Manutenzione portali esistenti. Manutenzione portali esistenti costituita da : controllo della struttura del portale in particolare le zone di attacco serrate dai bulloni; sostituzione dei bulloni attacco portale e braccio; controllo ed eventuale sostituzione agganci delle targhe al portale; compresi altresì qualsiasi altro mezzo occorrente, la deviazione del traffico compresa la segnaletica occorrente ed ogni altro eventuale onere occorrente per dare il lavoro compiuto a perfetta regola d'arte. | cad | 430.5912 | 15.7682
11473 | 19.16.060 |  | Cordolo modulare ad incastro con materiale RSI. Fornitura e posa in opera di cordolo modulare ad incastro, realizzato in materiale RSI, di colore giallo, dimensioni mm 1190x220x75 e 926x220x75 rispettivamente di kg 10 e 8. | m | 117.1352 | 4.2871
11474 | 19.16.061 |  | Terminale di cordolo modulare. Fornitura e posa in opera di terminale di cordolo modulare ad incastro, realizzato in materiale RSI, di colore giallo, dimensioni mm 350x220x75 e 263x220x75 | cad | 51.1472 | 1.8705
11475 | 19.16.062 |  | Delineatore cilindrico flessibile. Fornitura e posa in opera di delineatore cilindrico flessibile in gomma, di colore rosso e completo di inserti in pellicola retroriflettente di classe 2, del tipo elastico. | cad | 24.752 | 0.9079
11476 | 19.17 |  | Segnaletica verticale
11477 | 19.17.001 |  | Fornitura segnale triangolare in lamiera di alluminio 25/10. Fornitura segnale triangolare in lamiera di alluminio 25/10 a costruzione scatolare e rinforzata, completo di attacchi speciali, lavorazione comprendente operazioni di sgrassaggio, fosfatazione, verniciatura con smalto igio a fuoco previa mano di ancorante nella parte posteriore, rivestito nella parte anteriore internamente con pellicola retroriflettente per tutti i simboli.
11478 | 19.17.001 | 001 | Lati di cm 90 con pellicola a normale risposta luminosa (Casse 1) | cad | 56.5136 | 2.078
11479 | 19.17.001 | 002 | Lati di cm 120 con pellicola a normale risposta luminosa (Casse 1) | cad | 103.1056 | 3.784
11480 | 19.17.001 | 003 | Lati di cm 90 con pellicola ad elevata risposta luminosa (Casse 2) | cad | 72.592 | 2.6576
11481 | 19.17.001 | 004 | Lati di cm 120 con pellicola ad elevata risposta luminosa (Casse 2) | cad | 131.9864 | 4.8333
11482 | 19.17.002 |  | Fornitura segnale circolare in lamiera di alluminio 25/10. Fornitura segnale circolare in lamiera di alluminio 25/10 a costruzione scatolare e rinforzata, completo di attacchi speciali, lavorazione comprendente operazioni di sgrassaggio, fosfatazione, verniciatura con smalto igio a fuoco previa mano di ancorante nella parte posteriore, rivestito nella parte anteriore internamente con pellicola retroriflettente, microsfere incorporate o incapsulate ad alta intensità luminosa a pezzo unico, per tutti i simboli.
11483 | 19.17.002 | 001 | Diametro cm 60 con pellicola a normale risposta luminosa (Casse 1) | cad | 51.1472 | 1.8705
11484 | 19.17.002 | 002 | Diametro cm 90 con pellicola a normale risposta luminosa (Casse 1) | cad | 108.0664 | 3.9585
11485 | 19.17.002 | 003 | Diametro cm 60 con pellicola ad elevata risposta luminosa (Casse 2) | cad | 65.9984 | 2.4175
11486 | 19.17.002 | 004 | Diametro cm 90 con pellicola ad elevata risposta luminosa (Casse 2) | cad | 138.58 | 5.0748
11487 | 19.17.003 |  | Fornitura segnale ottogonale in lamiera di alluminio 25/10 (STOP). Fornitura segnale ottogonale in lamiera di alluminio 25/10 (STOP) a costruzione scatolare e rinforzata, completo di attacchi speciali, lavorazione comprendente operazioni di sgrassaggio, fosfatazione, verniciatura con smalto igio a fuoco previa mano di ancorante nella parte posteriore, rivestito nella parte anteriore internamente con pellicola retroriflettente classe 2 a pezzo unico per tutti i simboli.
11488 | 19.17.003 | 001 | Diametro cm 60 con pellicola ad elevata risposta luminosa (Casse 2) | cad | 67.1008 | 2.4499
11489 | 19.17.003 | 002 | Diametro cm 90 con pellicola ad elevata risposta luminosa (Casse 2) | cad | 119.8808 | 4.3852
11490 | 19.17.003 | 003 | Diametro cm 120 con pellicola ad elevata risposta luminosa (Casse 2) | cad | 173.2536 | 6.3532
11491 | 19.17.004 |  | Fornitura segnale romboidale o quadrato in lamiera di alluminio 25/10. Fornitura segnale romboidale o quadrato in lamiera di alluminio 25/10 a costruzione scatolare e rinforzata, completo di attacchi speciali, lavorazione comprendente operazioni di sgrassaggio, fosfatazione, verniciatura con smalto igio a fuoco previa mano di ancorante nella parte posteriore, rivestito nella parte anteriore internamente con pellicola retroriflettente a pezzo unico per tutti i simboli.
11492 | 19.17.004 | 001 | Lato cm 40, con pellicola a normale risposta luminosa (Classe 1) | cad | 15.6936 | 0.569
11493 | 19.17.004 | 002 | Lato cm 60, con pellicola a normale risposta luminosa (Classe 1) | cad | 29.2864 | 1.0827
11494 | 19.17.004 | 003 | Lato cm 90, con pellicola a normale risposta luminosa (Classe 1) | cad | 57.3352 | 2.1002
11495 | 19.17.004 | 004 | Lato cm 40, con pellicola ad elevata risposta luminosa (Classe 2) | cad | 24.752 | 0.9079
11496 | 19.17.004 | 005 | Lato cm 60, con pellicola ad elevata risposta luminosa (Classe 2) | cad | 41.6624 | 1.5203
11497 | 19.17.004 | 006 | Lato cm 90, con pellicola ad elevata risposta luminosa (Classe 2) | cad | 71.3648 | 2.6141
11498 | 19.17.005 |  | Fornitura di pannelli, targhe e segnali di direzione in alluminio 25/10. Fornitura di pannelli, targhe e segnali di direzione in alluminio 25/10, costruzione scatolata e rinforzata completo di attacchi speciali, lavorazione comprendente operazioni di sgrassaggio, fosfatazione, verniciatura con smalto grigio a fuoco previa mano di ancoraggio nella parte posteriore, ovvero in estruso di alluminio spessore 30/10, rivestiti nella parte anteriore interamente con pellicola, a pezzo unico, per qualsiasi figura o scritta.
11499 | 19.17.005 | 001 | Con pellicola a normale risposta luminosa (Classe 1) | m² | 191.1 | 6.9981
11500 | 19.17.005 | 002 | Con pellicola ad elevata risposta luminosa (Classe 2) | m² | 236.7456 | 8.672
11501 | 19.17.005 | 003 | Con pellicola ad elevatissima risposta luminosa (Classe 2 speciale) | m² | 247.468 | 9.0648
11502 | 19.17.005 | 004 | Con pellicola anticondensa (Classe 2 speciale) | m² | 284.596 | 10.4333
11503 | 19.17.006 |  | Fornitura di gruppo di tre pannelli distanziometrici. Fornitura di gruppo di tre pannelli distanziometrici di passaggio a livello, con fondo verniciato a fuoco e ricoperte interamente in pellicola rifrangente di classe 1, in alluminio 25/10. | cad | 239.2312 | 8.7702
11504 | 19.17.007 |  | Fornitura di segnale identificazione strade in lamier di alluminio 25/10. Fornitura di segnale identificazione di strade delle dimensioni di cm 20x30 in lamiera di alluminio dello spessore di mm 25/10, costruzione scatolata e rinforzata, completo di attacchi speciali, lavorazione comprendente operazioni di sgrassaggio, fosfatazione, verniciatura con smalto grigio a fuoco previa mano di ancorante nella parte posteriore, rivestito nella parte anteriore interamente con pellicola a normale risposta luminosa (classe 1) ovvero ad elevata risposta luminosa (classe 2), a pezzo unico, per qualsiasi scritta.
11505 | 19.17.007 | 001 | Con pellicola a normale risposta luminosa (Classe 1) | cad | 15.6936 | 0.569
11506 | 19.17.007 | 002 | Con pellicola ad elevata risposta luminosa (Classe 2) | cad | 22.2664 | 0.8094
11507 | 19.17.008 |  | Fornitura di delineatori segnaletici per galleria. Fornitura di delineatori segnaletici per galleria in alluminio scatolato 25/10 delle dimensioni di cm 80x20. Esecuzione in pellicola ad elevata risposta luminosa (classe 2), completi di supporti in alluminio a sezione quadra, piastra di base o staffe per il montaggio su barriere, su cordolo o su parete.
11508 | 19.17.008 | 001 | Tipo monofacciale collegato ad apposito sostegno | cad | 49.4832 | 1.8155
11509 | 19.17.008 | 002 | Tipo bifacciale costituito da due pannelli su unico sostegno | cad | 90.74 | 3.3247
11510 | 19.17.009 |  | Fornitura di pannello segnaletica curva in lamiera di alluminio 25/10. Fornitura di pannello segnaletica curva in lamiera di alluminio dello spessore di mm 25/10, costruzione scatolata e rinforzata, completo di attacchi speciali lavorazione comprendente operazioni di sgrassaggio, fosfatazione, verniciatura con smalto grigio a fuoco previa mano di ancorante nella parte posteriore e formato nella parte anteriore con fascie bianche in pellicola a normale risposta luminosa (classe 1) ovvero ad elevata risposta luminosa (classe 2), e fasce nere in pellicola opaca.
11511 | 19.17.009 | 001 | cm 60x60 con pellicola a normale risposta luminosa (Classe 1) | cad | 47.8504 | 1.7499
11512 | 19.17.009 | 002 | cm 90x90 con pellicola a normale risposta luminosa (Classe 1) | cad | 107.6504 | 3.9475
11513 | 19.17.009 | 003 | cm 240x60 con pellicola a normale risposta luminosa (Classe 1) | cad | 130.3328 | 4.7793
11514 | 19.17.009 | 004 | cm 360x90 con pellicola a normale risposta luminosa (Classe 1) | cad | 260.676 | 9.546
11515 | 19.17.009 | 005 | cm 60x60 con pellicola ad elevata risposta luminosa (Classe 2) | cad | 60.632 | 2.2203
11516 | 19.17.009 | 006 | cm 90x90 con pellicola ad elevata risposta luminosa (Classe 2) | cad | 143.676 | 5.26
11517 | 19.17.009 | 007 | cm 240x60 con pellicola ad elevata risposta luminosa (Classe 2) | cad | 163.8728 | 6.0043
11518 | 19.17.009 | 008 | cm 360x90 con pellicola ad elevata risposta luminosa (Classe 2) | cad | 309.348 | 11.3283
11519 | 19.17.010 |  | Fornitura di pannelli segnaletici per cuspidi in lamiera di alluminio 25/10. Fornitura di pannelli segnaletici per cuspidi in lamiera di alluminio dello spessore di mm 25/10, costruzione piana, completi di attacchi, lavorazione comprendente operazioni di sgrassaggio, fosfatazione, verniciatura con smalto grigio a fuoco previa mano di ancorante nella parte posteriore, formato nella parte anteriore con fasce bianche in pellicola a normale risposta luminosa (classe 1) ovvero ad elevata risposta luminosa (classe 2), e fasce nere in pellicola opaca.
11520 | 19.17.010 | 001 | cm 30x200 con pellicola a normale risposta luminosa (Classe 1) | cad | 63.1072 | 2.3186
11521 | 19.17.010 | 002 | cm 30x200 con pellicola ad elevata risposta luminosa (Classe 2) | cad | 136.1048 | 4.9869
11522 | 19.17.011 |  | Fornitura di cippo ettometrico in lamiera di alluminio 25/10. Fornitura di cippo ettometrico a doppia faccia dello spessore di mm 25/10, costruzione scatolata e rinforzata, completo di telaio e sostegno in profilato zicato da mm 30x30x30 h cm 150, in pellicola classe 1.
11523 | 19.17.011 | 001 | Delle dimensioni cm 20x20 | cad | 31.3456 | 1.1479
11524 | 19.17.011 | 002 | Delle dimensioni cm 25x25 | cad | 35.3496 | 1.2906
11525 | 19.17.012 |  | Fornitura di cippo chilometrico in lamiera di alluminio 25/10. Fornitura di cippo chilometrico bifacciale formato da due pannelli in lamiera di alluminio 25/10 montati su apposito telaio con fondo bianco e blu in pellicola rifrangente classe 1, lettere rifrangenti bianche classe 2 e numero in schotchal nerom completo di sostegno in tubo zincato rettangolare 50x30x3, di altezza libera m 2,00 secondo quanto previsto dall'art. 129 fig. II 266.
11526 | 19.17.012 | 001 | Per strade extraurbane principali da cm 50x75 | cad | 152.5992 | 5.5882
11527 | 19.17.012 | 002 | Per strade extraurbane principali da cm 70x95 | cad | 288.7144 | 10.5756
11528 | 19.17.012 | 003 | Per altre strade da cm 25x42 | cad | 49.4832 | 1.8155
11529 | 19.17.012 | 004 | Per altre strade da cm 40x65 | cad | 107.2344 | 3.9259
11530 | 19.17.013 |  | Fornitura di targa divieto di affissione cm 20x20 (Casse 1). Fornitura di targa 20x20 in lamiera alluminio 25/10 in pellicola rifrangente a normale risposta luminosa con scritta Divieto di affissione - Art. 663 C.P. | cad | 8.268 | 0.2957
11531 | 19.17.014 |  | Fornitura di specchio parabolico con attacco. Fornitura di specchio parabolico a superficie riflettente convessa del diametro cm 85 completo di attacco a snodo per l'orientamento. | cad | 177.372 | 6.4954
11532 | 19.17.015 |  | Fornitura di sostegno tubolare in ferro zincato diametro mm 48. Fornitura di sostegno tubolare in ferro del diametro esterno di mm 48 e del peso non inferiore a kg 3,20/m trattato con zincatura forte completo di tappo di chiusura superiore in materiale plastico. | m | 8.0496 | 0.2957
11533 | 19.17.016 |  | Fornitura segnaletica verticale cantiere di lavoro. Fornitura a piè d'opera o presso i magazzini compartimentali di gruppo di segnaletica verticale per segnalamento di cantiere di lavoro, il tutto conforme alle prescrizioni del C.S. e del regolamento di attuazione, costituito da: n. 6 segnali triangolari in alluminio 25/10, pellicola di classe 1, figure del n.c.s.: n. 2 fig. 283, n. 1 fig. 385, n. 1 fig. 386, n. 1 fig. 387, n. 1 fig. 388 o altre figure su indicazione della D.L.; n. 12 segnali circolari in alluminio 25/10, diametro cm 60, pellicola di classe 1, figure del nuovo codice della strada n. 2 fig 48, n. 2 fig. 50 n. 2 fig. 70, n. 6 fig. 82 o altre figure su indicazione della D.L. n. 20 sacchi in materiale plastico per zavorra segnali; n. 2 cavalletti di sbarramento dim 150x 25 in ferro 10/10/ verniciati a fuoco con strisce bianche o rosse; n. 10 coni di gomma h = 50 cm; n. 18 cavalletti pieghevoli per segnali triangolari e circolari; n. 4 lampeggianti gialli con interruttore crepuscolare tipo trafilamp o similari, completi di batterie. | cad | 2103.5248 | 77.0731
11534 | 19.17.017 |  | Posa in opera di catadiottro per barriere di sicurezza. Posa in opera di catadiottro del tipo NeW Jersy su spartitraffico centrale o lateraleper barriere di sicurezza con rimozione di quelli esistenti, e trasporto a rifiuto a norma di legge. | cad | 3.1304 | 0.1095
11535 | 19.17.018 |  | Posa in opera di catadiottro con supporto ad U su NeW Jersy. Posa in opera di delineatori montati su supporto ad U per barriera NeW Jersy mediante pistola sparachiodi con 4 chiodi. | cad | 2.9432 | 0.0985
11536 | 19.17.019 |  | Posa in opera di dispositivo frangiluce in polietilene. Posa in opera di dispositivo frangiluce in polietilene per spartitraffico tipo NeW Jersey compresa l'esecuzione con trapano dei 4 fori per l'alloggiamento di viti e stop occorrenti al fissaggio dell'ancoraggio allo spartitraffico, compreso, altresì, l'onere della chiusura al traffico della corsia di sorpasso e la misurazione della distanza secondo le indicazioni della D.L. | cad | 5.4288 | 0.1966
11537 | 19.17.020 |  | Posa in opera di pannello per galleria. Posa in opera di pannello per galleria su cordolo o pareti mediante l'uso di 4 chiodi ad espansione compresa preparazione del cordolo o della parete
11538 | 19.17.020 | 001 | Su cordolo in calcestruzzo o pareti | cad | 10.8472 | 0.4046
11539 | 19.17.020 | 002 | Su barriera metallica | cad | 5.4288 | 0.1966
11540 | 19.17.021 |  | Posa in opera di occhi di gatto in pvc e di defleco.
11541 | 19.17.021 | 001 | Con formazione foro per l'inserimento del gambo e con collante | cad | 3.796 | 0.1426
11542 | 19.17.021 | 002 | Con impiego di solo collante | cad | 3.0888 | 0.1095
11543 | 19.17.022 |  | Posa in opera di delineatori. Posa in opera di delineatori stradali su terra
11544 | 19.17.022 | 001 | Con base di ancoraggio | cad | 3.4008 | 0.1312
11545 | 19.17.022 | 002 | Senza base di ancoraggio | cad | 2.8912 | 0.0986
11546 | 19.17.023 |  | Posa in opera di portale. Posa in opera di portale di qualsiasi tipo, compreso il noleggio dell'autogrù. | cad | 1237.34 | 45.3238
11547 | 19.17.024 |  | Posa in opera di cippo ettometrico in lamiera. | cad | 7.5608 | 0.2732
11548 | 19.17.025 |  | Posa in opera di targa divieto di affissione su muri e su opere d'arte. Posa in opera di targa divieto di affissione su muri e su opere d'arte mediante pistola sparachiodi, con n. 2 chiodi. | cad | 5.6784 | 0.2075
11549 | 19.17.026 |  | Rimozione di segnaletica stradale. Rimozione di segnaletica stradale esistente compreso l'onere del trasporto del materiale, che resta di proprietà dell'Amm.ne, nei luoghi da questa indicati.
11550 | 19.17.026 | 001 | Per ogni sostegno. | cad | 7.5608 | 0.2732
11551 | 19.17.026 | 002 | Per ogni segnale installato su un solo sostegno e targhe fino a m² 2. | cad | 9.0688 | 0.3277
11552 | 19.17.026 | 003 | Per ogni segnale installato su due o più pali e targhe di superficie da m² 2,01 a 5,00. | cad | 27.2168 | 0.995
11553 | 19.17.026 | 004 | Per ogni segnale installato su uno o più pali e targhe di superficie superiore a m² 5,01 o su portale. | cad | 50.648 | 1.8588
11554 | 19.17.027 |  | Posa in opera di segnaletica stradale.
11555 | 19.17.027 | 001 | Per ogni sostegno di qualsiasi tipo verticale o controvento del diametro mm 48, mm 60 ed a U | cad | 51.116 | 1.8703
11556 | 19.17.027 | 002 | Per ogni sostegno di qualsiasi tipo verticale o controvento del diametro mm 90 | cad | 49.4832 | 1.8155
11557 | 19.17.027 | 003 | Per ogni segnale su un unico sostegno. | cad | 5.6576 | 0.2075
11558 | 19.17.027 | 004 | Per ogni segnale con superficie fino a m²3 su due o più sostegni. | cad | 17.004 | 0.6234
11559 | 19.17.027 | 005 | Per ogni segnale avente superficie da m² 3,01 a 5,00 su 2 o più sostegni o su portale. | cad | 55.952 | 2.0557
11560 | 19.17.027 | 006 | Per ogni segnale con superficie maggiore di m² 5,00 su due o più sostegni o su portale. | cad | 119.4752 | 4.374
11561 | 19.17.028 |  | Manutenzione portali esistenti. Manutenzione portali esistenti costituita da:ispezione visiva con controllo delle bullonerie e saldature della struttura costituente il portale con controlli non distruttivi; eventuale sostituzione dei bulloni e degli agganci delle targhe al portale; valutazione della corrosione esterna con controlli non distruttivi (resistenza alla polarizzazione); definizione della corrosione interna con controlli non distruttivi (spessimetria a ultrasuoni ed endoscopia a fibre ottiche). Compresi la deviazione del traffico, la segnaletica occorrente, ed ogni altro eventuale onere occorrente per dare il lavoro compiuto a perfetta regola d'arte.
11562 | 19.17.028 | 001 | Con verniciatura dell'intero portale | cad | 922.5216 | 33.8012
11563 | 19.17.028 | 002 | Esclusa la verniciatura | cad | 358.8312 | 13.144
11564 | 19.18 |  | Pulizie e pertinenze
11565 | 19.18.001 |  | Apertura ed approfondimento bocchette. Apertura ed approfondimento di bocchette sulle banchine ed i cigli erbosi per lo scarico delle acque piovane nei fossi laterali. | cad | 0.468 | 0.0213
11566 | 19.18.002 |  | Pulizie pertinenze di fossi stradali. Pulizia di fossi compreso il carico ed il trasporto a qualsiasi distanza, in rifiuto, delle materie di risulta.
11567 | 19.18.002 | 001 | Eseguito con mezzi meccanici sezione fino a m² 0,50 | m | 2.2464 | 0.0767
11568 | 19.18.002 | 002 | Eseguito con mezzi meccanici sezione superiore a m² 0,50 | m | 3.3696 | 0.1313
11569 | 19.18.002 | 003 | Eseguito a mano di sezione fino a m² 0,50 | m | 8.1744 | 0.2954
11570 | 19.18.003 |  | Sgombero di tombini stradali. Sgombero di tombini stradali da materie di qualsiasi natura e consistenza, eseguito sia a mano che con adeguati mezzi meccanici, compresi il carico, il trasporto a qualsiasi distanza e lo scarico a rifiuto delle materie stesse.
11571 | 19.18.003 | 001 | Per tombini della luce fino a m 1,50 | m | 45.1048 | 1.6513
11572 | 19.18.003 | 002 | Per tombini della luce da m 1,51 a m 3,00 | m | 15.2048 | 0.5574
11573 | 19.18.004 |  | Pulizia cigli della piattaforma stradale. Pulizia di cigli e bordi stradali in presenza di cordoli e muri di contenimento, eseguito meccanicamente o a mano, compreso ogni onere per l'asportazione anche a mano di vegetazione intestante, per la rimozione di materiali depositati, nonché per l'allontanamento dei materiali di risulta a rifiuto e l'esecuzione dei lavori in presenza di traffico.
11574 | 19.18.004 | 001 | Per lavori eseguiti lateralmente | m | 0.3432 | 0.0107
11575 | 19.18.004 | 002 | Per lavori eseguiti in corrispondenza spartitraffico centrale | m | 0.4784 | 0.0213
11576 | 19.18.005 |  | Pulizia piazzole di sosta ed installazione contenitori. Pulizia delle piazzole di sosta aventi superficie complessiva fino a m² 250 mediante spazzatura con l'obbligo della installazione di adeguati contenitori a gabbia e relativi sacchetti in polietilene in corrispondenza di ciascuna piazzola . Detti contenitori, solidamente ancorati su barriere stradali o mediante propri sostegni, dovranno essere svuotati ed insieme al materiale di rifiuto eventualmente sparso a terra trasportati a discarica autorizzata dai competenti organi comunali restando a carico dell'Impresa il pagamento delgi oneri di discarico e rilascio autorizzazioni. Per ogni intervento effettuato su ciascuna piazzola. | cad | 21.2992 | 0.7764
11577 | 19.18.006 |  | Pulizia delle piazzole di sosta di superficie superiore a m² 250 . Pulizia di aree di sosta o piazzali di superficie superiore a m² 250 mediante spazzatura e rimozione di rifiuti di qualsiasi tipo su l'intera area compreso l'onere del trasporto a rifiuto a discariche autorizzate restando a carico dell'impresa il pagamento degli oneri relativi ed il rilascio delle autorizzazioni. Per ogni m di sviluppo del brodo esterno dell'area interessata. | m | 0.4784 | 0.0213
11578 | 19.18.007 |  | Riverniciatura di sostegni e filagne. Riverniciatura di sostegni e filagne in tubo di ferro, costituenti parapetti di opera d'arte o ringhiere esterne di case cantoniere, compresa la raschiatura, verniciatura con una mano di antiruggine e due mani di smalto sintetico di coltre bianco e nero a scacchi o altrimenti richiesto dalla D.L. | m | 10.1088 | 0.3716
11579 | 19.18.008 |  | Riparazione di parapetto. Riparazione di parapetto installato su opere d'arte mediante sostituzione del sostegno in ferro tubolare delle filagne del diametro uguale a quello esistente fornito dall'impresa. Compresa la saldatura e le opere murarie ed il cappello di alluminio e compreso inoltre la rimozione di quello danneggiato il cui materiale di risulta rimane di proprietà dell'impresa. | m | 23.3792 | 0.8639
11580 | 19.18.009 |  | Rimozione di cordolo in conglomerato bituminoso. Rimozione di cordolo in conglomerato bituminoso compreso il carico trasporto e scarico a risulta del materiale rimosso, compreso altresì la pulizia del piano viabile dopo la rimozione del cordolo, la segnaletica. Eseguito nelle ore diurne. | m | 2.4232 | 0.0873
11581 | 19.18.010 |  | Rimozione di cordolo. Rimozione di cordolo in conglomerato bituminoso, compreso il carico, trasporto e scarico a risulta del materiale rimosso, compreso altresì la pulizia del piano viabile dopo la rimozione del cordolo, la segnaletica. Eseguito nelle ore notturne | m | 2.7976 | 0.0987
11582 | 19.18.011 |  | Verniciatura di pali di sostegno. Verniciatura di pali di sostegno di segnali stradali compresa la ripulitura da erbacce in modo da verniciare fino alla base in cemento con una mano di antiruggine allo zinco e due mani di adeguata vernice per pali con lunghezza fino a m 1,50. | cad | 24.856 | 0.9077
11583 | 19.18.012 |  | Verniciatura pali compresa la ripulitura da erbacce. Verniciatura pali per sostegni di segnali compresa la ripulitura da erbacce in modo da verniciare fino alla base in cemento con una mano di antiruggine allo zinco e due mani di adeguata vernice per sostegni di lunghezza superiore a m 1,51. Per sostegno | cad | 31.9592 | 1.17
11584 | 19.18.013 |  | Sbanchinamento di cigli stradali in terra. Sbanchinamento del ciglio stradale in terra compreso l'onere della rimozione dei segnalimiti, degli ettometri e della loro ricollocazione in opera a lavoro ultimato, compreso altresì ogni onere per la riprofilatura dei cigli e l'allontanamento a rifiuto del materiale di risulta, nonché per la segnaletica regolamentare. | m | 1.5912 | 0.0545
11585 | 19.18.014 |  | Pulizia del piano viabile da residui di materiali fangosi. Pulizia del piano viabile da residui di materiali fangosi previa getto di acqua da autobotte il cui nolo è compensato a parte, eseguito a mano con scope, raschiafango o altri attrezzi, compreso ogni onere per l'allontanamento del materiale di risulta, della segnaletica regolamentare. | m² | 0.3432 | 0.0107
11586 | 19.18.015 |  | Rimozione di manifesti da muri e da pareti di opere d'arte. Rimozione di manifesti da muri di opere d'arte etc. eseguito a mano o a macchina compreso la preventiva bagnatura, la raschiatura nonché la raccolta ed il trasporto alla pubblica discarica del materiale di risulta restando a carico dell'impresa il pagamento degli oneri relativi. | m² | 4.264 | 0.164
11587 | 19.18.016 |  | Cancellatura di scritte da muri e pareti di opere d'arte. Cancellatura di scritte su muri e pareti di opere d'arte eseguita con macchina idropulitrice o sabbiatrice compreso l'onere della raccolta e trasporto alla pubblica discarica del materiale di risulta restando a carico dell'impresa il pagamento degli oneri relativi. Per ogni m² di scritta cancellata. | m² | 14.2064 | 0.5144
11588 | 19.18.017 |  | Pulizia di delineatori a catadiottri eseguita con attrezzatura meccanica. Pulizia completa di delineatori stradali di qualsiasi tipo con uno o più elementi catarifrangenti, di catadiottri semplici o multipli, posti su barriere metalliche, su NeW Jersey, su muri, cordoli, ecc., anche all'interno di gallerie, eseguita con attrezzature meccaniche semoventi compreso ogni onere per la fornitura dell'acqua, del detergente nonché per l'installazione della segnaletica regolamentare per l'esecuzione dei lavori con mezzi in movimento nonché ogni altro onere necessario per l'eventuale ripristino della verticalità, allineamento ed angolarità degli elementi trattati.
11589 | 19.18.017 | 001 | Per elementi posti in destra della carreggiata a senso unico | km | 21.2992 | 0.7764
11590 | 19.18.017 | 002 | Per elementi posti in sinistra della carreggiata a senso unico | km | 28.4128 | 1.0391
11591 | 19.18.018 |  | Pulizia di segnaletica di qualsiasi genere. Pulizia di segnaletica di qualsiasi genere mediante lavaggio a mano con attrezzatura idonea e con l'impiego di appositi detergenti atti a renderli perfettamente visibili, compreso ogni onere necessario.
11592 | 19.18.018 | 001 | Segnali circolari o triangolari | cad | 5.3248 | 0.1968
11593 | 19.18.018 | 002 | Targhe di qualsiasi dimensione ed altezza | m² | 3.5464 | 0.1309
11594 | 19.18.019 |  | Sgrassaggio totale. Sgrassaggio totale a fondo delle pareti interne delle gallerie per un'altezza di circa m 3 sopra la barriera da eseguire in due o più passate mediante lo impiego di una macchina spruzzatrice di solvente chimico di elevata efficacia, del tipo usato per il lavaggio degli alvei, biodegradabile ed idropulibile, dotato di spazzolone rotante e idrogetti ad alta pressione e temperatura, fino ad ottenere il completo allontanamento dei grassi e dei residui carboniosi depositati sulle pareti, compresa la rimozione di eventuali segnali stradali e il loro rimontaggio se ordinato dalla D.L. compreso ogni altro onere e magistero. | m² | 2.08 | 0.0766
11595 | 19.18.020 |  | Pulizia e lavaggio degli elementi di margine. Pulizia e lavaggio degli elementi di margine, della piattaforma stradale in galleria costituiti da cunette, guardrail e marciapiedi se esistenti da eseguire con macchina operatrice di adeguata potenza attrezzata per il lavaggio ad alta pressione, la spazzolatura con spazzolone rotante, la aspirazione compreso il lavaggio e spazzolatura e la rimozione di tutto il materiale di risulta ed estraneo esistente, graniglie, terra, etc. mediante aspirazione previo distacco da eseguire anche a mano, per dare gli elementi laterali lavati e completamente privi di materiali posticci compreso ogni onere e magistero per dare il lavoro completo. | m | 2.7248 | 0.0985
11596 | 19.18.021 |  | Ripulitura di muri e manufatti da erbacce. Ripulitura di muri e manufatti da erbacce, scritte e manifesti abusivi a mano con mezzi meccanici con l'ausilio di impalacature adeguate e relativa segnaletica riportando le pareti allo stato originale con l'affissione di apposite targhe in alluminio da cm 20x20 riportante la scritta Divieto di affissione C.P.663 collocate ogni m²10 di superifcie targhette che resterano di proprietà dell'Amministrazione. | m² | 15.6208 | 0.5688
11597 | 19.18.022 |  | Lavaggio di rifrangenti a bandiera. Lavaggio di rifrangenti a bandiera posti dentro le gallerie delle dimensioni di cm 20x80 con l'ausilio di adeguati detergenti, in presenza di traffico, per pannello doppio. | cad | 2.4752 | 0.0872
11598 | 19.18.023 |  | Pulizia delle piazzole. Pulizia delle piazzole di sosta, aventi superficie complessiva fino a m² 250, mediante spazzatura, senza l'obbligo della installazione di contenitori. | cad | 19.8848 | 0.7328
11599 | 19.18.024 |  | Ripulitura di canalette di scolo. Ripulitura di canalette di scolo da erbacce, fogliami, terricci e qualsiasi altro possa ostruire il deflusso delle acque reflue, da effettuarsi a mano, anche in presenza di traffico, adottando ogni precauzione in materia di sicurezza. | m | 2.132 | 0.0765
11600 | 19.18.025 |  | Ripulitura o bonifica di scarpate da rifiuti. Ripulitura o bonifica di scarpate da rifiuti abbandonati, comprensivo il trasporto e lo smaltimento a discarica controllata, il pagamento degli oneri comunali. | m² | 2.132 | 0.0765
11601 | 19.18.026 |  | Irrorazione di prodotto diserbante. Irrorazione di prodotto diserbante ecologico attinente alle vigenti normative a carattere nazionele e/o locale in materia, compreso ogni altro onere e magistero per dare il lavoro compiuto.
11602 | 19.18.026 | 001 | Per ogni metro lineare in presenza di muri, cordoli ecc. | m | 0.2912 | 0.0108
11603 | 19.18.026 | 002 | Per ogni metro lineare in presenza di canneti, rovi, ecc. | m | 0.4784 | 0.0213
11604 | 19.18.027 |  | Recinzioni in rete metallica zincata. Formazione di recinzioni con rete metallica zincata a maglie romboidali con filo del 17, sostenuta da paletti in ferro od in alcestruzzo posti ad interasse di m 2,00, infissi nel terreno con idonea fondazione in calcestruzzo; compresi fili tenditori, legature, controventature, etc. | m² | 14.2064 | 0.5144
11605 | 19.18.028 |  | Recinzione con rete metallica elettrosaldata e plastificata. Formazione di recinzione con rete metallica elettrosaldata e plastificata avente maglie da cm 5 x 7,5 sostenuta da paletti in ferro zincato posti ad interasse non superiore a m 2,50 cementati su muretto di base da pagarsi a parte, compreso ogni onere per le necessarie legature, controventature, etc., nonché per la fornitura e posa in opera dei fili tenditori. | m² | 17.0352 | 0.6233
11606 | 19.18.029 |  | Recinzione tipo autostradale. Esecuzione di recinzione di tipo autostradale di altezza complessiva di m 1,00 realizzata mediante rete metallica zincata del 14 a maglia differenziata e rettangolare con punta all'estremità variabile da mm 50x50 a mm 50x100 a fili lisci. La rete verrà sorretta da montanti in ferro zincato a sezione semicircolare e rastremata verso l'alto e muniti di zanche per l'ancoraggio della rete ogni 15-20 centimetri, forniti in lamiera di spessore non inferiore a mm 3,00 di altezza m 1,50, con interasse di m 2,00, finita con 3 fili tenditori del 17 e da filo spinato in sommità. Ogni 30 metri lineari un montante di controvento ed ogni metri lineari 100 un montante di caposaldo: compreso ogni onere per la preparazione del terreno, la fondazione dei sostegni e delle controventature in calcestruzzo di classe Rck 25 MPa, aventi superficie non inferiore a cm quadrati 900 e profondità non inferiore a cm 50; compreso altresì ogni onere necessario per la esecuzione del lavoro fuori della sede stradale. Posti in sommità delle scarpate in taglio ed al piede di quelle in rilevato. | m | 14.2064 | 0.5144
11607 | 19.18.030 |  | Rimozione di recinzioni metalliche. Rimozione di vecchie recinzioni di qualsiasi tipo comprendente paletti, rete, filo spinato, etc., compreso carico e trasporto a rifiuto dei materiali di risulta, nonché il taglio di arbusti e rovi a ridosso della recinzione stessa. | m | 2.132 | 0.0765
11608 | 19.18.031 |  | Recinzione di rete metallica. Fornitura e posa in opera di rete metallica di recinzione di altezza m 1,00 su paletti di sostegno esistenti, compresi: il filo spinato superiore, legature, etc., previa sostituzione di quella esistente fatiscente; ivi compreso altresì il taglio di arbusti e rovi eventualmente esistenti a ridosso della stessa, nonché il trasporto a rifiuto del materiale di risulta. | m | 9.5264 | 0.339
11609 | 19.18.032 |  | Cordolo prefabbricato in calcestruzzo vibrato. Cordolo in calcestruzzo vibrato, prefabbricato, dosato a kg 350 di cemento normale della sezione minima di cm² 300, posto in opera perfettamente allineato e giuntato su massetto di calcestruzzo a kg 200 di cemento normale di spessore non inferiore a cm 10 (dieci) ed ogni altro onere per dare il lavoro finito a perfetta regola d'arte. | m | 18.9592 | 0.6998
11610 | 19.18.033 |  | Cordolo prefabbricato con rifrangenti. Cordolo prefabbricato in calcestruzzo dosato a kg 350 di cemento normale, di sezione minima di cm² 300, con spigolo esterno smussato e testata ad incastro tipo maschio a femmina;dotato di due elementi rifrangenti atti a segnalare la presenza di ostacoli ed a formare nell'insiena linea di guida. Posto in opera perfettamente all'ineato e giuntato su massetto in calcestruzzo dosato a kg 200 di cemento normale di spessore non inferiore a cm 10, compresotagli e stuccature dei giunti con malta cementizia ed ogni altro onere per dare il lavoro finito a regola d'arte.
11611 | 19.18.033 | 001 | Fornitura e posa in opera | m | 17.7528 | 0.6563
11612 | 19.18.033 | 002 | Solo fornitura | m | 13.5096 | 0.4923
11613 | 19.18.034 |  | Rialzamento o riallineamento di cordonature stradali. Riallineamento di cordonature stradali sia prefabbricate che in travertino, compresa la rimozione e ricollocazione in opera, nonché l'onere della allettatura in malta di cemento. | m | 5.3248 | 0.1968
11614 | 19.18.035 |  | Cordolo estruso in conglomerato bituminoso o cementizio. Cordolo formato con conglomerato bituminoso a granulometria sottile attivato con filler cementizio ovvero con idoneo conglomerato cementizio, compresa ogni fornitura, tracciamento e posa in opera con apposite macchine ad estrusione; di spessore in testa non inferiore a cm 10. | m | 10.1816 | 0.3827
11615 | 19.18.036 |  | Cippo di confine in calcestruzzo vibrato. Fornitura di cippo di confine in calcestruzzo vibrato delle dimensioni di cm 18x18x80 armato con 4 ferri del diam 6, rastremato a piramide in sommità con scritta da definire in verticale. | cad | 23.4312 | 0.8637
11616 | 19.18.037 |  | Cippo di confine in travertino. Fornitura di cippo di confine in travertino delle dimensioni di cm 15x20x60, con scritta da definire in sommità. | cad | 46.8728 | 1.717
11617 | 19.18.038 |  | Posa in opera di cippo di confine. Posa in opera di cippo di confine infisso nel terreno per cm 40 compreso ogni onere per il prelievo dai magazzini dell'Amministrazione ed il trasporto anche a mano sul luogo di impiego. | cad | 14.2064 | 0.5144
11618 | 19.19 |  | Taglio, potature, sfalcio erba
11619 | 19.19.001 |  | Abbattimento di alberature pericolanti o secche. Abbattimento di alberature di qualsiasi essenza pericolanti, secche o comunque deteriorate, previo taglio dei rami all'imbracatura e successivo depezzamento a terra dei rami stessi compreso l'onere dell'allontanamento di tutto il materiale di risulta inutilizzabile, taglio del tronco a cm 10 al di sotto del colletto del tronco stesso e successivo depezzamento secondo la lunghezza richiesta dalla Direzione Lavori, compreso altresì ogni onere per il trasporto di tutto il materiale utilizzabile nel più vicino magazzino, nonché per l'esecuzione del lavoro in presenza di traffico con installazione della segnaletica prescritta.
11620 | 19.19.001 | 001 | Per alberatura di diametro fino a cm 30 e altezza fino a m 6,00 | cad | 29.692 | 1.0936
11621 | 19.19.001 | 002 | Per alberature di diametro da cm 31 a 45 e altezza m 6,00 | cad | 45.3648 | 1.6622
11622 | 19.19.001 | 003 | Per alberature di diametro da cm 46 a 60 e altezza m 6,00 | cad | 62.7016 | 2.2968
11623 | 19.19.001 | 004 | Alberature di diametro oltre cm 60 in condizioni di particolare difficoltà - altezza m 6,00 | cad | 77.5424 | 2.8435
11624 | 19.19.001 | 005 | Per alberatura di diametro fino a cm 30 e altezza da m 6,01 a m 10,00 | cad | 49.4832 | 1.8155
11625 | 19.19.001 | 006 | Per alberatura di diametro fino a cm 30 e altezza da m 10,01 a m 15,00 | cad | 65.9984 | 2.4175
11626 | 19.19.001 | 007 | Per alberature di diametro da cm 31 a 45 e altezza da m 6,01 a m 10,00 | cad | 103.1056 | 3.784
11627 | 19.19.001 | 008 | Per alberature di diametro da cm 31 a 45 e altezza da m 10,01 a m 15,00 | cad | 123.7288 | 4.5384
11628 | 19.19.001 | 009 | Per alberature di diametro da cm 46 a 60 e altezza da m 6,01 a m 10,00 | cad | 128.6792 | 4.7135
11629 | 19.19.001 | 010 | Per alberature di diametro da cm 46 a 60 e altezza da m 10,01 a m 15,00 | cad | 144.3624 | 5.2822
11630 | 19.19.001 | 011 | Per alberature di diametro oltre cm 60 e altezza da m 6,01 a m 10,00 | cad | 123.7288 | 4.5384
11631 | 19.19.001 | 012 | Per alberature di diametro oltre cm 60 e altezza da m 10,01 a m 15,00 | cad | 160.8672 | 5.8942
11632 | 19.19.001 | 013 | Per alberature di diametro oltre cm 60 e altezza da m 15,01 a m 20,00 | cad | 181.48 | 6.6494
11633 | 19.19.001 | 014 | Per alberature di diametro oltre cm 60 e altezza da m 20,01 a m 25,00 | cad | 214.4584 | 7.862
11634 | 19.19.001 | 015 | Per alberature di diametro oltre cm 60 e altezza da m 25,01 a m 30,00 | cad | 247.468 | 9.0648
11635 | 19.19.001 | 016 | Per alberature di diametro oltre cm 60 e altezza da m 30,01 a m 35,00 | cad | 313.456 | 11.4819
11636 | 19.19.002 |  | Potatura di piante. Potatura di piante mediante capitozzatura e sfoltimento generale della chioma con eliminazione di tutti i rami secchi o comunque pericolosi compreso il carico, trasporto e scarico a rifiuto del legname che resta di proprietà dell'impresa.
11637 | 19.19.002 | 001 | Del diametro fino a cm 30 | cad | 32.5 | 1.1914
11638 | 19.19.002 | 002 | Del diametro fino a cm 50 | cad | 57.7408 | 2.1214
11639 | 19.19.002 | 003 | Del diametro fino a cm 65 | cad | 85.7896 | 3.139
11640 | 19.19.002 | 004 | Del diametro oltre cm 65 | cad | 115.4816 | 4.2324
11641 | 19.19.003 |  | Sovrapprezzo per potature di alberature di altezza superiore a m 6,00. Sovrapprezzo alla potatura di alberature stradali di altezza superiore a m 6, 00 per l'utilizzo di autogrù
11642 | 19.19.003 | 001 | Per altezza da m 6,01 a m 10,00 | cad | 20.6128 | 0.7544
11643 | 19.19.003 | 002 | Per altezza da m 10,01 a m 15,00 | cad | 41.2464 | 1.5092
11644 | 19.19.003 | 003 | Per altezza da m 15,01 a m 20,00 | cad | 61.8592 | 2.2746
11645 | 19.19.003 | 004 | Per altezza da m 20,01 a m 25,00 | cad | 82.4824 | 3.0296
11646 | 19.19.003 | 005 | Per altezza da m 25,01 a m 30,00 | cad | 107.2344 | 3.9259
11647 | 19.19.004 |  | Sovrapprezzo per potatura di alberature in centro abitato
11648 | 19.19.004 | 001 | Del diametro fino a cm 30 | cad | 5.7824 | 0.2081
11649 | 19.19.004 | 002 | Del diametro fino a cm 50 | cad | 10.7328 | 0.3939
11650 | 19.19.004 | 003 | Del diametro fino a cm 65 | cad | 16.484 | 0.6122
11651 | 19.19.004 | 004 | Del diametro fino a cm 75 | cad | 24.752 | 0.9079
11652 | 19.19.004 | 005 | Del diametro oltre cm 75 | cad | 31.3352 | 1.1481
11653 | 19.19.005 |  | Ripulitura di tronchi da rami. Ripulitura di tronchi da rami sviluppati su di essi fino ad una altezza di m 5 ed allegerimento della chioma con asportazione dei rami secchi o comunque pericolosi compreso il carico, trasporto e scarico del materiale di risulta che resta di proprietà dell'impresa. | cad | 24.0656 | 0.8856
11654 | 19.19.006 |  | Taglio potature, sfalcio erba eseguita su scarpate e banchine. Sfalcio erba sulle scarpate stradali sia in rilevato chein trincea, comprese le superfici in sommità o a piè di scarpa, fossi di guardia fino alla recinzione metallica, lo sfalcio attorno alle piantagioni isolate ed ai cartelli, compreso inoltre la raccolta meccanica o manuale ed il trasporto a rifiuto del materiale di risulta a discarica compresi gli oneri relativi
11655 | 19.19.006 | 001 | Senza triturazione del materiale | ha | 1483.3416 | 105.9551
11656 | 19.19.006 | 002 | Con triturazione del materiale | ha | 1059.5416 | 105.9542
11657 | 19.19.007 |  | Taglio di roveti, arbusti, canneti e simili. Taglio di roveti, arbusti, canneti e simili con piante fino a cm 15 di diametro, su pertinenze stradali con l'onere del trasporto a rifiuto del materiale di risulta. | m² | 0.4368 | 0.0107
11658 | 19.20 |  | Opere in verde
11659 | 19.20.001 |  | Semina di miscuglio di erbe di prato. Semina di miscuglio di erbe di prato perenni, compresa la lavorazione del terreno cure culturali con seme fornito dalla Ditta. | m² | 0.6656 | 0.0222
11660 | 19.20.002 |  | Fornitura e messa a dimora di essenze arbustive. Fornitura e messa a dimora di essenze a portamento arbustivo per risarcimento di impianti esistenti nell'aiuola centrale spartitraffico e nelle pertinenze stradali, con alterne fallanze da eseguire con soggetti sprovvisti di apparato radicale aereo di robusto sviluppo, con minimo di tre polloni lignificati, compresa la manutenzione, cure culturali, sarchiature, scerbature, annacquamenti, disinfestazioni ed eventuali potature di formazione, sostituzione delle fallanze e quanto altro occorra per dare l'impianto finito a perfetta regola d'arte
11661 | 19.20.002 | 001 | Cespugli di essenze spoglianti di altezza m 1,00-1,20 | cad | 7.1136 | 0.2626
11662 | 19.20.002 | 002 | Cespugli di essenze sempreverdi di altezza m 1,00-1,20 | cad | 8.8712 | 0.3168
11663 | 19.20.002 | 003 | Cespugli di Nerium Oleander di altezza m 0,80-1,00 | cad | 7.8104 | 0.284
11664 | 19.20.002 | 004 | Cespugli di Nerium Oleander di altezza m 1,00-1,20 | cad | 10.66 | 0.3936
11665 | 19.20.003 |  | Rivestimento di scarpate mediante semina. Rivestimento di scarpate mediante semina di specie erbacee (graminacee, leguminose, etc.) compresa la lavorazione del terreno, fornitura e spargimento del seme, concimazione, le cure culturali, etc. con l'impiego di kg 120 di seme per ettaro. | m² | 0.6656 | 0.0222
11666 | 19.20.004 |  | Semina idrobituminosa. Semina idrobituminosa eseguita con attrezzatura a pressione compresa la fornitura del seme e del concime, il nolo delle attrezzature, le cure culturali ed ogni altro onere. | m² | 2.132 | 0.0765
11667 | 19.20.005 |  | Protezione scarpate mediante rimboschimento. Protezione di scarpate mediante rimboschimento con semenziali di specie forestali (Robinia pseudoacacia, Ailanthus glandulosa, etc.) posti alla densità di n.4 semenziali per m² compresa la preparazione del terreno e successiva cura culturale di manutenzione. | m² | 0.4992 | 0.0212
11668 | 19.20.006 |  | Fornitura e posa di blocchi di cemento per rivestimento scarpa. Fornitura e posa in opera di blocchi di cemento di rivestimento scarpate in conglomerato cementizio armato, forati a nido d'ape, incastrabili l'un l'altro, dello spessore di cm 7/8 compreso lo scavo del terreno, sistemazione scarpata, riempimento con terra dei fori per meta` della loro altezza e successiva risemina in essi. | m² | 18.46 | 0.678
11669 | 19.20.007 |  | Fornitura e messa a dimora di cupressus. Fornitura e messa a dimora di cupressus arizonica e sempervirens, dato in opera con palo tutore, compreso ogni altra necessaria fornitura, scavo della buca, innaffiamento, legatura al palo, concimazione, garanzia di attecchimento ed ogni altro onere.
11670 | 19.20.007 | 001 | Di altezza m 2,00/2,50 | cad | 19.1776 | 0.7002
11671 | 19.20.007 | 002 | Di altezza m 2,51/3,50 | cad | 41.912 | 1.5306
11672 | 19.20.007 | 003 | Di altezza m 3,51/4,50 | cad | 56.8152 | 2.0885
11673 | 19.20.008 |  | Fornitura a dimora di pinus halepensis o marittima Fornitura e messa a dimora di pinus halepensis o marittima dato in opera con palo tutore, compreso lo scavo della buca, l'innaffiamento, la legatura al palo con corda vegetale e la garanzia di attecchimento
11674 | 19.20.008 | 001 | Di altezza m 2,00/2,50 | cad | 24.856 | 0.9077
11675 | 19.20.008 | 002 | Di altezza m 3,00/3,50 | cad | 35.516 | 1.3013
11676 | 19.20.008 | 003 | Di altezza m 4,00/4,50 | cad | 46.1552 | 1.6948
11677 | 19.20.009 |  | Fornitura a dimora di pinus austriaca. Fornitura e messa a dimora di pinus austriaca dato in opera, con palo tutore, compreso lo scavo della buca, l'innaffiamento, la legatura al palo con corda vegetale e la garanzia di attecchimento.
11678 | 19.20.009 | 001 | Di altezza m 2,50/3,00 | cad | 53.976 | 1.9793
11679 | 19.20.009 | 002 | Di altezza m 3,00/3,50 | cad | 73.8608 | 2.7011
11680 | 19.20.010 |  | Fornitura e messa a dimora di Pinus pinea. Fornitura e messa a dimora di Pinus pinea con chiome ben sviluppate, dato in opera con palo tutore, compresa ogni altra necessaria fornitura, scavo della buca, concimazione, innaffiamento, legatura al palo, garanzia di attecchimento ed ogni altro onere.
11681 | 19.20.010 | 001 | Di altezza m 2,00/2,50 | cad | 18.46 | 0.678
11682 | 19.20.010 | 002 | Di altezza m 3,00/3,50 | cad | 80.9744 | 2.9637
11683 | 19.20.010 | 003 | Di altezza m 4,00/4,50 | cad | 121.472 | 4.4507
11684 | 19.21 |  | Indennità per interventi di urgenza
11685 | 19.21.001 |  | Canone per ispezione giornaliera compresi i giorni festivi. Canone per ispezione giornaliera compresi i giorni festivi della strada con obbligo di segnalazione via fax e firma del registro presso il Capo Cantoniere. | km x d | 3.5464 | 0.1309
11686 | 19.21.002 |  | Intervento su strada, diurno o notturno di squadra d'emergenza. Intervento su strada, diurno o notturno, anche in giorni festivi, di squadra d'emergenza, dotata di furgone attrezzato con segnaletica mobile con autista ed almeno due operatori, entro un'ora dalla chiamata del Capo Cantoniere o Sorvegliante.
11687 | 19.21.002 | 001 | Per ogni intervento su chiamata | cad | 341.46 | 12.5009
11688 | 19.21.002 | 002 | Per ogni ora successiva alla prima, di lavoro su strada | cad | 102.43 | 3.7541
11689 | 19.21.002 | 003 | Maggiorazione per intervento notturno. | % | 50
11690 | 20. |  | SISTEMAZIONE AREE VERDI
11691 | 20.01 |  | Sistemazione aree verdi
11692 | 20.01.001 |  | Terra da coltivo. Terra da coltivo, fornita, stesa e modellata proveniente da strato colturale attivo, priva di radici e di erbe infestanti permanenti, di ciottoli, cocci ecc., del tipo torba nazionale o di provenienza estera o terriccio speciale umidizzato composto dal 30% di sostanza organica e dal 70% di terricci vari vagliati e macinati, PH neutro. E' inoltre compreso quanto altro occorre per dare il lavoro finito.
11693 | 20.01.001 | 001 | Stesa e modellazione eseguita a mano. | m³ | 45.2302 | 0.6703
11694 | 20.01.001 | 002 | Stesa e modellazione eseguita con mezzo meccanico. | m³ | 27.189 | 0.4024
11695 | 20.01.002 |  | Stesa e modellazione di terreno agrario. Stesa e modellazione di terreno agrario, compreso l'onere della mondatura dalle radici, dalle erbe infestanti, dai ciottoli, cocci, etc. E' compreso quanto altro occorre per dare il lavoro finito. E' esclusa la fornitura del terreno agrario.
11696 | 20.01.002 | 001 | Eseguita a mano. | m³ | 30.1676 | 0.4468
11697 | 20.01.002 | 002 | Eseguita con mezzo meccanico. | m³ | 16.8964 | 0.2457
11698 | 20.01.003 |  | Aratura, vangatura e fresatura del terreno. Aratura, vangatura e fresatura del terreno, con monda accurata da radici, da erbe infestanti, ciottoli, detriti ecc. E' compreso il carico, il trasporto e lo scarico a rifiuto del materiale di risulta. E' inoltre compreso quanto altro occorre per dare il lavoro finito.
11699 | 20.01.003 | 001 | Aratura con mezzo meccanico per profondità non inferiore a cm 30. | m² | 0.9328 | 0.0112
11700 | 20.01.003 | 002 | Vangatura con mezzo meccanico per profondità non inferiore a cm 30. | m² | 0.6254 | 0.011
11701 | 20.01.003 | 003 | Vangatura eseguita a mano per profondità non inferiore a cm 30. | m² | 4.8548 | 0.0671
11702 | 20.01.003 | 004 | Fresatura con mezzo meccanico per profondità non inferiore a cm 20. | m² | 0.4028 | 0.0112
11703 | 20.01.003 | 005 | Fresatura eseguita a mano per una profondità non inferiore a cm 20. | m² | 0.5088 | 0.0111
11704 | 20.01.004 |  | Concime. Concime somministrato sul luogo d'impiego, fornito e steso. E' compreso quanto altro occorre per dare il lavoro finito.
11705 | 20.01.004 | 001 | Concime naturale, stallatico, atto all'uso. | ha | 4020.05 | 111.677
11706 | 20.01.004 | 002 | Concime del tipo chimico, granulare, ternario. | ha | 2390.3 | 108.6391
11707 | 20.01.005 |  | Formazione di tappeto erboso a partire da terreno di coltura libero da detriti o altro materiale amovibile, comprensivo di operazioni di asportazione di residui vegetali ed elementi lapidei affioranti, lavorazioni preparatorie principali e complementari (vangatura/aratura, erpicatura), fertilizzazione organica ed inorganica di fondo secondo le direttive della D.L., la semente, la semina, la rullatura, primo taglio incluso, irrigazione esclusa. Con garanzia di attecchimento. E' inoltre compreso quanto altro occorre per dare il lavoro finito.
11708 | 20.01.005 | 001 | Con miscuglio di specie microterme, distribuzione di almeno 40 g/m² di semente per superfici fino a 500 m² | m² | 5.1092 | 0.0705
11709 | 20.01.005 | 002 | Con miscuglio di specie microterme, distribuzione di almeno 40 g/m² di semente per superfici da 500 fino a 1500 m² | m² | 3.4768 | 0.0421
42793 | 20.01.005 | 003 | Con miscuglio di specie microterme, distribuzione di almeno 40 g/m² di semente per superfici superiori a 1500 m² | m² | 2.12
42794 | 20.01.005 | 004 | Con specie macroterme in purezza, distribuzione di 20 g/m² di semente per superfici fino a 500 m² | m² | 5.6498
42795 | 20.01.005 | 005 | Con specie macroterme in purezza, distribuzione di 20 g/m² di semente per superfici da 500 fino a 1500 m² | m² | 4.0174
42796 | 20.01.005 | 006 | Con specie macroterme in purezza, distribuzione di 20 g/m² di semente per superfici superiori a 1500 m² | m² | 2.9362
42797 | 20.01.006 |  | Formazione di tappeto erboso in zolle, a partire da terreno di coltura libero da detriti od altro materiale amovibile, comprensivo di operazioni di asportazione di residui vegetali ed elementi lapidei affioranti, livellamento, lavorazioni preparatorie principali e complementari (vangatura/aratura, erpicatura), fertilizzazione organica ed inorganica di fondo secondo le direttive della D.L., la posa su terreno di coltura di uno strato uniforme di 5 cm di spessore di un miscuglio di sabbia/lapillo e la rullatura. Con garanzia di attecchimento. E' inoltre compreso quanto altro occorre per dare il lavoro finito.
42798 | 20.01.006 | 001 | Con zolle di microterme per superfici fino a 500 m² | m² | 18.4758
42799 | 20.01.006 | 002 | Con zolle di microterme per superfici da 500 fino a 1500 m² | m² | 13.038
42800 | 20.01.006 | 003 | Con zolle di microterme per superfici superiori a 1500 m² | m² | 9.2326
42801 | 20.01.006 | 004 | Con zolle di macroterme o Dichcondra repens per superfici fino a 500 m² | m² | 23.903
42802 | 20.01.006 | 005 | Con zolle di macroterme o Dichcondra repens per superfici da 500 fino a 1500 m² | m² | 16.8434
42803 | 20.01.006 | 006 | Con zolle di macroterme o Dichcondra repens per superfici superiori a 1500 m² | m² | 12.4974
42804 | 20.01.007 |  | Rigenerazione di tappeti erbosi ricreazionali e/o ornamentali, esclusi quelli ad uso sportivo, mediante l'uso di mezzi meccanici operanti fessurazione e/o bucatura del tappeto, l'asportazione del feltro, successivo passaggio con rete metallica per il livellamento del piano di lavoro, la semina, la concimazione starter e la rullatura. E' inoltre compreso quanto altro occorre per dare il lavoro finito.
42805 | 20.01.007 | 001 | Con miscuglio di specie microterme, distribuzione di almeno 30 g/m² di semente per superfici fino a 500 m² | m² | 2.5016
42806 | 20.01.007 | 002 | Con miscuglio di specie microterme, distribuzione di almeno 30 g/m² di semente per superfici da 500 fino a 1500 m² | m² | 1.7384
42807 | 20.01.007 | 003 | Con miscuglio di specie microterme, distribuzione di almeno 30 g/m² di semente per superfici superiori a 1500 m² | m² | 1.06
42808 | 20.01.007 | 004 | Con specie macroterme in purezza, distribuzione di 10 g/m² di semente per superfici fino a 500 m² | m² | 2.8302
42809 | 20.01.007 | 005 | Con specie macroterme in purezza, distribuzione di 10 g/m² di semente per superfici da 500 fino a 1500 m² | m² | 2.014
42810 | 20.01.007 | 006 | Con specie macroterme in purezza, distribuzione di 10 g/m² di semente per superfici superiori a 1500 m² | m² | 1.4628
11710 | 20.01.008 |  | Messa a dimora di rosai, cespugli raggruppati, cespugli robusti e conifere nane. Messa a dimora di rosai, cespugli raggruppati, cespugli robusti e conifere nane. Sono compresi: la formazione della buca delle dimensioni occorrenti; il carico, il trasporto e lo scarico a rifiuto del materiale di risulta; la stesa di un adeguato strato di stallatico sul fondo dello scavo; la messa a dimora dell'elemento vegetativo; il riempimento del cavo con terra di coltura; il costipamento; l'innaffiamento finale. E' compreso quanto altro occorre per dare il lavoro finito. E' esclusa la fornitura dell'elemento vegetativo.
11711 | 20.01.008 | 001 | Rosai ed arbusti raggruppati (di piccola forza) con buca da cm 40x40 e di altezza minima cm 20. | cad | 4.7276 | 0.067
11712 | 20.01.008 | 002 | Cespugli robusti e conifere nane con buca da cm 40x40 e di altezza minima cm 40. | cad | 6.3388 | 0.0893
11713 | 20.01.009 |  | Messa a dimora di siepi. Messa a dimora di siepi, con apertura di scavo a canale di larghezza cm 50 e di altezza cm 50. Sono compresi: il carico, il trasporto e lo scarico a rifiuto dei materiali di risulta; la stesa di un adeguato strato di stallatico sul fondo dello scavo; la messa a dimora dell'elemento vegetativo; il riempimento del cavo con terra di coltura; il costipamento; l'innaffiamento finale. E' compreso quanto altro occorre per dare il lavoro finito. E' esclusa la fornitura dell'elemento vegetativo.
11714 | 20.01.009 | 001 | A doppia fila di 7 piantine per metro lineare di siepe di cm 80-100 di altezza. | m | 5.0774 | 0.0783
11715 | 20.01.009 | 002 | A fila semplice di 3 piantine per metro lineare di siepe di cm 80-100 di altezza. | m | 4.7276 | 0.067
11716 | 20.01.010 |  | Messa a dimora di piante di alto fusto. Messa a dimora di piante di alto fusto (conifere e latifoglie). Sono compresi: la formazione della buca delle dimensioni occorrenti; il carico, il trasporto e lo scarico a rifiuto del materiale di risulta; la stesa sul fondo del cavo di un adeguato strato di stallatico; la messa a dimora delle piante; il riempimento del cavo con terra di coltura; il costipamento; l'innaffiamento finale. E' compreso quanto altro occorre per dare il lavoro finito. E' esclusa la fornitura dell'elemento vegetativo.
11717 | 20.01.010 | 001 | Di conifere con altezza inferiore a m 4 e latifoglie con circonferenza di cm 8-10 con buca di cm 40x40 e di altezza minima cm 40. | cad | 19.3238 | 0.2904
11718 | 20.01.010 | 002 | Di conifere con altezza inferiore a m 4 e latifoglie con circonferenza di cm 11-17 con buca di cm 70x70 e di altezza minima cm 70. | cad | 33.1674 | 0.4912
11719 | 20.01.010 | 003 | Di conifere con altezza superiore a m 4 e latifoglie con circonferenza di cm 18-20 con buca non inferiore a cm 100x100 e di altezza minima cm 100. | cad | 69.3558 | 1.0279
11720 | 20.01.011 |  | Pali tutori. Pali tutori in legno di essenze varie del diametro fino a cm 5 e lunghezza cm 350-450, forniti e posti in opera. Sono compresi: l'appuntatura ad una estremità; gli eventuali tiranti in filo di ferro zincato del diametro di mm 3. E' inoltre compreso quanto altro occorre per dare il lavoro finito.
11721 | 20.01.011 | 001 | Palo tutore singolo. | cad | 6.0526 | 0.0893
11722 | 20.01.011 | 002 | Gruppo di n. 4 pali tutori più 3 picchetti per pianta. | cad | 16.8964 | 0.2457
11723 | 20.01.012 |  | Estirpamento. Estirpamento di elementi vegetativi vivi, effettuato con le provvidenze necessarie e sufficienti per garantire la efficace rimessa a dimora. E' compreso il ripristino della superficie lasciata libera dall'estirpamento. E' inoltre compreso quanto altro occorre per dare il lavoro finito.
11724 | 20.01.012 | 001 | Di pianta d'alto fusto con circonferenza di cm 40-50. | cad | 33.1674 | 0.4912
11725 | 20.01.012 | 002 | Di pianta d'alto fusto con circonferenza di cm 60-70. | cad | 46.428 | 0.6922
11726 | 20.01.012 | 003 | Di pianta d'alto fusto con circonferenza di cm 71-100. | cad | 75.4084 | 1.1168
11727 | 20.01.012 | 004 | Di piante d'alto fusto con circonferenza di cm 101-120. | cad | 126.6276 | 1.8766
11728 | 20.01.012 | 005 | Di cespugli e arbusti raggruppati. | cad | 3.3602 | 0.0448
11729 | 20.01.012 | 006 | Di cespugli e arbusti robusti. | cad | 6.6356 | 0.1005
11730 | 20.01.012 | 007 | Di siepi a 5-6 piantine su ogni metro. | cad | 11.4798 | 0.1675
11731 | 20.01.013 |  | Taglio di erba. Taglio di erba con mototosatrici e motofalciatrici ed asportazione del materiale di risulta. E' compreso quanto quanto altro occorre per dare il lavoro finito.
11732 | 20.01.013 | 001 | Interventi con tosatrici. | ha | 2390.3 | 108.6391
11733 | 20.01.013 | 002 | Interventi con falciatrici. | ha | 3476.8 | 112.1616
11734 | 20.01.014 |  | Taglio di siepe. Taglio di siepe delle dimensioni di m² 3 per ogni metro lineare di sviluppo, con asportazione del materiale di risulta, con tre interventi all'anno per ogni intervento. E' compreso quanto altro occorre per dare il lavoro finito. | m | 2.7666 | 0.0446
11735 | 20.01.015 |  | Triturazione di rami, tronchi ed altri elementi legnosi. Triturazione di rami, tronchi ed altri elementi legnosi. Sono compresi: il convogliamento in cassoni da trasporto del cippato per un minimo di m³ 7-8; il carico, il trasporto e lo scarico a rifiuto dei vegetali tagliati. E' inoltre compreso quanto altro occorre per dare il lavoro finito.
11736 | 20.01.015 | 001 | Con trattore munito di cippatrice da 40-70 HP (per tronchi fino a cm 12 di diametro). | m³ | 60.2928 | 0.8935
11737 | 20.01.015 | 002 | Con trattore munito di cippatrice da 70-100 HP (per tronchi fino a cm 18 di diametro). | m³ | 69.3558 | 1.0279
11738 | 20.01.015 | 003 | Con trattore munito di cippatrice da 101-140 HP (per tronchi fino a cm 25 di diametro). | m³ | 78.3976 | 1.1619
11739 | 20.01.016 |  | Taglio e triturazione dell'erba. Taglio e triturazione dell'erba, con trattori da 40-100 HP, larghezza di taglio cm 120-200, per superfici minime di m² 15000 transitabili con trattrici, ed il materiale di risulta lasciato sul posto. E' inoltre compreso quanto altro occorre per dare il lavoro finito. | m² | 0.3498 | 0.0113
11740 | 20.01.017 |  | Taglio e raccolta dell'erba. Taglio e raccolta dell'erba, con trattori da 40-100 HP larghezza di taglio cm 120-200, per superfici minime di m² 15000 transitabili con trattrici. E' inoltre compreso quanto altro occorre per dare il lavoro finito. | m² | 1.2084 | 0.0224
11741 | 20.01.018 |  | Potatura di piante. Potatura di piante ubicate nei parchi, giardini e viali alberati (chiusi alla circolazione e liberi da impedimenti sotto la proiezione della chioma). Sono compresi: l'impiego di cestello/piattaforma idraulica; l'accatastamento sul posto del materiale di risulta; il carico, il trasporto e lo scarico a rifiuto del materiale vegetale per un minimo di numero 5 piante potate. E' inoltre compreso quanto altro occorre per dare il lavoro finito.
11742 | 20.01.018 | 001 | Per piante fino a m 10,00 di altezza da terra. | cad | 105.523 | 1.5639
11743 | 20.01.018 | 002 | Per piante da m 10,01 a m 12,00 di altezza da terra. | cad | 150.7532 | 2.2342
11744 | 20.01.018 | 003 | Per piante da m 12,01 a m 15,00 di altezza da terra. | cad | 180.8572 | 2.6803
11745 | 20.01.018 | 004 | Per piante da m 15,01 a m 18,00 di altezza da terra. | cad | 204.9934 | 3.038
11746 | 20.01.018 | 005 | Per piante da m 18,01 a m 20,00 di altezza da terra. | cad | 241.15 | 3.5738
11747 | 20.01.019 |  | Spollonatura di piante ad alto fusto. Spollonatura di piante ad alto fusto da eseguirsi almeno 2 volte all'anno (per un minimo di 50 piante). | cad | 7.5578 | 0.1116
11748 | 20.01.020 |  | Potatura di arbusti o cespugli. Potatura di arbusti o cespugli. Sono compresi: l'accatastamento dei vegetali tagliati; il carico, il trasporto e lo scarico a rifiuto dei vegetali di risulta. E' inoltre compreso quanto altro occorre per dare il lavoro finito.
11749 | 20.01.020 | 001 | Altezza fino a cm 100 da terra (per un minimo di 100 piante). | cad | 3.1694 | 0.0446
11750 | 20.01.020 | 002 | Altezza da cm 100 a cm 200 da terra (per un minimo di 50 piante). | cad | 6.0526 | 0.0893
11751 | 20.01.020 | 003 | Altezza da cm 200 a cm 300 da terra (per un minimo di 30 piante). | cad | 9.4658 | 0.1453
11752 | 20.01.021 |  | Trattamenti antiparassitari/anticrittogamici. Trattamenti antiparassitari/anticrittogamici, mediante l'impiego di nebulizzatore/atomizzatore. Sono compresi: la fornitura del materiale; tutti gli accorgimenti atti a garantire la pubblica e privata incolumità e garantire la salute degli operatori. E' compreso quanto altro occorre per dare il lavoro finito.
11753 | 20.01.021 | 001 | Altezza fino a m 10,00 da terra (per un minimo di 100 piante). | cad | 7.2716 | 0.1117
11754 | 20.01.021 | 002 | Altezza da m 10 a m 20 da terra (per un minimo di 70 piante). | cad | 10.2714 | 0.1564
11755 | 20.01.021 | 003 | Altezza oltre m 20 da terra (per un minimo di 50 piante). | cad | 13.9072 | 0.2011
42849 | 20.01.022 |  | Trattamento endoterapico mediante iniezioni al tronco con tecnologia a pressione controllata su ippocastani e fagacee contro insetti minatori, fitomizi e attacchi fungini per un minimo di 5 piante. Sono compresi: la fornitura del materiale; tutti gli accorgimenti atti a garantire la pubblica e privata incolumità e garantire la salute degli operatori. E' compreso quanto altro occorre per dare il lavoro finito.
42850 | 20.01.022 | 001 | Circonferenza pianta fino a 80 cm. | cad | 43.46
42851 | 20.01.022 | 002 | Circonferenza pianta fino a 110 cm. | cad | 54.325
42852 | 20.01.022 | 003 | Circonferenza pianta fino a 150 cm. | cad | 81.4928
42853 | 20.01.022 | 004 | Circonferenza pianta oltre 150 cm. | cad | 103.2228
42854 | 20.01.023 |  | Trattamento endoterapico mediante iniezioni al tronco con tecnologia a pressione controllata su tigli, platani, pioppi, gelsi e esemplari a legno morbido tranne le conifiere contro insetti minatori, fitomizi e attacchi fungini per un minimo di 5 piante. Sono compresi: la fornitura del materiale; tutti gli accorgimenti atti a garantire la pubblica e privata incolumità e garantire la salute degli operatori. E' compreso quanto altro occorre per dare il lavoro finito.
42855 | 20.01.023 | 001 | Circonferenza pianta fino a 80 cm. | cad | 27.1678
42856 | 20.01.023 | 002 | Circonferenza pianta fino a 110 cm. | cad | 38.0328
42857 | 20.01.023 | 003 | Circonferenza pianta fino a 150 cm. | cad | 54.325
42858 | 20.01.023 | 004 | Circonferenza pianta oltre 150 cm. | cad | 81.4928
42859 | 20.01.024 |  | Trattamento endoterapico mediante iniezioni al tronco con tecnologia a pressione controllata su conifere contro fitomizi, fitofagi, attacchi fungini per un minimo di 5 piante. Sono compresi: la fornitura del materiale; tutti gli accorgimenti atti a garantire la pubblica e privata incolumità e garantire la salute degli operatori. E' compreso quanto altro occorre per dare il lavoro finito.
42860 | 20.01.024 | 001 | Circonferenza pianta fino a 80 cm. | cad | 48.8978
42861 | 20.01.024 | 002 | Circonferenza pianta fino a 110 cm. | cad | 59.7628
42862 | 20.01.024 | 003 | Circonferenza pianta fino a 150 cm. | cad | 86.92
42863 | 20.01.024 | 004 | Circonferenza pianta oltre 150 cm. | cad | 108.65
11756 | 20.01.025 |  | Zone a ghiaietto. Formazione di zone a ghiaietto, su sottofondo già esistente Sono compresi: la fornitura del ghiaietto del diametro di mm 4-5; la stesa con l'uso del rastrello per uno spessore minimo di cm 5. E' inoltre compreso quanto altro occorre per dare il lavoro finito. | m² | 1.5582 | 0.0224
11757 | 20.01.026 |  | Zone a ghiaietto compreso il sottofondo. Formazione di zone a ghiaietto. Sono compresi: il diserbo del terreno; la fornitura e lo spandimento di terra bianca per sottofondo dello spessore minimo di cm 10; la cilindrata con rullo pesante; la fornitura del ghiaietto del diametro di mm 4-5; la stesa con l'uso del rastrello per uno spessore di cm 5. E' inoltre compreso quanto altro occorre per dare il lavoro finito. | m² | 3.6252 | 0.0558
11758 | 20.01.027 |  | Passaggi pedonali. Pavimentazione per esterni realizzata con lastre di calcestruzzo dosato con Kg 380 di cemento tipo 425, dello spessore di cm 4, opportunamente trattato in superficie con l'ausilio di spazzola rotante in modo da lasciare gli elementi lapidei della pezzatura di mm 3-5 parzialmente in vista. Sono compresi: la fornitura delle lastre; lo scavo e la preparazione del fondo; il riporto di sabbia per l'allettamento; l'intasamento degli interstizi con terra da coltura; la fornitura e seminagione delle sementi. E' inoltre compreso quanto altro occorre per dare il lavoro finito. | m² | 30.1676 | 0.4468
11759 | 20.01.028 |  | Viali o piazzole. Viali o piazzole anche per parcheggi realizzate con masselli forati di qualsiasi forma geometrica, in calcestruzzo vibrocompresso, per pavimentazioni erbose, di dimensioni cm 50x50 e di spessore di cm 12. Sono compresi: la fornitura e posa in opera dei masselli; lo scavo e la preparazione del sottofondo; il riporto di misto naturale; la cilindratura; il riporto di sabbia; l'intasamento con terra di coltura alleggerita con torba o sabbia; la fornitura e seminagione delle sementi. E' inoltre compreso quanto altro occorre per dare il lavoro finito. | m² | 25.8428 | 0.3796
11760 | 20.01.029 |  | Formazione di balaustre. Formazione di balaustre con pali di castagno, o altre essenze forti, formate da un palo dritto appuntito ogni m 1,20, immerso nel carbolineum dalla parte da interrare, da un corrimano e da 2 elementi posti a croce. L'altezza del corrimano dal marciapiede deve essere di almeno cm 100. Sono compresi: la legatura degli elementi con filo di ferro zincato; la chiodatura; i tagli; gli sfridi. E' inoltre compreso quanto altro occorre per dare il lavoro finito. | m | 18.126 | 0.2683
11761 | 20.01.030 |  | Formazione di scalinate. Formazione di scalinate con pedata in battuto di calcestruzzo cementizio frattazzato spessore cm 10, su massicciata anche essa di cm 10, ed alzate con cordonate in calcestruzzo da cm 8x25. Sono compresi: lo scavo e la preparazione del fondo di posa; l'allettamento su malta cementizia; le opera e gli accessori occorrenti. Le dimensioni dello scalino devono essere di cm 30 di pedata e cm 17 di alzata. E' inoltre compreso quanto altro occorre per dare il lavoro finito. | m | 24.1044 | 0.3572
11762 | 20.01.031 |  | Recinzione con rete metallica. Recinzione con rete metallica altezza cm 200 posta in opera su paletti metallici a T da mm 50, spessore mm 7 e cantonali, posti ad interasse di m 2,50, il tutto fornito e posto in opera. Sono compresi: lo scavo; il blocchetto di fondazione in calcestruzzo con cemento tipo 325 a q.li 2 al m³, delle dimensioni di cm 40x40x40; n. 3 ordini di fili di ferro zincato per tesatura a croce di S.Andrea. E' inoltre compreso quanto altro occorre per dare l'opera finita.
11763 | 20.01.031 | 001 | Con rete zincata. | m | 22.9596 | 0.3352
11764 | 20.01.031 | 002 | Con rete plastificata e zincata. | m | 24.7616 | 0.3687
11765 | 20.01.032 |  | Conifere tipo Cupressus Arizonica: (Cipressi dell'Arizzona) Conica, Pyramidalis, Fastigata, Benthami. Conifere tipo Cupressus Arizonica Conica, Cupressus Arizonica Pyramidalis, Cupressus Arizonica Fastigata e Cupressus Arizonica Benthami da innesto, fornite e messe a dimora. Sono compresi: la formazione della buca eseguita a mano o con mezzo meccanico delle dimensioni prescritte; il carico, il trasporto e lo scarico a rifiuto del materiale di risulta; la stesa sul fondo del cavo di un adeguato strato stallatico; il riempimento del cavo con terra di coltura ed il suo costipamento e innaffiamento finale; i pali tutori ove occorrono; la garanzia di attecchimento. E' inoltre compreso quanto altro occorre per dare il lavoro finito.
11766 | 20.01.032 | 001 | Dell'altezza di m 0,80-1,00. | cad | 16.3346 | 0.2458
11767 | 20.01.032 | 002 | Dell'altezza di m 1,01-1,25. | cad | 18.6878 | 0.2792
11768 | 20.01.032 | 003 | Dell'altezza di m 1,26-1,50. | cad | 24.1044 | 0.3572
11769 | 20.01.032 | 004 | Dell'altezza di m 1,51-1,75. | cad | 31.3866 | 0.4692
11770 | 20.01.032 | 005 | Dell'altezza di m 1,76-2,00. | cad | 39.2306 | 0.581
11771 | 20.01.032 | 006 | Dell'altezza di m 2,01-2,50. | cad | 53.0742 | 0.7818
11772 | 20.01.032 | 007 | Dell'altezza di m 2,51-3,00. | cad | 84.3972 | 1.2508
11773 | 20.01.032 | 008 | Dell'altezza di m 3,01-3,50. | cad | 126.6276 | 1.8766
11774 | 20.01.033 |  | Conifere tipo Cupressus (Cipressi) Macrocarpa (Cipresso di Monterrey) Lutescens, Lutescens Pyramidalis e Pyramidalis. Conifere tipo Cupressus Macrocarpa Lutescens, Lutescens Pyramidalis e Pyramidalis e Costineriana, fornite e messe a dimora. Sono compresi: la formazione della buca eseguita a mano o con mezzo meccanico delle dimensioni prescritte; il carico, il trasporto e lo scarico a rifiuto del materiale di risulta; la stesa sul fondo del cavo di un adeguato strato stallatico; il riempimento del cavo con terra di coltura e il suo costipamento e innaffiamento finale; i pali tutori ove occorrono; la garanzia di attecchimento. E' inoltre compreso quanto altro occorre per dare il lavoro finito.
11775 | 20.01.033 | 001 | Dell'altezza di m 0,60-0,80. | cad | 15.1156 | 0.2234
11776 | 20.01.033 | 002 | Dell'altezza di m 0,81-1,00. | cad | 18.126 | 0.2683
11777 | 20.01.033 | 003 | Dell'altezza di m 1,01-1,25. | cad | 21.1258 | 0.3129
11778 | 20.01.033 | 004 | Dell'altezza di m 1,26-1,50. | cad | 28.9698 | 0.4244
11779 | 20.01.033 | 005 | Dell'altezza di m 1,51-1.75. | cad | 36.1672 | 0.536
11780 | 20.01.033 | 006 | Dell'altezza di m 1,76-2,00. | cad | 48.23 | 0.7148
11781 | 20.01.033 | 007 | Dell'altezza di m 2,01-2,50. | cad | 67.5538 | 1.0052
11782 | 20.01.034 |  | Conifere tipo Cupressus Sempervirens (Cipresso italico) Pyramidalis e Horizontalis. Conifere tipo Cupressus Sempervirens Pyramidalis e Horizontalis, fornite e messe a dimora. Sono compresi: la formazione della buca eseguita a mano o con mezzo meccanico delle dimensioni prescritte; il carico, il trasporto e lo scarico a rifiuto del materiale di risulta; la stesa sul fondo del cavo di un adeguato strato stallatico; il riempimento del cavo con terra di coltura e il suo costipamento e innaffiamento finale; i pali tutori ove occorrono; la garanzia di attecchimento. E' inoltre compreso quanto altro occorre per dare il lavoro finito.
11783 | 20.01.034 | 001 | Tipo da seme, dell'altezza di m 0,80-1,00. | cad | 12.0628 | 0.1789
11784 | 20.01.034 | 002 | Tipo da seme, dell'altezza di m 1,01-1,25. | cad | 15.6986 | 0.2347
11785 | 20.01.034 | 003 | Tipo da seme, dell'altezza di m 1,26-1,50. | cad | 20.5322 | 0.3014
11786 | 20.01.034 | 004 | Tipo da seme, dell'altezza di m 1,51-1,75. | cad | 26.5424 | 0.391
11787 | 20.01.034 | 005 | Tipo da seme, dell'altezza di m 1,76-2,00. | cad | 33.814 | 0.5028
11788 | 20.01.034 | 006 | Tipo da seme, dell'altezza di m 2,01-2,50. | cad | 43.4494 | 0.6478
11789 | 20.01.034 | 007 | Tipo da seme, dell'altezza di m 2,51-3,00. | cad | 66.3454 | 0.9832
11790 | 20.01.034 | 008 | Tipo da seme, dell'altezza di m 3,01-3,50. | cad | 96.46 | 1.4295
11791 | 20.01.034 | 009 | Tipo da innesto, dell'altezza di m 0,80-1,00. | cad | 19.3238 | 0.2904
11792 | 20.01.034 | 010 | Tipo da innesto, dell'altezza di m 1,01-1,25. | cad | 24.1044 | 0.3572
11793 | 20.01.034 | 011 | Tipo da innesto, dell'altezza di m 1,26-1,50. | cad | 31.3866 | 0.4692
11794 | 20.01.034 | 012 | Tipo da innesto, dell'altezza di m 1,51-1,75. | cad | 41.022 | 0.6034
11795 | 20.01.034 | 013 | Tipo da innesto, dell'altezza di m 1,76-2,00. | cad | 48.23 | 0.7148
11796 | 20.01.034 | 014 | Tipo da innesto, dell'altezza di m 2,01-2,50. | cad | 74.7618 | 1.1057
11797 | 20.01.034 | 015 | Tipo da innesto, dell'altezza di m 2,51-3,00. | cad | 101.3148 | 1.4974
11798 | 20.01.034 | 016 | Tipo da innesto, dell'altezza di m 3,01-3,50. | cad | 139.9094 | 2.0777
11799 | 20.01.034 | 017 | Tipo da innesto, dell'altezza di m 3,51-4,00. | cad | 180.8572 | 2.6803
11800 | 20.01.034 | 018 | Tipo da innesto, dell'altezza di m 4,01-4,50. | cad | 241.15 | 3.5738
11801 | 20.01.034 | 019 | Tipo da innesto, dell'altezza di m 4,51-5,00. | cad | 313.4844 | 4.6458
11802 | 20.01.035 |  | Conifere Pinus Pinea (Pino domestico; H = m 20÷25). Conifere Pinus Pinea con zolla o rete, fornite e messe a dimora. Sono compresi: la formazione della buca eseguita a mano o con mezzo meccanico delle dimensioni prescritte; il carico, il trasporto e lo scarico a rifiuto del materiale di risulta; la stesa sul fondo del cavo di un adeguato strato stallatico; il riempimento del cavo con terra di coltura e il suo costipamento e innaffiamento finale; i pali tutori ove occorrono; la garanzia di attecchimento. E' inoltre compreso quanto altro occorre per dare il lavoro finito.
11803 | 20.01.035 | 001 | Dell'altezza di m 1,00-1,25, circonferenza del fusto cm 8- 10. | cad | 28.3868 | 0.4244
11804 | 20.01.035 | 002 | Dell'altezza di m 1,25-1,50, circonferenza del fusto cm 10- 14. | cad | 42.2198 | 0.6253
11805 | 20.01.035 | 003 | Dell'altezza di m 1,50-1,75, circonferenza del fusto cm 12- 16. | cad | 66.3454 | 0.9832
11806 | 20.01.035 | 004 | Dell'altezza di m 1,75-2,00, circonferenza del fusto cm 14- 18. | cad | 102.5126 | 1.5192
11807 | 20.01.035 | 005 | Dell'altezza di m 2,00-2,50, circonferenza del fusto cm 16- 22. | cad | 144.69 | 2.1443
11808 | 20.01.035 | 006 | Dell'altezza di m 2,50-3,00, circonferenza del fusto cm 18- 30. | cad | 192.92 | 2.8591
11809 | 20.01.035 | 007 | Dell'altezza di m 3,00-3,50, circonferenza del fusto cm 20- 40. | cad | 259.276 | 3.8425
11810 | 20.01.035 | 008 | Dell'altezza di m 3,50-4,00, circonferenza del fusto cm 26- 45. | cad | 337.61 | 5.0034
11811 | 20.01.036 |  | Conifere Pinus Austriaca Nigra (Pino nero o d'Austria; H = m 40). Conifere Pinus Austriaca Nigra con zolla o rete, fornite e messe a dimora. Sono compresi: la formazione della buca eseguita a mano o con mezzo meccanico delle dimensioni prescritte; il carico, il trasporto e lo scarico a rifiuto del materiale di risulta; la stesa sul fondo del cavo di un adeguato strato stallatico; il riempimento del cavo con terra di coltura e il suo costipamento e innaffiamento finale; i pali tutori ove occorrono; la garanzia di attecchimento. E' inoltre compreso quanto altro occorre per dare il lavoro finito.
11812 | 20.01.036 | 001 | Dell'altezza di m 1,50-1,75, circonferenza del fusto cm 12- 16. | cad | 42.2198 | 0.6253
11813 | 20.01.036 | 002 | Dell'altezza di m 1,75-2,00, circonferenza del fusto cm 14- 18. | cad | 54.2932 | 0.8041
11814 | 20.01.036 | 003 | Dell'altezza di m 2,00-2,50, circonferenza del fusto cm 16- 22. | cad | 66.3454 | 0.9832
11815 | 20.01.036 | 004 | Dell'altezza di m 2,50-3,00, circonferenza del fusto cm 18- 30. | cad | 90.4604 | 1.3406
11816 | 20.01.036 | 005 | Dell'altezza di m 3,00-3,50, circonferenza del fusto cm 20- 40. | cad | 132.6272 | 1.9655
11817 | 20.01.036 | 006 | Dell'altezza di m 3,50-4,00, circonferenza del fusto cm 26- 45. | cad | 180.8572 | 2.6803
11818 | 20.01.037 |  | Conifere Juniperus Communis (Ginepro comune) o Virginiana (Ginepro originario dell'America Settentrionale); (H = m 10÷15 o a cespuglio o prostrato). Conifere Juniperus Communis o Virginiana, fornite e messe a dimora. Sono compresi: la formazione della buca eseguita a mano o con mezzo meccanico delle dimensioni prescritte; il carico, il trasporto e lo scarico a rifiuto del materiale di risulta; la stesa sul fondo del cavo di un adeguato strato stallatico; il riempimento del cavo con terra di coltura e il suo costipamento e innaffiamento finale; i pali tutori ove occorrono; la garanzia di attecchimento. E' inoltre compreso quanto altro occorre per dare il lavoro finito.
11819 | 20.01.037 | 001 | Dell'altezza di m 0,60-0,80. | cad | 13.2712 | 0.2011
11820 | 20.01.037 | 002 | Dell'altezza di m 0,81-1,00. | cad | 18.126 | 0.2683
11821 | 20.01.037 | 003 | Dell'altezza di m 1,01-1,25. | cad | 24.1044 | 0.3572
11822 | 20.01.037 | 004 | Dell'altezza di m 1,26-1,50. | cad | 31.3866 | 0.4692
11823 | 20.01.037 | 005 | Dell'altezza di m 1,51-1.75. | cad | 41.022 | 0.6034
11824 | 20.01.037 | 006 | Dell'altezza di m 1,76-2,00. | cad | 48.23 | 0.7148
11825 | 20.01.037 | 007 | Dell'altezza di m 2,01-2,50. | cad | 60.2928 | 0.8935
11826 | 20.01.038 |  | Conifere Juniperus Virginiana Skyrocket (Ginepro). Conifere Juniperus Virginiana Skyrocket, fornite e messe a dimora. Sono compresi: la formazione della buca eseguita a mano o con mezzo meccanico delle dimensioni prescritte; il carico, il trasporto e lo scarico a rifiuto del materiale di risulta; la stesa sul fondo del cavo di un adeguato strato stallatico; il riempimento del cavo con terra di coltura e il suo costipamento e innaffiamento finale; i pali tutori ove occorrono; la garanzia di attecchimento. E' inoltre compreso quanto altro occorre per dare il lavoro finito.
11827 | 20.01.038 | 001 | Dell'altezza di m 0,80-1,00. | cad | 16.8964 | 0.2457
11828 | 20.01.038 | 002 | Dell'altezza di m 1,01-1,25. | cad | 20.5322 | 0.3014
11829 | 20.01.038 | 003 | Dell'altezza di m 1,26-1,50. | cad | 24.1044 | 0.3572
11830 | 20.01.038 | 004 | Dell'altezza di m 1,51-1,75. | cad | 31.3866 | 0.4692
11831 | 20.01.038 | 005 | Dell'altezza di m 1,76-2,00. | cad | 41.022 | 0.6034
11832 | 20.01.038 | 006 | Dell'altezza di m 2,01-2,50. | cad | 51.2828 | 0.7595
11833 | 20.01.038 | 007 | Dell'altezza di m 2,51-3,00. | cad | 69.3558 | 1.0279
11834 | 20.01.038 | 008 | Dell'altezza di m 3,01-3,50. | cad | 96.46 | 1.4295
11835 | 20.01.039 |  | Conifere tipo Abies (Abeti). Conifere tipo Abies Concola, Abies Nordmanniana (abete del Caucaso), Abies Kosteriana Glama, fornite e messe a dimora. sono compresi: la formazione della buca eseguit a a mano o con mezzo meccanico delle dimensioni prescritte; il carico, il trasporto e lo scarico del materiale di risulta; la stesa sul fondo del cavo di un adeguato strato stallatico; il riempimento del cavo con terra di coltura e il suo costipamento e innaffiamento finale; i pali tutori ove occorrono; la garanzia di attecchimento. E' inoltre compreso quanto altro occorre per dare il lavoro finito.
11836 | 20.01.039 | 001 | Dell'altezza di m 0,60-0,80. | cad | 20.5322 | 0.3014
11837 | 20.01.039 | 002 | Dell'altezza di m 0,81-1,00. | cad | 26.5424 | 0.391
11838 | 20.01.039 | 003 | Dell'altezza di m 1,01-1,25. | cad | 35.0224 | 0.5138
11839 | 20.01.039 | 004 | Dell'altezza di m 1,26-1,50. | cad | 45.2302 | 0.6703
11840 | 20.01.039 | 005 | Dell'altezza di m 1,51-1,75. | cad | 57.2824 | 0.8489
11841 | 20.01.039 | 006 | Dell'altezza di m 1,76-2,00. | cad | 72.3344 | 1.072
11842 | 20.01.039 | 007 | Dell'altezza di m 2,01-2,50. | cad | 96.46 | 1.4295
11843 | 20.01.039 | 008 | Dell'altezza di m 2,51-3,00. | cad | 132.6272 | 1.9655
11844 | 20.01.039 | 009 | Dell'altezza di m 3,01-3,50. | cad | 198.9832 | 2.9489
11845 | 20.01.040 |  | Conifere tipo Cedrus (Cedro) Deodora Pendula. Conifere tipo Cedrus Deodora Pendula, fornite e messe a dimora. Sono compresi: la formazione della buca eseguita a mano o con mezzo meccanico delle dimensioni prescritte; il carico, il trasporto e lo scarico a rifiuto del materiale di risulta; la stesa sul fondo del cavo di un adeguato strato stallatico; il riempimento del cavo con terra di coltura e il suo costipamento e innaffiamento finale; i pali tutori ove occorrono; la garanzia di attecchimento. E' inoltre compreso quanto altro occorre per dare il lavoro finito.
11846 | 20.01.040 | 001 | Dell'altezza di m 0,80-1,00. | cad | 26.5424 | 0.391
11847 | 20.01.040 | 002 | Dell'altezza di m 1,01-1,25. | cad | 36.1672 | 0.536
11848 | 20.01.040 | 003 | Dell'altezza di m 1,26-1,50. | cad | 53.0742 | 0.7818
11849 | 20.01.040 | 004 | Dell'altezza di m 1,51-1,75. | cad | 72.3344 | 1.072
11850 | 20.01.040 | 005 | Dell'altezza di m 1,76-2,00. | cad | 96.46 | 1.4295
11851 | 20.01.040 | 006 | Dell'altezza di m 2,01-2,50. | cad | 150.7532 | 2.2342
11852 | 20.01.040 | 007 | Dell'altezza di m 2,51-3,00. | cad | 223.077 | 3.306
11853 | 20.01.040 | 008 | Dell'altezza di m 3,01-3,50. | cad | 316.5478 | 4.6912
11854 | 20.01.040 | 009 | Dell'altezza di m 3,51-4,00. | cad | 458.185 | 6.7903
11855 | 20.01.041 |  | Conifere tipo Cedrus Deodora (Cedro indiano) e Atlantica (Cedro dell'Atlante). Conifere tipo Cedrus Deodora e Atlantica, fornite e messe a dimora. Sono compresi: la formazione della buca eseguita a mano o con mezzo meccanico delle dimensioni prescritte; il carico, il trasporto e lo scarico a rifiuto del materiale di risulta; la stesa sul fondo del cavo di un adeguato strato stallatico; il riempimento del cavo con terra di coltura e il suo costipamento e innaffiamento finale; i pali tutori ove occorrono; la garanzia di attecchimento. E' inoltre compreso quanto altro occorre per dare il lavoro finito.
11856 | 20.01.041 | 001 | Dell'altezza di m 0,80-1,00. | cad | 19.9068 | 0.2904
11857 | 20.01.041 | 002 | Dell'altezza di m 1,01-1,25. | cad | 30.1676 | 0.4468
11858 | 20.01.041 | 003 | Dell'altezza di m 1,26-1,50. | cad | 42.2198 | 0.6253
11859 | 20.01.041 | 004 | Dell'altezza di m 1,51-1,75. | cad | 57.2824 | 0.8489
11860 | 20.01.041 | 005 | Dell'altezza di m 1,76-2,00. | cad | 84.3972 | 1.2508
11861 | 20.01.041 | 006 | Dell'altezza di m 2,01-2,50. | cad | 105.523 | 1.5639
11862 | 20.01.041 | 007 | Dell'altezza di m 2,51-3,00. | cad | 144.69 | 2.1443
11863 | 20.01.041 | 008 | Dell'altezza di m 3,01-3,50. | cad | 180.8572 | 2.6803
11864 | 20.01.041 | 009 | Dell'altezza di m 3,51-4,00. | cad | 241.15 | 3.5738
11865 | 20.01.042 |  | Conifere tipo Cedrus (Cedro) Deodora Aurea. Conifere tipo Cedrus Deodora Aurea, fornite e messe a dimora. Sono compresi: la formazione della buca eseguita a mano o con mezzo meccanico delle dimensioni prescritte; il carico, il trasporto e lo scarico a rifiuto del materiale di risulta; la stesa sul fondo del cavo di un adeguato strato stallatico; il riempimento del cavo con terra di coltura e il suo costipamento e innaffiamento finale; i pali tutori ove occorrono; la garanzia di attecchimento. E' inoltre compreso quanto altro occorre per dare il lavoro finito.
11866 | 20.01.042 | 001 | Dell'altezza di m 0,80-1,00. | cad | 38.5946 | 0.5697
11867 | 20.01.042 | 002 | Dell'altezza di m 1,01-1,25. | cad | 53.0742 | 0.7818
11868 | 20.01.042 | 003 | Dell'altezza di m 1,26-1,50. | cad | 72.3344 | 1.072
11869 | 20.01.042 | 004 | Dell'altezza di m 1,51-1,75. | cad | 90.4604 | 1.3406
11870 | 20.01.042 | 005 | Dell'altezza di m 1,76-2,00. | cad | 120.5644 | 1.7868
11871 | 20.01.042 | 006 | Dell'altezza di m 2,01-2,50. | cad | 153.753 | 2.2786
11872 | 20.01.042 | 007 | Dell'altezza di m 2,51-3,00. | cad | 209.827 | 3.1054
11873 | 20.01.042 | 008 | Dell'altezza di m 3,01-3,50. | cad | 244.2134 | 3.6192
11874 | 20.01.042 | 009 | Dell'altezza di m 3,51-4,00. | cad | 313.4844 | 4.6458
11875 | 20.01.043 |  | Conifere tipo Thuya Occidentalis Pyramidalis Plicata, Plicata Atrovirens e Orientalis (Famiglia delle Cupressaceae - Cipressi). Conifere tipo Thuya Occidentalis Pyramidalis Plicata, Plicata Atrovirens e Orientalis anche aurea, fornite e messe a dimora. Sono compresi: la formazione della buca eseguita a mano o con mezzo meccanico delle dimensioni prescritte; il carico, il trasporto e lo scarico a rifiuto del materiale di risulta; la stesa sul fondo del cavo di un adeguato strato stallatico; il riempimento del cavo con terra di coltura e il suo costipamento e innaffiamento finale; i pali tutori ove occorrono; la garanzia di attecchimento. E' inoltre compreso quanto altro occorre per dare il lavoro finito.
11876 | 20.01.043 | 001 | Dell'altezza di m 0,80-1,00. | cad | 18.126 | 0.2683
11877 | 20.01.043 | 002 | Dell'altezza di m 1,01-1,25. | cad | 24.1044 | 0.3572
11878 | 20.01.043 | 003 | Dell'altezza di m 1,26-1,50. | cad | 30.1676 | 0.4468
11879 | 20.01.043 | 004 | Dell'altezza di m 1,51-1,75. | cad | 38.0116 | 0.5584
11880 | 20.01.043 | 005 | Dell'altezza di m 1,76-2,00. | cad | 53.0742 | 0.7818
11881 | 20.01.043 | 006 | Dell'altezza di m 2,01-2,25. | cad | 66.3454 | 0.9832
11882 | 20.01.043 | 007 | Dell'altezza di m 2,26-2,50. | cad | 90.4604 | 1.3406
11883 | 20.01.044 |  | Conifere tipo Sequoia Sempervirens. Conifere tipo Sequoia Sempervirens, fornite e messe a dimora. Sono compresi: la formazione della buca eseguita a mano o con mezzo meccanico delle dimensioni prescritte; il carico, il trasporto e lo scarico a rifiuto del materiale di risulta; la stesa sul fondo del cavo di un adeguato strato stallatico; il riempimento del cavo con terra di coltura e il suo costipamento e innaffiamento finale; i pali tutori ove occorrono; la garanzia di attecchimento. E' inoltre compreso quanto altro occorre per dare il lavoro finito.
11884 | 20.01.044 | 001 | Dell'altezza di m 1,00-1,25. | cad | 28.9698 | 0.4244
11885 | 20.01.044 | 002 | Dell'altezza di m 1,26-1,50. | cad | 42.2198 | 0.6253
11886 | 20.01.044 | 003 | Dell'altezza di m 1,51-1,75. | cad | 54.2932 | 0.8041
11887 | 20.01.044 | 004 | Dell'altezza di m 1,76-2,00. | cad | 69.3558 | 1.0279
11888 | 20.01.044 | 005 | Dell'altezza di m 2,01-2,50. | cad | 89.252 | 1.3183
11889 | 20.01.044 | 006 | Dell'altezza di m 2,51-3,00. | cad | 120.5644 | 1.7868
11890 | 20.01.045 |  | Conifere tipo Cedrus (Cedro) Atlantica Glauca. Conifere tipo Cedrus Atlantica Glauca, fornite e messe a dimora. Sono compresi: la formazione della buca eseguita a mano o con mezzo meccanico delle dimensioni prescritte; il carico, il trasporto e lo scarico a rifiuto del materiale di risulta; la stesa sul fondo del cavo di un adeguato strato stallatico; il riempimento del cavo con terra di coltura e il suo costipamento e innaffiamento finale; i pali tutori ove occorrono; la garanzia di attecchimento. E' inoltre compreso quanto altro occorre per dare il lavoro finito.
11891 | 20.01.045 | 001 | Dell'altezza di m 0,60-0,80. | cad | 24.1044 | 0.3572
11892 | 20.01.045 | 002 | Dell'altezza di m 0,81-1,00. | cad | 33.1674 | 0.4912
11893 | 20.01.045 | 003 | Dell'altezza di m 1,01-1,25. | cad | 45.2302 | 0.6703
11894 | 20.01.045 | 004 | Dell'altezza di m 1,26-1,50. | cad | 63.3562 | 0.9383
11895 | 20.01.045 | 005 | Dell'altezza di m 1,51-1,75. | cad | 81.3974 | 1.2063
11896 | 20.01.045 | 006 | Dell'altezza di m 1,76-2,00. | cad | 115.1478 | 1.7088
11897 | 20.01.045 | 007 | Dell'altezza di m 2,01-2,50. | cad | 146.5344 | 2.1672
11898 | 20.01.045 | 008 | Dell'altezza di m 2,51-3,00. | cad | 198.9832 | 2.9489
11899 | 20.01.045 | 009 | Dell'altezza di m 3,01-3,50. | cad | 242.9944 | 3.5963
11900 | 20.01.046 |  | Conifere tipo Araucaria. Conifere tipo Araucaria Imbricata (Araucaria araucana), fornite e messe a dimora. Sono compresi: la formazione della buca eseguita a mano o con mezzo meccanico delle dimensioni prescritte; il carico, il trasporto e lo scarico a rifiuto del materiale di risulta; la stesa sul fondo del cavo di un adeguato strato stallatico; il riempimento del cavo con terra di coltura e il suo costipamento e innaffiamento finale; i pali tutori ove occorrono; la garanzia di attecchimento. E' inoltre compreso quanto altro occorre per dare il lavoro finito.
11901 | 20.01.046 | 001 | Dell'altezza di m 0,30-0,35. | cad | 57.2824 | 0.8489
11902 | 20.01.046 | 002 | Dell'altezza di m 0,36-0,40. | cad | 63.3562 | 0.9383
11903 | 20.01.046 | 003 | Dell'altezza di m 0,41-0,45. | cad | 72.3344 | 1.072
11904 | 20.01.046 | 004 | Dell'altezza di m 0,46-0,50. | cad | 84.3972 | 1.2508
11905 | 20.01.046 | 005 | Dell'altezza di m 0,51-0,60. | cad | 94.6686 | 1.4077
11906 | 20.01.046 | 006 | Dell'altezza di m 0,61-0,70. | cad | 111.5756 | 1.6536
11907 | 20.01.046 | 007 | Dell'altezza di m 0,71-0,80. | cad | 130.2846 | 1.9321
11908 | 20.01.046 | 008 | Dell'altezza di m 0,81-0,90. | cad | 147.7428 | 2.1895
11909 | 20.01.046 | 009 | Dell'altezza di m 0,91-1,00. | cad | 162.8054 | 2.4128
11910 | 20.01.046 | 010 | Dell'altezza di m 1,01-1,20. | cad | 195.9834 | 2.9045
11911 | 20.01.046 | 011 | Dell'altezza di m 1,21-1,40. | cad | 241.15 | 3.5738
11912 | 20.01.046 | 012 | Dell'altezza di m 1,41-1,60. | cad | 295.4432 | 4.3785
11913 | 20.01.046 | 013 | Dell'altezza di m 1,61-1,80. | cad | 349.6728 | 5.1822
11914 | 20.01.046 | 014 | Dell'altezza di m 1,81-2,00. | cad | 473.3006 | 7.0143
11915 | 20.01.046 | 015 | Dell'altezza di m 2,01-2,20. | cad | 536.6038 | 7.9525
11916 | 20.01.047 |  | Albero a foglia caduca tipo Acacia Comunis, Fornesianae Julibrissin. Albero a foglia caduca tipo Acacia Comunis, Farnesiana e Julibrissin, fornitura e messa a dimora.
11917 | 20.01.047 | 001 | Circonferenza del fusto cm 6-8. | cad | 42.2198 | 0.6253
11918 | 20.01.047 | 002 | Circonferenza del fusto cm 8-10. | cad | 54.2932 | 0.8041
11919 | 20.01.047 | 003 | Circonferenza del fusto cm 10-12. | cad | 75.4084 | 1.1168
11920 | 20.01.047 | 004 | Circonferenza del fusto cm 12-14. | cad | 105.523 | 1.5639
11921 | 20.01.047 | 005 | Circonferenza del fusto cm 14-16. | cad | 135.68 | 2.0108
11922 | 20.01.047 | 006 | Circonferenza del fusto cm 16-18. | cad | 192.92 | 2.8591
11923 | 20.01.047 | 007 | Circonferenza del fusto cm 18-20. | cad | 253.2128 | 3.7526
11924 | 20.01.048 |  | Alberi a foglia caduca tipo Hybiscus (Ibisco) Siriacus. Alberi a foglia caduca tipo Hybiscus Siriacus ad alto e mezzo fusto, con zolla, di innesto, forniti e messi a dimora. Sono compresi: la formazione della buca eseguita a mano o con mezzo meccanico delle dimensioni prescritte; il carico, il trasporto e lo scarico a rifiuto del materiale di risulta; la stesa sul fondo del cavo di un adeguato strato stallatico; il riempimento del cavo con terra di coltura e il suo costipamento e innaffiamento finale; i pali tutori ove occorrono; la garanzia di attecchimento. E' inoltre compreso quanto altro occorre per dare il lavoro finito.
11925 | 20.01.048 | 001 | Circonferenza del fusto cm 6-8. - AWACS (segnalazioni della progressione del principio d'incendio): 2 livelli di preallarme regolabili via softWare. Fornitura e posa in opera compreso ogni onere e magistero. | cad | 34.3864 | 0.5137
11926 | 20.01.048 | 002 | Circonferenza del fusto cm 8-10. | cad | 39.2306 | 0.581
11927 | 20.01.048 | 003 | Circonferenza del fusto cm 10-12. | cad | 51.2828 | 0.7595
11928 | 20.01.048 | 004 | Circonferenza del fusto cm 12-14. | cad | 66.3454 | 0.9832
11929 | 20.01.048 | 005 | Circonferenza del fusto cm 14-16. | cad | 87.45 | 1.296
11930 | 20.01.049 |  | Alberi a foglia caduca tipo Acer Campestris (Acero Oppio). Alberi a foglia caduca tipo Acer Campestris, forniti e messi a dimora. Sono compresi: la formazione della buca eseguita a mano o con mezzo meccanico delle dimensioni prescritte; il carico, il trasporto e lo scarico a rifiuto del materiale di risulta; la stesa sul fondo del cavo di un adeguato strato stallatico; il riempimento del cavo con terra di coltura e il suo costipamento e innaffiamento finale; i pali tutori ove occorrono; la garanzia di attecchimento. E' inoltre compreso quanto altro occorre per dare il lavoro finito.
11931 | 20.01.049 | 001 | Circonferenza del fusto cm 8-10. | cad | 25.9594 | 0.3798
11932 | 20.01.049 | 002 | Circonferenza del fusto cm 10-12. | cad | 38.0116 | 0.5584
11933 | 20.01.050 |  | Alberi a foglia caduca tipo Acer Negundo (Acero di Virginia) forniti e messi a dimora. Sono compresi: la formazione della buca eseguita a mano o con mezzo meccanico delle dimensioni prescritte; il carico, il trasporto e lo scarico a rifiuto del materiale di risulta; la stesa sul fondo del cavo di un adeguato strato stallatico; il riempimento del cavo con terra di coltura e il suo costipamento e innaffiamento finale; i pali tutori ove occorrono; la garanzia di attecchimento. E' inoltre compreso quanto altro occorre per dare il lavoro finito.
11934 | 20.01.050 | 001 | Circonferenza del fusto cm 6-8. | cad | 16.8964 | 0.2457
11935 | 20.01.050 | 002 | Circonferenza del fusto cm 8-10. | cad | 18.6878 | 0.2792
11936 | 20.01.050 | 003 | Circonferenza del fusto cm 10-12. | cad | 23.532 | 0.3462
11937 | 20.01.050 | 004 | Circonferenza del fusto cm 12-14. | cad | 46.428 | 0.6922
11938 | 20.01.051 |  | Alberi a foglia caduca tipo Acer Platanoides (Acero Riccio). Alberi a foglia caduca tipo Acer Platanoides, con zolla, forniti e messi a dimora. Sono compresi: la formazione della buca eseguita a mano o con mezzo meccanico delle dimensioni prescritte; il carico, il trasporto e lo scarico a rifiuto del materiale di risulta; la stesa sul fondo del cavo di un adeguato strato stallatico; il riempimento del cavo con terra di coltura e il suo costipamento e innaffiamento finale; i pali tutori ove occorrono; la garanzia di attecchimento. E' inoltre compreso quanto altro occorre per dare il lavoro finito.
11939 | 20.01.051 | 001 | Circonferenza del fusto cm 6-8. | cad | 24.1044 | 0.3572
11940 | 20.01.051 | 002 | Circonferenza del fusto cm 8-10. | cad | 33.1674 | 0.4912
11941 | 20.01.051 | 003 | Circonferenza del fusto cm 10-12. | cad | 45.2302 | 0.6703
11942 | 20.01.051 | 004 | Circonferenza del fusto cm 12-14. | cad | 57.2824 | 0.8489
11943 | 20.01.051 | 005 | Circonferenza del fusto cm 14-16. | cad | 96.46 | 1.4295
11944 | 20.01.051 | 006 | Circonferenza del fusto cm 16-18. | cad | 138.6904 | 2.0554
11945 | 20.01.051 | 007 | Circonferenza del fusto cm 18-20. | cad | 211.046 | 3.1277
11946 | 20.01.051 | 008 | Circonferenza del fusto cm 20-25. | cad | 241.15 | 3.5738
11947 | 20.01.052 |  | Alberi a foglia caduca tipo Acer (Acero) Platanoides Crimson King. Alberi a foglia caduca tipo Acer Platanoides Crimsom King ed altre varietà d'innesto, con zolla, forniti e messi a dimora. Sono compresi: la formazione della buca eseguita a mano o con mezzo meccanico delle dimensioni prescritte; il carico, il trasporto e lo scarico a rifiuto del materiale di risulta; la stesa sul fondo del cavo di un adeguato strato stallatico; il riempimento del cavo con terra di coltura e il suo costipamento e innaffiamento finale; i pali tutori ove occorrono; la garanzia di attecchimento. E' inoltre compreso quanto altro occorre per dare il lavoro finito.
11948 | 20.01.052 | 001 | Circonferenza del fusto cm 8-10. | cad | 60.2928 | 0.8935
11949 | 20.01.052 | 002 | Circonferenza del fusto cm 10-12. | cad | 84.3972 | 1.2508
11950 | 20.01.052 | 003 | Circonferenza del fusto cm 12-14. | cad | 112.1586 | 1.6644
11951 | 20.01.052 | 004 | Circonferenza del fusto cm 14-16. | cad | 143.5346 | 2.1229
11952 | 20.01.052 | 005 | Circonferenza del fusto cm 16-18. | cad | 204.9934 | 3.038
11953 | 20.01.053 |  | Alberi a foglia caduca tipo Acer Pseudoplatanus (Sicomoro). Alberi a foglia caduca tipo Acer Pseudoplatanus ed altre varietà d'innesto, con zolla, forniti e messi a dimora. Sono compresi: la formazione della buca eseguita a mano o con mezzo meccanico delle dimensioni prescritte; il carico, il trasporto e lo scarico a rifiuto del materiale di risulta; la stesa sul fondo del cavo di un adeguato strato stallatico; il riempimento del cavo con terra di coltura e il suo costipamento e innaffiamento finale; i pali tutori ove occorrono; la garanzia di attecchimento. E' inoltre compreso quanto altro occorre per dare il lavoro finito.
11954 | 20.01.053 | 001 | Circonferenza del fusto cm 8-10. | cad | 25.6732 | 0.38
11955 | 20.01.053 | 002 | Circonferenza del fusto cm 10-12. | cad | 38.0116 | 0.5584
11956 | 20.01.053 | 003 | Circonferenza del fusto cm 12-14. | cad | 51.2828 | 0.7595
11957 | 20.01.053 | 004 | Circonferenza del fusto cm 14-16. | cad | 98.3044 | 1.452
11958 | 20.01.053 | 005 | Circonferenza del fusto cm 16-18. | cad | 138.6904 | 2.0554
11959 | 20.01.053 | 006 | Circonferenza del fusto cm 18-20. | cad | 194.775 | 2.8827
11960 | 20.01.053 | 007 | Circonferenza del fusto cm 20-25. | cad | 295.4432 | 4.3785
11961 | 20.01.054 |  | Alberi a foglia caduca tipo Aesculus Hyppocastanum (Ippocastano). Alberi a foglia caduca tipo Aesculus Hyppocastanum in varietà, con zolla, forniti e messi a dimora. Sono compresi: la formazione della buca eseguita a mano o con mezzo meccanico delle dimensioni prescritte; il carico, il trasporto e lo scarico a rifiuto del materiale di risulta; la stesa sul fondo del cavo di un adeguato strato stallatico; il riempimento del cavo con terra di coltura e il suo costipamento e innaffiamento finale; i pali tutori ove occorrono; la garanzia di attecchimento. E' inoltre compreso quanto altro occorre per dare il lavoro finito.
11962 | 20.01.054 | 001 | Circonferenza del fusto cm 6-8. | cad | 36.1672 | 0.536
11963 | 20.01.054 | 002 | Circonferenza del fusto cm 8-10. | cad | 45.8662 | 0.6816
11964 | 20.01.054 | 003 | Circonferenza del fusto cm 10-12. | cad | 66.9284 | 0.9946
11965 | 20.01.054 | 004 | Circonferenza del fusto cm 12-14. | cad | 94.0962 | 1.3964
11966 | 20.01.054 | 005 | Circonferenza del fusto cm 14-16. | cad | 125.4298 | 1.8539
11967 | 20.01.054 | 006 | Circonferenza del fusto cm 16-18. | cad | 156.7528 | 2.3231
11968 | 20.01.054 | 007 | Circonferenza del fusto cm 18-20. | cad | 211.046 | 3.1277
11969 | 20.01.055 |  | Alberi a foglia caduca tipo Ailanthus Glandulosa. Alberi a foglia caduca tipo Ailanthus Glandulosa, forniti e messi a dimora. Sono compresi: la formazione della buca eseguita a mano o con mezzo meccanico delle dimensioni prescritte; il carico, il trasporto e lo scarico a rifiuto del materiale di risulta; la stesa sul fondo del cavo di un adeguato strato stallatico; il riempimento del cavo con terra di coltura e il suo costipamento e innaffiamento finale; i pali tutori ove occorrono; la garanzia di attecchimento. E' inoltre compreso quanto altro occorre per dare il lavoro finito.
11970 | 20.01.055 | 001 | Circonferenza del fusto cm 6-8. | cad | 15.1156 | 0.2234
11971 | 20.01.055 | 002 | Circonferenza del fusto cm 8-10. | cad | 21.1258 | 0.3129
11972 | 20.01.055 | 003 | Circonferenza del fusto cm 10-12. | cad | 31.9696 | 0.4693
11973 | 20.01.055 | 004 | Circonferenza del fusto cm 12-14. | cad | 41.022 | 0.6034
11974 | 20.01.055 | 005 | Circonferenza del fusto cm 14-16. | cad | 61.5012 | 0.9164
11975 | 20.01.056 |  | Alberi a foglia caduca tipo Betula Alba o Verrucosa (Betulla). Alberi a foglia caduca tipo Betula Alba o Verrucosa, con zolla, forniti e messi a dimora. Sono compresi: la formazione della buca eseguita a mano o con mezzo meccanico delle dimensioni prescritte; il carico, il trasporto e lo scarico a rifiuto del materiale di risulta; la stesa sul fondo del cavo di un adeguato strato stallatico; il riempimento del cavo con terra di coltura e il suo costipamento e innaffiamento finale; i pali tutori ove occorrono; la garanzia di attecchimento. E' inoltre compreso quanto altro occorre per dare il lavoro finito.
11976 | 20.01.056 | 001 | Circonferenza del fusto cm 6-8. | cad | 24.1044 | 0.3572
11977 | 20.01.056 | 002 | Circonferenza del fusto cm 8-10. | cad | 39.2306 | 0.581
11978 | 20.01.056 | 003 | Circonferenza del fusto cm 10-12. | cad | 53.3604 | 0.7929
11979 | 20.01.056 | 004 | Circonferenza del fusto cm 12-14. | cad | 74.7618 | 1.1057
11980 | 20.01.056 | 005 | Circonferenza del fusto cm 14-16. | cad | 98.5906 | 1.4631
11981 | 20.01.056 | 006 | Circonferenza del fusto cm 16-18. | cad | 135.68 | 2.0108
11982 | 20.01.056 | 007 | Circonferenza del fusto cm 18-20. | cad | 176.649 | 2.6144
11983 | 20.01.056 | 008 | Circonferenza del fusto cm 20-25 | cad | 242.3584 | 3.5966
11984 | 20.01.056 | 009 | A cespuglio e tre tronchi, circonferenza del fusto cm 6-8. | cad | 61.2256 | 0.9049
11985 | 20.01.056 | 010 | A cespuglio e tre tronchi, circonferenza del fusto cm 8-10. | cad | 91.6794 | 1.3633
11986 | 20.01.056 | 011 | A cespuglio e tre tronchi, circonferenza del fusto cm 10-12. | cad | 149.5448 | 2.2118
11987 | 20.01.056 | 012 | A cespuglio e tre tronchi, circonferenza del fusto cm 12-14. | cad | 192.92 | 2.8591
11988 | 20.01.056 | 013 | A cespuglio e tre tronchi, circonferenza del fusto cm 14-16. | cad | 268.3072 | 3.9763
11989 | 20.01.057 |  | Alberi a foglia caduca tipo Catalpa Bungei (Catalpa). Alberi a foglia caduca tipo Catalpa Bungei, forniti e messi a dimora. Sono compresi: la formazione della buca eseguita a mano o con mezzo meccanico delle dimensioni prescritte; il carico, il trasporto e lo scarico a rifiuto del materiale di risulta; la stesa sul fondo del cavo di un adeguato strato stallatico; il riempimento del cavo con terra di coltura e il suo costipamento e innaffiamento finale; i pali tutori ove occorrono; la garanzia di attecchimento. E' inoltre compreso quanto altro occorre per dare il lavoro finito.
11990 | 20.01.057 | 001 | Circonferenza del fusto cm 8-10. | cad | 38.0116 | 0.5584
11991 | 20.01.057 | 002 | Circonferenza del fusto cm 10-12. | cad | 55.7878 | 0.8268
11992 | 20.01.057 | 003 | Circonferenza del fusto cm 12-14. | cad | 80.1996 | 1.1845
11993 | 20.01.057 | 004 | Circonferenza del fusto cm 14-16. | cad | 104.94 | 1.5531
11994 | 20.01.057 | 005 | Circonferenza del fusto cm 16-18. | cad | 145.326 | 2.1552
11995 | 20.01.058 |  | Alberi a foglia caduca tipo Celtis Australis (Bagolaro). Alberi a foglia caduca tipo Celtis Australis, forniti e messi a dimora. Sono compresi: la formazione della buca eseguita a mano o con mezzo meccanico delle dimensioni prescritte; il carico, il trasporto e lo scarico a rifiuto del materiale di risulta; la stesa sul fondo del cavo di un adeguato strato stallatico; il riempimento del cavo con terra di coltura e il suo costipamento e innaffiamento finale; i pali tutori ove occorrono; la garanzia di attecchimento. E' inoltre compreso quanto altro occorre per dare il lavoro finito.
11996 | 20.01.058 | 001 | Circonferenza del fusto cm 6-8. | cad | 25.3234 | 0.3799
11997 | 20.01.058 | 002 | Circonferenza del fusto cm 8-10. | cad | 38.0116 | 0.5584
11998 | 20.01.058 | 003 | Circonferenza del fusto cm 10-12. | cad | 56.074 | 0.8265
11999 | 20.01.058 | 004 | Circonferenza del fusto cm 12-14. | cad | 75.9914 | 1.1285
12000 | 20.01.058 | 005 | Circonferenza del fusto cm 14-16. | cad | 99.5234 | 1.4749
12001 | 20.01.058 | 006 | Circonferenza del fusto cm 16-18. | cad | 133.2632 | 1.9776
12002 | 20.01.058 | 007 | Circonferenza del fusto cm 18-20. | cad | 171.8472 | 2.5468
12003 | 20.01.058 | 008 | Circonferenza del fusto cm 20-25. | cad | 241.15 | 3.5738
12004 | 20.01.059 |  | Alberi sempre verdi tipo Magnolia Grandiflora e Gallissoniensis. Alberi sempre verdi tipo Magnolia Grandiflora e Gallissoniensis, forniti e messi a dimora. Sono compresi: la formazione della buca eseguita a mano o con mezzo meccanico delle dimensioni prescritte; il carico, il trasporto e lo scarico a rifiuto del materiale di risulta; la stesa sul fondo del cavo di un adeguato strato stallatico; il riempimento del cavo con terra di coltura e il suo costipamento e innaffiamento finale; i pali tutori ove occorrono; la garanzia di attecchimento. E' inoltre compreso quanto altro occorre per dare il lavoro finito.
12005 | 20.01.059 | 001 | Dell'altezza di m 0,80-1,00. | cad | 35.0224 | 0.5138
12006 | 20.01.059 | 002 | Dell'altezza di m 1,01-1,25. | cad | 39.2306 | 0.581
12007 | 20.01.059 | 003 | Dell'altezza di m 1,26-1,50. | cad | 56.074 | 0.8265
12008 | 20.01.059 | 004 | Dell'altezza di m 1,51-2,00. | cad | 86.2416 | 1.2729
12009 | 20.01.059 | 005 | Dell'altezza di m 2,01-2,50. | cad | 129.055 | 1.91
12010 | 20.01.059 | 006 | Dell'altezza di m 2,51-3,00. | cad | 203.8168 | 3.0165
12011 | 20.01.059 | 007 | Dell'altezza di m 3,01-3,50. | cad | 266.4734 | 3.9438
12012 | 20.01.060 |  | Alberi a foglia caduca tipo Platanus (Platano) Orientalis, Occidentalis e Acerifolia. Alberi a foglia caduca tipo Platanus Orientalis, Occidentalis e Acerifolia, a radice nuda, forniti e messi a dimora. Sono compresi: la formazione della buca eseguita a mano o con mezzo meccanico delle dimensioni prescritte; il carico, il trasporto e lo scarico a rifiuto del materiale di risulta; la stesa sul fondo del cavo di un adeguato strato stallatico; il riempimento del cavo con terra di coltura e il suo costipamento e innaffiamento finale; i pali tutori ove occorrono; la garanzia di attecchimento. E' inoltre compreso quanto altro occorre per dare il lavoro finito.
12013 | 20.01.060 | 001 | Circonferenza del fusto cm 6-8. | cad | 15.6986 | 0.2347
12014 | 20.01.060 | 002 | Circonferenza del fusto cm 8-10. | cad | 22.6204 | 0.335
12015 | 20.01.060 | 003 | Circonferenza del fusto cm 10-12. | cad | 32.595 | 0.4805
12016 | 20.01.060 | 004 | Circonferenza del fusto cm 12-14. | cad | 42.2198 | 0.6253
12017 | 20.01.060 | 005 | Circonferenza del fusto cm 14-16. | cad | 54.8656 | 0.8153
12018 | 20.01.060 | 006 | Circonferenza del fusto cm 16-18. | cad | 84.3972 | 1.2508
12019 | 20.01.060 | 007 | Circonferenza del fusto cm 18-20. | cad | 116.3668 | 1.7199
12020 | 20.01.060 | 008 | Circonferenza del fusto cm 20-25. | cad | 168.805 | 2.5017
12021 | 20.01.061 |  | Alberi a foglia caduca tipo Robinia Pseudoacacia Bessoniaia, Umbraculifera, Monophylla Semper Flores e Casque Rouge. Alberi a foglia caduca tipo Robinia Pseudoacacia Bessoniaia, Umbraculifera, Monophylla, Semper Flores e Casque Rouge, a radice nuda, forniti e messi a dimora. Sono compresi: la formazione della buca eseguita a mano o con mezzo meccanico delle dimensioni prescritte; il carico, il trasporto e lo scarico a rifiuto del materiale di risulta; la stesa sul fondo del cavo di un adeguato strato stallatico; il riempimento del cavo con terra di coltura e il suo costipamento e innaffiamento finale; i pali tutori ove occorrono; la garanzia di attecchimento. E' inoltre compreso quanto altro occorre per dare il lavoro finito.
12022 | 20.01.061 | 001 | Circonferenza del fusto cm 6-8. | cad | 20.5322 | 0.3014
12023 | 20.01.061 | 002 | Circonferenza del fusto cm 8-10. | cad | 29.5846 | 0.4355
12024 | 20.01.061 | 003 | Circonferenza del fusto cm 10-12. | cad | 32.595 | 0.4805
12025 | 20.01.061 | 004 | Circonferenza del fusto cm 12-14. | cad | 56.074 | 0.8265
12026 | 20.01.061 | 005 | Circonferenza del fusto cm 14-16. | cad | 77.8252 | 1.1503
12027 | 20.01.061 | 006 | Circonferenza del fusto cm 16-18. | cad | 116.9922 | 1.7315
12028 | 20.01.061 | 007 | Circonferenza del fusto cm 18-20. | cad | 159.8162 | 2.3685
12029 | 20.01.061 | 008 | Circonferenza del fusto cm 20-25. | cad | 221.8898 | 3.284
12030 | 20.01.062 |  | Alberi a foglia caduca tipo Robinia Pseudoacacia Pyramidalis. Alberi a foglia caduca tipo Robinia Pseudoacacia Pyramidalis, con zolla, forniti e messi a dimora. Sono compresi: la formazione della buca eseguita a mano o con mezzo meccanico delle dimensioni prescritte; il carico, il trasporto e lo scarico a rifiuto del materiale di risulta; la stesa sul fondo del cavo di un adeguato strato stallatico; il riempimento del cavo con terra di coltura e il suo costipamento e innaffiamento finale; i pali tutori ove occorrono; la garanzia di attecchimento. E' inoltre compreso quanto altro occorre per dare il lavoro finito.
12031 | 20.01.062 | 001 | A radice nuda dell'altezza di m 2,50-3,00. | cad | 21.1258 | 0.3129
12032 | 20.01.062 | 002 | A radice nuda dell'altezza di m 3,01-3,50. | cad | 25.3234 | 0.3799
12033 | 20.01.062 | 003 | A radice nuda dell'altezza di m 3,51-4,00. | cad | 33.1674 | 0.4912
12034 | 20.01.062 | 004 | A radice nuda dell'altezza di m 4,01-4,50. | cad | 42.2198 | 0.6253
12035 | 20.01.062 | 005 | A radice nuda dell'altezza di m 4,51-5,00. | cad | 60.2928 | 0.8935
12036 | 20.01.062 | 006 | A radice nuda dell'altezza di m 5,01-6,00. | cad | 102.5126 | 1.5192
12037 | 20.01.063 |  | Alberi a foglia caduca tipo Salisburia Adianthifolia. Alberi a foglia caduca tipo Salisburia Adianthifolia, con zolla, forniti e messi a dimora. Sono compresi: la formazione della buca eseguita a mano o con mezzo meccanico delle dimensioni prescritte; il carico, il trasporto e lo scarico a rifiuto del materiale di risulta; la stesa sul fondo del cavo di un adeguato strato stallatico; il riempimento del cavo con terra di coltura e il suo costipamento e innaffiamento finale; i pali tutori ove occorrono; la garanzia di attecchimento. E' inoltre compreso quanto altro occorre per dare il lavoro finito.
12038 | 20.01.063 | 001 | Circonferenza del fusto cm 6-8. | cad | 27.189 | 0.4024
12039 | 20.01.063 | 002 | Circonferenza del fusto cm 8-10. | cad | 43.4494 | 0.6478
12040 | 20.01.063 | 003 | Circonferenza del fusto cm 10-12. | cad | 63.3562 | 0.9383
12041 | 20.01.063 | 004 | Circonferenza del fusto cm 12-14. | cad | 89.252 | 1.3183
12042 | 20.01.063 | 005 | Circonferenza del fusto cm 14-16. | cad | 120.5644 | 1.7868
12043 | 20.01.063 | 006 | Circonferenza del fusto cm 16-18. | cad | 155.5868 | 2.3011
12044 | 20.01.063 | 007 | Circonferenza del fusto cm 18-20. | cad | 204.9934 | 3.038
12045 | 20.01.063 | 008 | Circonferenza del fusto cm 20-25. | cad | 273.109 | 4.0447
12046 | 20.01.064 |  | Alberi a foglia caduca tipo Salix Babylonica e Aurea (Salice dorato). Alberi a foglia caduca tipo Salix Babylonica e Aurea, con zolla, forniti e messi a dimora. Sono compresi: la formazione della buca eseguita a mano o con mezzo meccanico delle dimensioni prescritte; il carico, il trasporto e lo scarico a rifiuto del materiale di risulta; la stesa sul fondo del cavo di un adeguato strato stallatico; il riempimento del cavo con terra di coltura e il suo costipamento e innaffiamento finale; i pali tutori ove occorrono; la garanzia di attecchimento. E' inoltre compreso quanto altro occorre per dare il lavoro finito.
12047 | 20.01.064 | 001 | Circonferenza del fusto cm 6-8. | cad | 21.7512 | 0.3239
12048 | 20.01.064 | 002 | Circonferenza del fusto cm 8-10. | cad | 30.1676 | 0.4468
12049 | 20.01.064 | 003 | Circonferenza del fusto cm 10-12. | cad | 45.8662 | 0.6816
12050 | 20.01.064 | 004 | Circonferenza del fusto cm 12-14. | cad | 63.3562 | 0.9383
12051 | 20.01.064 | 005 | Circonferenza del fusto cm 14-16. | cad | 84.3972 | 1.2508
12052 | 20.01.065 |  | Alberi a foglia caduca tipo Sophora Japonica. Alberi a foglia caduca tipo Sophora Japonica, a radice nuda, forniti e messi a dimora. Sono compresi: la formazione della buca eseguita a mano o con mezzo meccanico delle dimensioni prescritte; il carico, il trasporto e lo scarico a rifiuto del materiale di risulta; la stesa sul fondo del cavo di un adeguato strato stallatico; il riempimento del cavo con terra di coltura e il suo costipamento e innaffiamento finale; i pali tutori ove occorrono; la garanzia di attecchimento. E' inoltre compreso quanto altro occorre per dare il lavoro finito.
12053 | 20.01.065 | 001 | Circonferenza del fusto cm 6-8. | cad | 21.1258 | 0.3129
12054 | 20.01.065 | 002 | Circonferenza del fusto cm 8-10. | cad | 32.595 | 0.4805
12055 | 20.01.065 | 003 | Circonferenza del fusto cm 10-12. | cad | 44.6578 | 0.6591
12056 | 20.01.065 | 004 | Circonferenza del fusto cm 12-14. | cad | 58.7876 | 0.8712
12057 | 20.01.065 | 005 | Circonferenza del fusto cm 14-16. | cad | 110.929 | 1.6417
12058 | 20.01.065 | 006 | Circonferenza del fusto cm 16-18. | cad | 153.753 | 2.2786
12059 | 20.01.065 | 007 | Circonferenza del fusto cm 18-20. | cad | 208.0356 | 3.0831
12060 | 20.01.065 | 008 | Circonferenza del fusto cm 20-25. | cad | 265.265 | 3.9312
12061 | 20.01.066 |  | Alberi a foglia caduca tipo Sophora Japonica Pendula. Alberi a foglia caduca tipo Sophora Japonica Pendula, con zolla, forniti e messi a dimora. Sono compresi: la formazione della buca eseguita a mano o con mezzo meccanico delle dimensioni prescritte; il carico, il trasporto e lo scarico a rifiuto del materiale di risulta; la stesa sul fondo del cavo di un adeguato strato stallatico; il riempimento del cavo con terra di coltura e il suo costipamento e innaffiamento finale; i pali tutori ove occorrono; la garanzia di attecchimento. E' inoltre compreso quanto altro occorre per dare il lavoro finito.
12062 | 20.01.066 | 001 | Circonferenza del fusto cm 8-10. | cad | 51.2828 | 0.7595
12063 | 20.01.066 | 002 | Circonferenza del fusto cm 10-12. | cad | 69.3558 | 1.0279
12064 | 20.01.066 | 003 | Circonferenza del fusto cm 12-14. | cad | 106.1484 | 1.5752
12065 | 20.01.066 | 004 | Circonferenza del fusto cm 14-16. | cad | 150.7532 | 2.2342
12066 | 20.01.067 |  | Alberi a foglia caduca tipo Tamarix Gallica (Tamarice). Alberi a foglia caduca tipo Tamarix Gallica, con zolla, forniti e messi a dimora. Sono compresi: la formazione della buca eseguita a mano o con mezzo meccanico delle dimensioni prescritte; il carico, il trasporto e lo scarico a rifiuto del materiale di risulta; la stesa sul fondo del cavo di un adeguato strato stallatico; il riempimento del cavo con terra di coltura e il suo costipamento e innaffiamento finale; i pali tutori ove occorrono; la garanzia di attecchimento. E' inoltre compreso quanto altro occorre per dare il lavoro finito.
12067 | 20.01.067 | 001 | Circonferenza del fusto cm 6-8. | cad | 51.8552 | 0.7706
12068 | 20.01.067 | 002 | Circonferenza del fusto cm 8-10. | cad | 80.825 | 1.1954
12069 | 20.01.067 | 003 | Circonferenza del fusto cm 10-12. | cad | 93.4602 | 1.3851
12070 | 20.01.067 | 004 | Circonferenza del fusto cm 12-14. | cad | 112.1586 | 1.6644
12071 | 20.01.068 |  | Alberi a foglia caduca tipo Tilia Tomentosa (Tiglio sericeo) a Tilia Argentea. Alberi a foglia caduca tipo Tilia Tomentosa e Tilia Argentea d'innesto, a radice nuda, forniti e messi a dimora. Sono compresi: la formazione della buca eseguita a mano o con mezzo meccanico delle dimensioni prescritte; il carico, il trasporto e lo scarico a rifiuto del materiale di risulta; la stesa sul fondo del cavo di un adeguato strato stallatico; il riempimento del cavo con terra di coltura e il suo costipamento e innaffiamento finale; i pali tutori ove occorrono; la garanzia di attecchimento. E' inoltre compreso quanto altro occorre per dare il lavoro finito.
12072 | 20.01.068 | 001 | Circonferenza del fusto cm 6-8. | cad | 28.3868 | 0.4244
12073 | 20.01.068 | 002 | Circonferenza del fusto cm 8-10. | cad | 37.3968 | 0.5587
12074 | 20.01.068 | 003 | Circonferenza del fusto cm 10-12. | cad | 47.0746 | 0.6925
12075 | 20.01.068 | 004 | Circonferenza del fusto cm 12-14. | cad | 62.7096 | 0.9268
12076 | 20.01.068 | 005 | Circonferenza del fusto cm 14-16. | cad | 84.3972 | 1.2508
12077 | 20.01.068 | 006 | Circonferenza del fusto 16-18. | cad | 110.3672 | 1.6312
12078 | 20.01.068 | 007 | Circonferenza del fusto 18-20. | cad | 156.7528 | 2.3231
12079 | 20.01.068 | 008 | Circonferenza del fusto 20-25. | cad | 221.8898 | 3.284
12080 | 20.01.069 |  | Alberi a foglia caduca tipo Ulmus (Olmo) Carpinifolia. Alberi a foglia caduca tipo Ulmus Carpinifolia, Buismal, forniti e messi a dimora. Sono compresi: la formazione della buca eseguita a mano o con mezzo meccanico delle dimensioni prescritte; il carico, il trasporto e lo scarico a rifiuto del materiale di risulta; la stesa sul fondo del cavo di un adeguato strato stallatico; il riempimento del cavo con terra di coltura e il suo costipamento e innaffiamento finale; i pali tutori ove occorrono; la garanzia di attecchimento. E' inoltre compreso quanto altro occorre per dare il lavoro finito.
12081 | 20.01.069 | 001 | Circonferenza del fusto cm 6-8, altezza m 3,00-3,50. | cad | 19.3238 | 0.2904
12082 | 20.01.069 | 002 | Circonferenza del fusto cm 8-10, altezza m 3,51-4,00. | cad | 25.3234 | 0.3799
12083 | 20.01.069 | 003 | Circonferenza del fusto cm 10-12, altezza m 4,01-4,50. | cad | 38.5946 | 0.5697
12084 | 20.01.069 | 004 | Circonferenza del fusto cm 12-14, altezza m 4,51-5,00. | cad | 54.2932 | 0.8041
12085 | 20.01.070 |  | Alberi a foglia caduca tipo Fraxinus Excelsior (Frassino maggiore) e Ornus (Orniello). Alberi a foglia caduca tipo Fraxinus Excelsior e Ornus, forniti e messi a dimora. Sono compresi: la formazione della buca eseguita a mano o con mezzo meccanico delle dimensioni prescritte; il carico, il trasporto e lo scarico a rifiuto del materiale di risulta; la stesa sul fondo del cavo di un adeguato strato stallatico; il riempimento del cavo con terra di coltura e il suo costipamento e innaffiamento finale; i pali tutori ove occorrono; la garanzia di attecchimento. E' inoltre compreso quanto altro occorre per dare il lavoro finito.
12086 | 20.01.070 | 001 | A radice nuda, circonferenza del fusto cm 6-8. | cad | 24.1044 | 0.3572
12087 | 20.01.070 | 002 | A radice nuda, circonferenza del fusto cm 8-10. | cad | 33.1674 | 0.4912
12088 | 20.01.070 | 003 | A radice nuda, circonferenza del fusto cm 10-12. | cad | 48.23 | 0.7148
12089 | 20.01.070 | 004 | Con zolla, circonferenza del fusto cm 12-14. | cad | 75.4084 | 1.1168
12090 | 20.01.070 | 005 | Con zolla, circonferenza del fusto cm 14-16. | cad | 102.5126 | 1.5192
12091 | 20.01.070 | 006 | Con zolla, circonferenza del fusto cm 16-18. | cad | 129.6274 | 1.9211
12092 | 20.01.070 | 007 | Con zolla, circonferenza del fusto cm 18-20. | cad | 168.805 | 2.5017
12093 | 20.01.070 | 008 | Con zolla, circonferenza del fusto cm 20-25. | cad | 217.0244 | 3.2163
12094 | 20.01.071 |  | Alberi a foglia caduca tipo Sorbus Aucuparia (Sorbo degli Uccellatori). Alberi a foglia caduca tipo Sorbus Aucuparia, forniti e messi a dimora. Sono compresi: la formazione della buca eseguita a mano o con mezzo meccanico delle dimensioni prescritte; il carico, il trasporto e lo scarico a rifiuto del materiale di risulta; la stesa sul fondo del cavo di un adeguato strato stallatico; il riempimento del cavo con terra di coltura e il suo costipamento e innaffiamento finale; i pali tutori ove occorrono; la garanzia di attecchimento. E' inoltre compreso quanto altro occorre per dare il lavoro finito.
12095 | 20.01.071 | 001 | Con zolla, dell'altezza di m 2,00-2,50. | cad | 24.1044 | 0.3572
12096 | 20.01.071 | 002 | Con zolla, circonferenza del fusto cm 6-8. | cad | 33.1674 | 0.4912
12097 | 20.01.071 | 003 | Con zolla, circonferenza del fusto cm 8-10. | cad | 42.2198 | 0.6253
12098 | 20.01.072 |  | Alberi a foglia caduca tipo Carpinus Betulus Pyramidalis (Carpino bianco). Alberi a foglia caduca tipo Carpinus Betulus Pyramidalis, forniti e messi a dimora. Sono compresi: la formazione della buca eseguita a mano o con mezzo meccanico delle dimensioni prescritte; il carico, il trasporto e lo scarico a rifiuto del materiale di risulta; la stesa sul fondo del cavo di un adeguato strato stallatico; il riempimento del cavo con terra di coltura e il suo costipamento e innaffiamento finale; i pali tutori ove occorrono; la garanzia di attecchimento. E' inoltre compreso quanto altro occorre per dare il lavoro finito.
12099 | 20.01.072 | 001 | Con zolla, dell'altezza di m 1,50-2,00. | cad | 39.2306 | 0.581
12100 | 20.01.072 | 002 | Con zolla, dell'altezza di m 2,01-2,50. | cad | 54.2932 | 0.8041
12101 | 20.01.072 | 003 | Con zolla, dell'altezza di m 2,51-3,00. | cad | 84.3972 | 1.2508
12102 | 20.01.072 | 004 | Con zolla, dell'altezza di m 3,01-3,50. | cad | 108.5334 | 1.6085
12103 | 20.01.072 | 005 | Con zolla, dell'altezza di m 3,51-4,00. | cad | 150.7532 | 2.2342
12104 | 20.01.072 | 006 | Con zolla, dell'altezza di m 4,01-4,50. | cad | 198.9832 | 2.9489
12105 | 20.01.072 | 007 | Con zolla, dell'altezza di m 4,51-5,00. | cad | 241.15 | 3.5738
12106 | 20.01.073 |  | Alberi a foglia caduca tipo Morus Alba Pendula (Gelso). Alberi a foglia caduca tipo Morus Alba Pendula, forniti e messi a dimora. Sono compresi: la formazione della buca eseguita a mano o con mezzo meccanico delle dimensioni prescritte; il carico, il trasporto e lo scarico a rifiuto del materiale di risulta; la stesa sul fondo del cavo di un adeguato strato stallatico; il riempimento del cavo con terra di coltura e il suo costipamento e innaffiamento finale; i pali tutori ove occorrono; la garanzia di attecchimento. E' inoltre compreso quanto altro occorre per dare il lavoro finito.
12107 | 20.01.073 | 001 | A radice nuda, circonferenza del fusto cm 8-10. | cad | 42.2198 | 0.6253
12108 | 20.01.073 | 002 | A radice nuda, circonferenza del fusto cm 10-12. | cad | 48.23 | 0.7148
12109 | 20.01.073 | 003 | A radice nuda, circonferenza del fusto cm 12-14. | cad | 63.3562 | 0.9383
12110 | 20.01.074 |  | Alberi a foglia caduca tipo Ostrya Carpinifolia (Carpino nero). Alberi a foglia caduca tipo Ostrya Carpinifolia, forniti e messi a dimora. Sono compresi: la formazione della buca eseguita a mano o con mezzo meccanico delle dimensioni prescritte; il carico, il trasporto e lo scarico a rifiuto del materiale di risulta; la stesa sul fondo del cavo di un adeguato strato stallatico; il riempimento del cavo con terra di coltura e il suo costipamento e innaffiamento finale; i pali tutori ove occorrono; la garanzia di attecchimento. E' inoltre compreso quanto altro occorre per dare il lavoro finito.
12111 | 20.01.074 | 001 | A radice nuda, circonferenza del fusto cm 6-8. | cad | 33.1674 | 0.4912
12112 | 20.01.074 | 002 | A radice nuda, circonferenza del fusto cm 8-10. | cad | 51.2828 | 0.7595
12113 | 20.01.075 |  | Alberi a foglia caduca tipo Alnus Glutinosa (Ontano nero). Alberi a foglia caduca tipo Alnus Glutinosa, con zolla, forniti e messi a dimora. Sono compresi: la formazione della buca eseguita a mano o con mezzo meccanico delle dimensioni prescritte; il carico, il trasporto e lo scarico a rifiuto del materiale di risulta; la stesa sul fondo del cavo di un adeguato strato stallatico; il riempimento del cavo con terra di coltura e il suo costipamento e innaffiamento finale; i pali tutori ove occorrono; la garanzia di attecchimento. E' inoltre compreso quanto altro occorre per dare il lavoro finito.
12114 | 20.01.075 | 001 | Circonferenza del fusto cm 6-8. | cad | 18.126 | 0.2683
12115 | 20.01.075 | 002 | Circonferenza del fusto cm 8-10. | cad | 24.1044 | 0.3572
12116 | 20.01.075 | 003 | Circonferenza del fusto cm 10-12. | cad | 36.1672 | 0.536
12117 | 20.01.075 | 004 | Circonferenza del fusto cm 12-14. | cad | 48.23 | 0.7148
12118 | 20.01.076 |  | Alberi sempreverdi tipo Oleandri ad alberello (in varietà senza nome). Alberi sempreverdi tipo Oleandri ad alberello (in varietà senza nome), forniti e messi a dimora. Sono compresi: la formazione della buca eseguita a mano o con mezzo meccanico delle dimensioni prescritte; il carico, il trasporto e lo scarico a rifiuto del materiale di risulta; la stesa sul fondo del cavo di un adeguato strato stallatico; il riempimento del cavo con terra di coltura e il suo costipamento e innaffiamento finale; i pali tutori ove occorrono; la garanzia di attecchimento. E' inoltre compreso quanto altro occorre per dare il lavoro finito.
12119 | 20.01.076 | 001 | Circonferenza del fusto cm 6-8. | cad | 45.2302 | 0.6703
12120 | 20.01.076 | 002 | Circonferenza del fusto cm 8-10. | cad | 57.2824 | 0.8489
12121 | 20.01.076 | 003 | Circonferenza del fusto cm 10-12. | cad | 87.45 | 1.296
12122 | 20.01.077 |  | Alberi a foglia caduca tipo Quercus Pedunculata, Quercus Robur (Farnia), Quercus Cerris, (Cerro) Quercus Palustris (Quercia di palude). Alberi a foglia caduca tipo Quercus Pedunculata, Quercus Robuy, Quercus Cerris e Quercus Palustris, con zolla, forniti e messi a dimora. Sono compresi: la formazione della buca eseguita a mano o con mezzo meccanico delle dimensioni prescritte; il carico, il trasporto e lo scarico a rifiuto del materiale di risulta; la stesa sul fondo del cavo di un adeguato strato stallatico; il riempimento del cavo con terra di coltura e il suo costipamento e innaffiamento finale; i pali tutori ove occorrono; la garanzia di attecchimento. E' inoltre compreso quanto altro occorre per dare il lavoro finito.
12123 | 20.01.077 | 001 | Circonferenza del fusto cm 6-8. | cad | 32.595 | 0.4805
12124 | 20.01.077 | 002 | Circonferenza del fusto cm 8-10. | cad | 48.23 | 0.7148
12125 | 20.01.077 | 003 | Circonferenza del fusto cm 10-12. | cad | 60.9182 | 0.9046
12126 | 20.01.077 | 004 | Circonferenza del fusto cm 12-14. | cad | 89.252 | 1.3183
12127 | 20.01.077 | 005 | Circonferenza del fusto cm 14-16. | cad | 120.5644 | 1.7868
12128 | 20.01.077 | 006 | Circonferenza del fusto cm 16-18. | cad | 159.8162 | 2.3685
12129 | 20.01.077 | 007 | Circonferenza del fusto cm 18-20. | cad | 211.046 | 3.1277
12130 | 20.01.077 | 008 | Circonferenza del fusto cm 20-25. | cad | 283.3804 | 4.1997
12131 | 20.01.078 |  | Alberi a foglia caduca tipo Quercus Rubra (Quercia rossa). Alberi a foglia caduca tipo Quercus Rubra, con zolla, forniti e messi a dimora. Sono compresi: la formazione della buca eseguita a mano o con mezzo meccanico delle dimensioni prescritte; il carico, il trasporto e lo scarico a rifiuto del materiale di risulta; la stesa sul fondo del cavo di un adeguato strato stallatico; il riempimento del cavo con terra di coltura e il suo costipamento e innaffiamento finale; i pali tutori ove occorrono; la garanzia di attecchimento. E' inoltre compreso quanto altro occorre per dare il lavoro finito.
12132 | 20.01.078 | 001 | Circonferenza del fusto cm 6-8. | cad | 29.5846 | 0.4355
12133 | 20.01.078 | 002 | Circonferenza del fusto cm 8-10. | cad | 47.6576 | 0.7039
12134 | 20.01.078 | 003 | Circonferenza del fusto cm 10-12. | cad | 56.074 | 0.8265
12135 | 20.01.078 | 004 | Circonferenza del fusto cm 12-14. | cad | 83.2524 | 1.2288
12136 | 20.01.078 | 005 | Circonferenza del fusto cm 14-16. | cad | 115.7838 | 1.7205
12137 | 20.01.078 | 006 | Circonferenza del fusto cm 16-18. | cad | 147.7428 | 2.1895
12138 | 20.01.078 | 007 | Circonferenza del fusto cm 18-20. | cad | 204.9934 | 3.038
12139 | 20.01.078 | 008 | Circonferenza del fusto cm 20-25. | cad | 273.109 | 4.0447
12140 | 20.01.079 |  | Alberi da frutto tipo Olea Europea (Olivo) (varietà da olio e da mensa). Alberi da frutto tipo Olea Europea (varietà da olio e da mensa), forniti e messi a dimora. Sono compresi: la formazione della buca eseguita a mano o con mezzo meccanico delle dimensioni prescritte; il carico, il trasporto e lo scarico a rifiuto del materiale di risulta; la stesa sul fondo del cavo di un adeguato strato stallatico; il riempimento del cavo con terra di coltura e il suo costipamento e innaffiamento finale; i pali tutori ove occorrono; la garanzia di attecchimento. E' inoltre compreso quanto altro occorre per dare il lavoro finito.
12141 | 20.01.079 | 001 | Con zolla di due anni, dell'altezza di m 1,25-1,50. | cad | 21.1258 | 0.3129
12142 | 20.01.079 | 002 | Con zolla di due/tre anni, dell'altezza di m 1,50-1,75. | cad | 27.189 | 0.4024
12143 | 20.01.079 | 003 | Con zolla di tre- quattro anni, dell'altezza di m 1,50- 1,75. | cad | 33.1674 | 0.4912
12144 | 20.01.080 |  | Alberi da frutto tipo Ciliegio. Alberi da frutto tipo Ciliegio, forniti e messi a dimora. Sono compresi: la formazione della buca eseguita a mano o con mezzo meccanico delle dimensioni prescritte; il carico, il trasporto e lo scarico a rifiuto del materiale di risulta; la stesa sul fondo del cavo di un adeguato strato stallatico; il riempimento del cavo con terra di coltura e il suo costipamento e innaffiamento finale; i pali tutori ove occorrono; la garanzia di attecchimento. E' inoltre compreso quanto altro occorre per dare il lavoro finito.
12145 | 20.01.080 | 001 | Di due anni, scelta normale. | cad | 21.1258 | 0.3129
12146 | 20.01.080 | 002 | Da vaso, circonferenza del fusto cm 6-8. | cad | 33.814 | 0.5028
12147 | 20.01.080 | 003 | Da vaso, circonferenza del fusto cm 8-10. | cad | 38.0116 | 0.5584
12148 | 20.01.080 | 004 | Da vaso, circonferenza del fusto cm 10-12. | cad | 43.4494 | 0.6478
12149 | 20.01.081 |  | Alberi da frutto tipo Pesco. Alberi da frutto tipo Pesco, forniti e messi a dimora, da vaso, circonferenza del fusto cm 5-6. Sono compresi: la formazione della buca eseguita a mano o con mezzo meccanico delle dimensioni prescritte; il carico, il trasporto e lo scarico a rifiuto del materiale di risulta; la stesa sul fondo del cavo di un adeguato strato stallatico; il riempimento del cavo con terra di coltura e il suo costipamento e innaffiamento finale; i pali tutori ove occorrono; la garanzia di attecchimento. E' inoltre compreso quanto altro occorre per dare il lavoro finito. | cad | 30.1676 | 0.4468
12150 | 20.01.082 |  | Alberi da frutto tipo Melograno. Alberi da frutto tipo Melograno, forniti e messi a dimora. Sono compresi: la formazione della buca eseguita a mano o con mezzo meccanico delle dimensioni prescritte; il carico, il trasporto e lo scarico a rifiuto del materiale di risulta; la stesa sul fondo del cavo di un adeguato strato stallatico; il riempimento del cavo con terra di coltura e il suo costipamento e innaffiamento finale; i pali tutori ove occorrono; la garanzia di attecchimento. E' inoltre compreso quanto altro occorre per dare il lavoro finito.
12151 | 20.01.082 | 001 | Con zolla e a cespuglio dell'altezza di m 0,40-0,60. | cad | 12.0628 | 0.1789
12152 | 20.01.082 | 002 | Con zolla e a cespuglio dell'altezza di m 0,61-0,80. | cad | 16.8964 | 0.2457
12153 | 20.01.082 | 003 | Con zolla e a cespuglio dell'altezza di m 0,81-1,00. | cad | 21.1258 | 0.3129
12154 | 20.01.082 | 004 | Con zolla e a cespuglio dell'altezza di m 1,01-1,25. | cad | 27.189 | 0.4024
12155 | 20.01.082 | 005 | Con zolla e a cespuglio dell'altezza di m 1,26-1,50. | cad | 41.022 | 0.6034
12156 | 20.01.083 |  | Alberi da frutto tipo Loti o Kaki. Alberi da frutto tipo Loti o Kaki, forniti e messi a dimora. Sono compresi: la formazione della buca eseguita a mano o con mezzo meccanico delle dimensioni prescritte; il carico, il trasporto e lo scarico a rifiuto del materiale di risulta; la stesa sul fondo del cavo di un adeguato strato stallatico; il riempimento del cavo con terra di coltura e il suo costipamento e innaffiamento finale; i pali tutori ove occorrono; la garanzia di attecchimento. E' inoltre compreso quanto altro occorre per dare il lavoro finito.
12157 | 20.01.083 | 001 | Di due anni. | cad | 24.1044 | 0.3572
12158 | 20.01.083 | 002 | Ad alto fusto normale. | cad | 12.0628 | 0.1789
12159 | 20.01.083 | 003 | Ad alto fusto speciale. | cad | 16.8964 | 0.2457
12160 | 20.01.083 | 004 | Extra. | cad | 22.9596 | 0.3352
12161 | 20.01.084 |  | Alberi da frutto tipo Castanea Sativa (Castagno da frutto). Alberi da frutto tipo Castanea Sativa, con zolla, forniti e messi a dimora. Sono compresi: la formazione della buca eseguita a mano o con mezzo meccanico delle dimensioni prescritte; il carico, il trasporto e lo scarico a rifiuto del materiale di risulta; la stesa sul fondo del cavo di un adeguato strato stallatico; il riempimento del cavo con terra di coltura e il suo costipamento e innaffiamento finale; i pali tutori ove occorrono; la garanzia di attecchimento. E' inoltre compreso quanto altro occorre per dare il lavoro finito.
12162 | 20.01.084 | 001 | Di due anni. | cad | 24.1044 | 0.3572
12163 | 20.01.084 | 002 | Di tre anni. | cad | 36.1672 | 0.536
12164 | 20.01.085 |  | Alberi da frutto tipo Iuglans Regia (Noce da frutto). Alberi da frutto tipo Iuglans Regia, con zolla, forniti e messi a dimora. Sono compresi: la formazione della buca eseguita a mano o con mezzo meccanico delle dimensioni prescritte; il carico, il trasporto e lo scarico a rifiuto del materiale di risulta; la stesa sul fondo del cavo di un adeguato strato stallatico; il riempimento del cavo con terra di coltura e il suo costipamento e innaffiamento finale; i pali tutori ove occorrono; la garanzia di attecchimento. E' inoltre compreso quanto altro occorre per dare il lavoro finito.
12165 | 20.01.085 | 001 | Di due anni. | cad | 24.1044 | 0.3572
12166 | 20.01.085 | 002 | Di tre anni. | cad | 36.1672 | 0.536
12167 | 20.01.086 |  | Alberi a foglia caduca tipo Prunus Pissardi Nigra. Alberi a foglia caduca tipo Prunus Pissardi Nigra, forniti e messi a dimora. Sono compresi: la formazione della buca eseguita a mano o con mezzo meccanico delle dimensioni prescritte; il carico, il trasporto e lo scarico a rifiuto del materiale di risulta; la stesa sul fondo del cavo di un adeguato strato stallatico; il riempimento del cavo con terra di coltura e il suo costipamento e innaffiamento finale; i pali tutori ove occorrono; la garanzia di attecchimento. E' inoltre compreso quanto altro occorre per dare il lavoro finito.
12168 | 20.01.086 | 001 | A mezzo fusto, circonferenza del fusto cm 5-6. | cad | 33.814 | 0.5028
12169 | 20.01.086 | 002 | A mezzo fusto, circonferenza del fusto cm 6-8. | cad | 41.022 | 0.6034
12170 | 20.01.086 | 003 | Ad alberello, circonferenza del fusto cm 6-8. | cad | 47.0746 | 0.6925
12171 | 20.01.086 | 004 | Ad alberello, circonferenza del fusto cm 8-10. | cad | 56.7206 | 0.8378
12172 | 20.01.086 | 005 | Ad alberello, circonferenza del fusto cm 10-12. | cad | 78.3976 | 1.1619
12173 | 20.01.086 | 006 | Ad alberello, circonferenza del fusto cm 12-14. | cad | 96.46 | 1.4295
12174 | 20.01.086 | 007 | Ad alberello, circonferenza del fusto cm 14-16. | cad | 118.2112 | 1.7543
12175 | 20.01.087 |  | Arbusti o alberelli sempreverdi tipo Ligustrum (Ligustro) Japoni Cum e Ligustrum Chinensis. Arbusti o alberelli sempreverdi tipo Ligustrum Japoni Cum e Ligustrum Chinensis, forniti e messi a dimora. Sono compresi: la formazione della buca eseguita a mano o con mezzo meccanico delle dimensioni prescritte; il carico, il trasporto e lo scarico a rifiuto del materiale di risulta; la stesa sul fondo del cavo di un adeguato strato stallatico; il riempimento del cavo con terra di coltura e il suo costipamento e innaffiamento finale; i pali tutori ove occorrono; la garanzia di attecchimento. E' inoltre compreso quanto altro occorre per dare il lavoro finito.
12176 | 20.01.087 | 001 | Ad arbusto dell'altezza di m 0,30-0,60. | cad | 12.6882 | 0.1898
12177 | 20.01.087 | 002 | Ad arbusto dell'altezza di m 0,80-1,00. | cad | 15.3912 | 0.2232
12178 | 20.01.087 | 003 | Ad arbusto dell'altezza di m 1,01-1,25. | cad | 18.6878 | 0.2792
12179 | 20.01.087 | 004 | Ad arbusto dell'altezza di m 1,26-1,50. | cad | 24.7616 | 0.3687
12180 | 20.01.087 | 005 | Ad arbusto dell'altezza di m 1,51-1,75. | cad | 31.6622 | 0.4689
12181 | 20.01.087 | 006 | Ad arbusto dell'altezza di m 1,76-2,00. | cad | 42.2198 | 0.6253
12182 | 20.01.087 | 007 | Ad arbusto dell'altezza di m 2,01-2,50. | cad | 59.1268 | 0.8709
12183 | 20.01.087 | 008 | Ad alberello circonferenza del fusto cm 6-8. | cad | 44.6578 | 0.6591
12184 | 20.01.087 | 009 | Ad alberello circonferenza del fusto cm 8-10. | cad | 50.3712 | 0.7485
12185 | 20.01.087 | 010 | Ad alberello circonferenza del fusto cm 10-12. | cad | 77.1892 | 1.1393
12186 | 20.01.087 | 011 | Ad alberello circonferenza del fusto cm 12-14. | cad | 108.5334 | 1.6085
12187 | 20.01.088 |  | Arbusti o alberelli sempreverdi di tipo Magnolia Grandiflora e Gallissoniensis. Arbusti o alberelli sempreverdi di tipo Magnolia Grandiflora e Gallissoniensis, forniti e messi a dimora. Sono compresi: la formazione della buca eseguita a mano o con mezzo meccanico delle dimensioni prescritte; il carico, il trasporto e lo scarico a rifiuto del materiale di risulta; la stesa sul fondo del cavo di un adeguato strato stallatico; il riempimento del cavo con terra di coltura e il suo costipamento e innaffiamento finale; i pali tutori ove occorrono; la garanzia di attecchimento. E' inoltre compreso quanto altro occorre per dare il lavoro finito.
12188 | 20.01.088 | 001 | Ad arbusto dell'altezza di m 0,80-1,00. | cad | 27.189 | 0.4024
12189 | 20.01.088 | 002 | Ad arbusto dell'altezza di m 1,01-1,25. | cad | 31.9696 | 0.4693
12190 | 20.01.088 | 003 | Ad arbusto dell'altezza di m 1,26-1,50. | cad | 42.2198 | 0.6253
12191 | 20.01.088 | 004 | Ad arbusto dell'altezza di m 1,51-2,00. | cad | 75.9914 | 1.1285
12192 | 20.01.088 | 005 | Ad arbusto dell'altezza di m 2,01-2,50. | cad | 117.5858 | 1.7426
12193 | 20.01.088 | 006 | Ad arbusto dell'altezza di m 2,51-3,00. | cad | 174.8576 | 2.5914
12194 | 20.01.088 | 007 | Ad arbusto dell'altezza di m 3,01-3,50. | cad | 241.15 | 3.5738
12195 | 20.01.088 | 008 | Ad arbusto dell'altezza di m 3,51-4,00. | cad | 286.3802 | 4.2442
12196 | 20.01.088 | 009 | Ad alberello, circonferenza del fusto cm 8-10. | cad | 126.6276 | 1.8766
12197 | 20.01.088 | 010 | Ad alberello, circonferenza del fusto cm 10-12. | cad | 174.8576 | 2.5914
12198 | 20.01.088 | 011 | Ad alberello, circonferenza del fusto cm 12-14. | cad | 211.046 | 3.1277
12199 | 20.01.088 | 012 | Ad alberello, circonferenza del fusto cm 14-16. | cad | 247.2132 | 3.6637
12200 | 20.01.088 | 013 | Ad alberello, circonferenza del fusto cm 16-18. | cad | 301.4428 | 4.4674
12201 | 20.01.088 | 014 | Ad alberello, circonferenza del fusto cm 18-20. | cad | 379.851 | 5.6294
12202 | 20.01.089 |  | Arbusti sempreverdi tipo Quercus Ilex (Leccio) e Quercus Suber (Quercia da Sughero). Arbusti sempreverdi tipo Querus Ilex e Quercus Suber, forniti e messi a dimora. Sono compresi: la formazione della buca eseguita a mano o con mezzo meccanico delle dimensioni prescritte; il carico, il trasporto e lo scarico a rifiuto del materiale di risulta; la stesa sul fondo del cavo di un adeguato strato stallatico; il riempimento del cavo con terra di coltura e il suo costipamento e innaffiamento finale; i pali tutori ove occorrono; la garanzia di attecchimento. E' inoltre compreso quanto altro occorre per dare il lavoro finito.
12203 | 20.01.089 | 001 | A cespuglio dell'altezza di m 0,80-1,00. | cad | 12.0628 | 0.1789
12204 | 20.01.089 | 002 | A cespuglio dell'altezza di m 1,00-1,25. | cad | 18.126 | 0.2683
12205 | 20.01.089 | 003 | A cespuglio dell'altezza di m 1,25-1,50. | cad | 24.1044 | 0.3572
12206 | 20.01.089 | 004 | A cespuglio dell'altezza di m 1,50-1,75. | cad | 36.1672 | 0.536
12207 | 20.01.089 | 005 | A cespuglio dell'altezza di m 1,75-2,00. | cad | 48.23 | 0.7148
12208 | 20.01.089 | 006 | A cespuglio dell'altezza di m 2,00-2,50. | cad | 69.3558 | 1.0279
12209 | 20.01.089 | 007 | Ad alberello circonferenza del fusto cm 6-8. | cad | 75.4084 | 1.1168
12210 | 20.01.089 | 008 | Ad alberello circonferenza del fusto cm 8-10. | cad | 87.45 | 1.296
12211 | 20.01.089 | 009 | Ad alberello circonferenza del fusto cm 10-12. | cad | 105.523 | 1.5639
12212 | 20.01.089 | 010 | Ad alberello circonferenza del fusto cm 12-14. | cad | 123.6278 | 1.8322
12213 | 20.01.089 | 011 | Ad alberello circonferenza del fusto cm 14-16. | cad | 180.8572 | 2.6803
12214 | 20.01.089 | 012 | Ad alberello circonferenza del fusto cm 16-18. | cad | 214.0458 | 3.1722
12215 | 20.01.090 |  | Arbusti e alberelli a foglia caduca tipo Berberis Thumbergii Atropurpurea. Arbusti e alberelli a foglia caduca tipo Berberis Thumbergii Atropurpurea, forniti e messi a dimora. Sono compresi: la formazione della buca eseguita a mano o con mezzo meccanico delle dimensioni prescritte; il carico, il trasporto e lo scarico a rifiuto del materiale di risulta; la stesa sul fondo del cavo di un adeguato strato stallatico; il riempimento del cavo con terra di coltura e il suo costipamento e innaffiamento finale; i pali tutori ove occorrono; la garanzia di attecchimento. E' inoltre compreso quanto altro occorre per dare il lavoro finito.
12216 | 20.01.090 | 001 | A radice nuda, dell'altezza di m 0,40-0,60. | cad | 2.4274 | 0.0335
12217 | 20.01.090 | 002 | A radice nuda, dell'altezza di m 0,61-0,80. | cad | 3.0634 | 0.0447
12218 | 20.01.090 | 003 | Con zolla, dell'altezza di m 0,80-1,00. | cad | 15.1156 | 0.2234
12219 | 20.01.090 | 004 | Con zolla, dell'altezza di m 1,01-1,25. | cad | 18.6878 | 0.2792
12220 | 20.01.090 | 005 | A palla, con zolla, della circonferenza di cm 40-50. | cad | 35.0224 | 0.5138
12221 | 20.01.090 | 006 | A palla, con zolla, della circonferenza di cm 50-60. | cad | 39.2306 | 0.581
12222 | 20.01.090 | 007 | A palla, con zolla, della circonferenza di cm 60-80. | cad | 53.0742 | 0.7818
12223 | 20.01.090 | 008 | A palla, con zolla, della circonferenza di cm 80-100. | cad | 75.4084 | 1.1168
12224 | 20.01.090 | 009 | A cono, dell'altezza di m 0,80-1,00. | cad | 39.2306 | 0.581
12225 | 20.01.090 | 010 | A cono, dell'altezza di m 1,01-1,25. | cad | 51.2828 | 0.7595
12226 | 20.01.090 | 011 | A cono, dell'altezza di m 1,26-1,50. | cad | 74.2 | 1.0945
12227 | 20.01.090 | 012 | Ad alberello, diametro chioma cm 30-40. | cad | 53.0742 | 0.7818
12228 | 20.01.090 | 013 | Ad alberello, diametro chioma cm 40-50. | cad | 64.554 | 0.9606
12229 | 20.01.090 | 014 | Ad alberello, diametro chioma cm 50-60. | cad | 81.3974 | 1.2063
12230 | 20.01.091 |  | Arbusti ed alberi a foglia caduca tipo Laburnum Anagyroides (Maggiociondolo). Arbusti ed alberi a foglia caduca tipo Laburnum Anagyroides, con zolla, forniti e messi a dimora. Sono compresi: la formazione della buca eseguita a mano o con mezzo meccanico delle dimensioni prescritte; il carico, il trasporto e lo scarico a rifiuto del materiale di risulta; la stesa sul fondo del cavo di un adeguato strato stallatico; il riempimento del cavo con terra di coltura e il suo costipamento e innaffiamento finale; i pali tutori ove occorrono; la garanzia di attecchimento. E' inoltre compreso quanto altro occorre per dare il lavoro finito.
12231 | 20.01.091 | 001 | Circonferenza del fusto cm 6-8. | cad | 54.2932 | 0.8041
12232 | 20.01.091 | 002 | Circonferenza del fusto cm 8-10. | cad | 77.1892 | 1.1393
12233 | 20.01.091 | 003 | A cespuglio, dell'altezza di m 0,60-0,80. | cad | 13.9072 | 0.2011
12234 | 20.01.091 | 004 | A cespuglio, dell'altezza di m 0,81-1,00. | cad | 16.8964 | 0.2457
12235 | 20.01.091 | 005 | A cespuglio, dell'altezza di m 1,01-1,25. | cad | 22.4932 | 0.3351
12236 | 20.01.091 | 006 | A cespuglio, dell'altezza di m 1,26-1,50. | cad | 30.1676 | 0.4468
12237 | 20.01.092 |  | Arbusti e alberi a foglia caduca tipo Lagerstroemia Indica (Lagerstremi). Arbusti e alberi a foglia caduca tipo Lagerstroemia Indica, con zolla, forniti e messi a dimora. Sono compresi: la formazione della buca eseguita a mano o con mezzo meccanico delle dimensioni prescritte; il carico, il trasporto e lo scarico a rifiuto del materiale di risulta; la stesa sul fondo del cavo di un adeguato strato stallatico; il riempimento del cavo con terra di coltura e il suo costipamento e innaffiamento finale; i pali tutori ove occorrono; la garanzia di attecchimento. E' inoltre compreso quanto altro occorre per dare il lavoro finito.
12238 | 20.01.092 | 001 | A cespuglio dell'altezza di m 0,80-1,00. | cad | 18.126 | 0.2683
12239 | 20.01.092 | 002 | A cespuglio dell'altezza di m 1,01-1,25. | cad | 24.1044 | 0.3572
12240 | 20.01.092 | 003 | A cespuglio dell'altezza di m 1,26-1,50. | cad | 32.595 | 0.4805
12241 | 20.01.092 | 004 | A cespuglio dell'altezza di m 1,51-1,75. | cad | 46.428 | 0.6922
12242 | 20.01.092 | 005 | A cespuglio dell'altezza di m 1,76-2,00. | cad | 60.2928 | 0.8935
12243 | 20.01.092 | 006 | A cespuglio dell'altezza di m 2,01-2,50. | cad | 90.4604 | 1.3406
12244 | 20.01.092 | 007 | A cespuglio dell'altezza di m 2,51-3,00. | cad | 150.7532 | 2.2342
12245 | 20.01.092 | 008 | A mezzo ed alto fusto, circonferenza del fusto cm 6-8. | cad | 75.4084 | 1.1168
12246 | 20.01.092 | 009 | A mezzo ed alto fusto, circonferenza del fusto cm 8-10. | cad | 93.4602 | 1.3851
12247 | 20.01.092 | 010 | A mezzo ed alto fusto, circonferenza del fusto cm 10-12. | cad | 116.3668 | 1.7199
12248 | 20.01.092 | 011 | A mezzo ed alto fusto, circonferenza del fusto cm 12-14. | cad | 161.597 | 2.39
12249 | 20.01.092 | 012 | A mezzo ed alto fusto, circonferenza del fusto cm 14-16. | cad | 195.9834 | 2.9045
12250 | 20.01.092 | 013 | A mezzo ed alto fusto, circonferenza del fusto cm 16-18. | cad | 265.265 | 3.9312
12251 | 20.01.093 |  | Arbusti e alberi a foglia caduca tipo Ribes. Arbusti e alberi a foglia caduca tipo Ribes, con zolla, forniti e messi a dimora. Sono compresi: la formazione della buca eseguita a mano o con mezzo meccanico delle dimensioni prescritte; il carico, il trasporto e lo scarico a rifiuto del materiale di risulta; la stesa sul fondo del cavo di un adeguato strato stallatico; il riempimento del cavo con terra di coltura e il suo costipamento e innaffiamento finale; i pali tutori ove occorrono; la garanzia di attecchimento. E' inoltre compreso quanto altro occorre per dare il lavoro finito. | cad | 10.8968 | 0.1563
12252 | 20.01.094 |  | Arbusti e alberi a foglia caduca tipo Spirarea in varietà. Arbusti e alberi a foglia caduca tipo Spirarea in varietà, con zolla, forniti e messi a dimora. Sono compresi: la formazione della buca eseguita a mano o con mezzo meccanico delle dimensioni prescritte; il carico, il trasporto e lo scarico a rifiuto del materiale di risulta; la stesa sul fondo del cavo di un adeguato strato stallatico; il riempimento del cavo con terra di coltura e il suo costipamento e innaffiamento finale; i pali tutori ove occorrono; la garanzia di attecchimento. E' inoltre compreso quanto altro occorre per dare il lavoro finito. | cad | 9.063 | 0.1341
12253 | 20.01.095 |  | Arbusti e alberi a foglia caduca tipo Tamarix. Arbusti e alberi a foglia caduca tipo Tamarix, con zolla, forniti e messi a dimora, cespuglio in varietà. Sono compresi: la formazione della buca eseguita a mano o con mezzo meccanico delle dimensioni prescritte; il carico, il trasporto e lo scarico a rifiuto del materiale di risulta; la stesa sul fondo del cavo di un adeguato strato stallatico; il riempimento del cavo con terra di coltura e il suo costipamento e innaffiamento finale; i pali tutori ove occorrono; la garanzia di attecchimento. E' inoltre compreso quanto altro occorre per dare il lavoro finito. | cad | 10.8968 | 0.1563
12254 | 20.01.096 |  | Arbusti e alberi a foglia caduca tipo Viburnum Lantana (Viburno). Arbusti e alberi a foglia caduca tipo Viburnum Lantana, con zolla, forniti e messi a dimora. Sono compresi: la formazione della buca eseguita a mano o con mezzo meccanico delle dimensioni prescritte; il carico, il trasporto e lo scarico a rifiuto del materiale di risulta; la stesa sul fondo del cavo di un adeguato strato stallatico; il riempimento del cavo con terra di coltura e il suo costipamento e innaffiamento finale; i pali tutori ove occorrono; la garanzia di attecchimento. E' inoltre compreso quanto altro occorre per dare il lavoro finito. | cad | 11.3526 | 0.1675
12255 | 20.01.097 |  | Arbusti ed alberi a foglia caduca tipo Cercis Siliquastrum (Albero di Giuda). Arbusti ed alberi a foglia caduca tipo Cercis Siliquastrum, con zolla, forniti e messi a dimora. Sono compresi: la formazione della buca eseguita a mano o con mezzo meccanico delle dimensioni prescritte; il carico, il trasporto e lo scarico a rifiuto del materiale di risulta; la stesa sul fondo del cavo di un adeguato strato stallatico; il riempimento del cavo con terra di coltura e il suo costipamento e innaffiamento finale; i pali tutori ove occorrono; la garanzia di attecchimento. E' inoltre compreso quanto altro occorre per dare il lavoro finito.
12256 | 20.01.097 | 001 | Circonferenza del fusto cm 6-8. | cad | 42.2198 | 0.6253
12257 | 20.01.097 | 002 | Circonferenza del fusto cm 8-10. | cad | 56.7206 | 0.8378
12258 | 20.01.097 | 003 | Circonferenza del fusto cm 10-12. | cad | 75.9914 | 1.1285
12259 | 20.01.097 | 004 | Circonferenza del fusto cm 12-14. | cad | 96.46 | 1.4295
12260 | 20.01.097 | 005 | Circonferenza del fusto cm 14-16. | cad | 141.6902 | 2.0998
12261 | 20.01.097 | 006 | Circonferenza del fusto cm 16-18. | cad | 189.9202 | 2.8146
12262 | 20.01.097 | 007 | A cespuglio dell'altezza di m 0,60-0,80. | cad | 15.1156 | 0.2234
12263 | 20.01.097 | 008 | A cespuglio dell'altezza di m 0,81-1,00. | cad | 16.8964 | 0.2457
12264 | 20.01.097 | 009 | A cespuglio dell'altezza di m 1,01-1,25. | cad | 21.1258 | 0.3129
12265 | 20.01.097 | 010 | A cespuglio dell'altezza di m 1,26-1,50. | cad | 27.189 | 0.4024
12266 | 20.01.097 | 011 | A cespuglio dell'altezza di m 1,51-1,75. | cad | 42.7922 | 0.6363
12267 | 20.01.097 | 012 | A cespuglio dell'altezza di m 1,76-2,00. | cad | 71.1896 | 1.05
12268 | 20.01.098 |  | Arbusti e alberi a foglia caduca tipo Eleagnus Angustifolia (Eleagno). Arbusti e alberi a foglia caduca tipo Eleagnus Angustifolia, forniti e messi a dimora. Sono compresi: la formazione della buca eseguita a mano o con mezzo meccanico delle dimensioni prescritte; il carico, il trasporto e lo scarico a rifiuto del materiale di risulta; la stesa sul fondo del cavo di un adeguato strato stallatico; il riempimento del cavo con terra di coltura e il suo costipamento e innaffiamento finale; i pali tutori ove occorrono; la garanzia di attecchimento. E' inoltre compreso quanto altro occorre per dare il lavoro finito.
12269 | 20.01.098 | 001 | Circonferenza del fusto cm 6-8. | cad | 32.595 | 0.4805
12270 | 20.01.098 | 002 | Circonferenza del fusto cm 8-10 | cad | 45.2302 | 0.6703
12271 | 20.01.099 |  | Arbusti e alberi a foglia caduca tipo Fagus Sylvatica (Faggio). Arbusti e alberi a foglia caduca tipo Fagus Sylvatica, forniti e messi a dimora. Sono compresi: la formazione della buca eseguita a mano o con mezzo meccanico delle dimensioni prescritte; il carico, il trasporto e lo scarico a rifiuto del materiale di risulta; la stesa sul fondo del cavo di un adeguato strato stallatico; il riempimento del cavo con terra di coltura e il suo costipamento e innaffiamento finale; i pali tutori ove occorrono; la garanzia di attecchimento. E' inoltre compreso quanto altro occorre per dare il lavoro finito.
12272 | 20.01.099 | 001 | A radici nude, circonferenza del fusto cm 6-8. | cad | 24.1044 | 0.3572
12273 | 20.01.099 | 002 | A radici nude, circonferenza del fusto cm 8-10. | cad | 32.3088 | 0.4804
12274 | 20.01.099 | 003 | A radici nude, circonferenza del fusto cm 10-12. | cad | 45.2302 | 0.6703
12275 | 20.01.099 | 004 | Con zolla, circonferenza del fusto cm 12-14. | cad | 78.3976 | 1.1619
12276 | 20.01.099 | 005 | Con zolla, circonferenza del fusto cm 14-16. | cad | 111.5756 | 1.6536
12277 | 20.01.099 | 006 | Con zolla, circonferenza del fusto cm 16-18. | cad | 147.7428 | 2.1895
12278 | 20.01.099 | 007 | Con zolla, circonferenza del fusto cm 18-20. | cad | 192.92 | 2.8591
12279 | 20.01.099 | 008 | Con zolla, circonferenza del fusto cm 20-25. | cad | 259.276 | 3.8425
12280 | 20.01.100 |  | Arbusti e alberi a foglia caduca tipo Liriodendron Tulipifera (Albero dei Tulipani). Arbusti e alberi a foglia caduca tipo Liriodendron Tulipifera, con zolla, forniti e messi a dimora. Sono compresi: la formazione della buca eseguita a mano o con mezzo meccanico delle dimensioni prescritte; il carico, il trasporto e lo scarico a rifiuto del materiale di risulta; la stesa sul fondo del cavo di un adeguato strato stallatico; il riempimento del cavo con terra di coltura e il suo costipamento e innaffiamento finale; i pali tutori ove occorrono; la garanzia di attecchimento. E' inoltre compreso quanto altro occorre per dare il lavoro finito.
12281 | 20.01.100 | 001 | Circonferenza del fusto cm 6-8. | cad | 33.1674 | 0.4912
12282 | 20.01.100 | 002 | Circonferenza del fusto cm 8-10. | cad | 48.23 | 0.7148
12283 | 20.01.100 | 003 | Circonferenza del fusto cm 10-12. | cad | 65.773 | 0.9721
12284 | 20.01.100 | 004 | Circonferenza del fusto cm 12-14. | cad | 90.4604 | 1.3406
12285 | 20.01.100 | 005 | Circonferenza del fusto cm 14-16. | cad | 120.5644 | 1.7868
12286 | 20.01.100 | 006 | Circonferenza del fusto cm 16-18. | cad | 159.8162 | 2.3685
12287 | 20.01.100 | 007 | Circonferenza del fusto cm 18-20. | cad | 208.0356 | 3.0831
12288 | 20.01.100 | 008 | Circonferenza del fusto cm 20-25. | cad | 277.3172 | 4.1098
12289 | 20.01.101 |  | Arbusti e alberi a foglia caduca tipo Populus Nigra Italica (Pioppo Cipressino) Pyramidalis. Arbusti e alberi a foglia caduca tipo Populus Nigra Italica Pyramidalis, forniti e messi a dimora. Sono compresi: la formazione della buca eseguita a mano o con mezzo meccanico delle dimensioni prescritte; il carico, il trasporto e lo scarico a rifiuto del materiale di risulta; la stesa sul fondo del cavo di un adeguato strato stallatico; il riempimento del cavo con terra di coltura e il suo costipamento e innaffiamento finale; i pali tutori ove occorrono; la garanzia di attecchimento. E' inoltre compreso quanto altro occorre per dare il lavoro finito. (Sarà contabilizzata in relazione all'altezza degli alberi per H max m 3,50; per altezze superiori sarà contabilizzata con la circonferenza del fusto).
12290 | 20.01.101 | 001 | Dell'altezza di m 2,00-2,50. | cad | 15.1156 | 0.2234
12291 | 20.01.101 | 002 | Dell'altezza di m 2,51-3,00. | cad | 19.9068 | 0.2904
12292 | 20.01.101 | 003 | Dell'altezza di m 3,01-3,50. | cad | 24.1044 | 0.3572
12293 | 20.01.101 | 004 | Circonferenza del fusto cm 8-10. | cad | 28.3868 | 0.4244
12294 | 20.01.101 | 005 | Circonferenza del fusto cm 10-12. | cad | 42.2198 | 0.6253
12295 | 20.01.101 | 006 | Circonferenza del fusto cm 12-15. | cad | 58.5014 | 0.8711
12296 | 20.01.102 |  | Arbusti e alberi a foglia caduca tipo Prunus Avium (Ciliegio) forniti e messi a dimora. Sono compresi: la formazione della buca eseguita a mano o con mezzo meccanico delle dimensioni prescritte; il carico, il trasporto e lo scarico a rifiuto del materiale di risulta; la stesa sul fondo del cavo di un adeguato strato stallatico; il riempimento del cavo con terra di coltura e il suo costipamento e innaffiamento finale; i pali tutori ove occorrono; la garanzia di attecchimento. E' inoltre compreso quanto altro occorre per dare il lavoro finito.
12297 | 20.01.102 | 001 | Circonferenza del fusto cm 6-8. | cad | 33.814 | 0.5028
12298 | 20.01.102 | 002 | Circonferenza del fusto cm 8-10. | cad | 45.2302 | 0.6703
12299 | 20.01.102 | 003 | Circonferenza del fusto cm 10-12. | cad | 60.2928 | 0.8935
12300 | 20.01.102 | 004 | Circonferenza del fusto cm 12-14. | cad | 83.2524 | 1.2288
12301 | 20.01.102 | 005 | Circonferenza del fusto cm 14-16. | cad | 106.1484 | 1.5752
12302 | 20.01.102 | 006 | Circonferenza del fusto cm 16-18. | cad | 135.68 | 2.0108
12303 | 20.01.102 | 007 | Circonferenza del fusto cm 18-20. | cad | 170.66 | 2.5241
12304 | 20.01.102 | 008 | Circonferenza del fusto cm 20-25. | cad | 211.046 | 3.1277
12305 | 20.01.103 |  | Arbusti sempreverdi tipo Berberis Ilicifolia, Buxifolia e DarWinh. Arbusti sempreverdi tipo Berberis Ilicifolia, Buxifolia e DarWinh, forniti e messi a dimora. Sono compresi: la formazione della buca eseguita a mano o con mezzo meccanico delle dimensioni prescritte; il carico, il trasporto e lo scarico a rifiuto del materiale di risulta; la stesa sul fondo del cavo di un adeguato strato stallatico; il riempimento del cavo con terra di coltura e il suo costipamento e innaffiamento finale; i pali tutori ove occorrono; la garanzia di attecchimento. E' inoltre compreso quanto altro occorre per dare il lavoro finito.
12306 | 20.01.103 | 001 | Dell'altezza di m 0,60-0,80. | cad | 16.8964 | 0.2457
12307 | 20.01.103 | 002 | Dell'altezza di m 0,81-1,00. | cad | 21.7512 | 0.3239
12308 | 20.01.104 |  | Arbusti sempreverdi tipo Buxus Pumilia Nanaa (Bosso). Arbusti sempreverdi tipo Buxus Pumilia Nanaa, forniti e messi a dimora. Sono compresi: la formazione della buca eseguita a mano o con mezzo meccanico delle dimensioni prescritte; il carico, il trasporto e lo scarico a rifiuto del materiale di risulta; la stesa sul fondo del cavo di un adeguato strato stallatico; il riempimento del cavo con terra di coltura e il suo costipamento e innaffiamento finale; i pali tutori ove occorrono; la garanzia di attecchimento. E' inoltre compreso quanto altro occorre per dare il lavoro finito.
12309 | 20.01.104 | 001 | A radice nuda, di anni n.1. | cad | 1.5582 | 0.0224
12310 | 20.01.104 | 002 | A radice nuda, di anni n.2. | cad | 2.3108 | 0.0335
12311 | 20.01.104 | 003 | A radice nuda, di anni n.3. | cad | 3.0634 | 0.0447
12312 | 20.01.104 | 004 | A radice nuda e cespuglio dell'altezza di m 0,20-0,25. | cad | 5.4908 | 0.0783
12313 | 20.01.104 | 005 | A radice nuda e cespuglio dell'altezza di m 0,26-0,30. | cad | 7.8334 | 0.1116
12314 | 20.01.104 | 006 | A radice nuda e cespuglio dell'altezza di m 0,31-0,35. | cad | 10.5576 | 0.1564
12315 | 20.01.104 | 007 | A palla, con zolla, dell'altezza di m 0,25-0,30. | cad | 27.189 | 0.4024
12316 | 20.01.104 | 008 | A palla, con zolla, dell'altezza di m 0,31-0,35. | cad | 35.0224 | 0.5138
12317 | 20.01.104 | 009 | A palla, con zolla, dell'altezza di m 0,36-0,40. | cad | 41.022 | 0.6034
12318 | 20.01.105 |  | Arbusti sempreverdi tipo Buxus (Bosso) Rotundifoglia e Sempervirens. Arbusti sempreverdi tipo Buxus Rotundifoglia e Sempervirens, forniti e messi a dimora. Sono compresi: la formazione della buca eseguita a mano o con mezzo meccanico delle dimensioni prescritte; il carico, il trasporto e lo scarico a rifiuto del materiale di risulta; la stesa sul fondo del cavo di un adeguato strato stallatico; il riempimento del cavo con terra di coltura e il suo costipamento e innaffiamento finale; i pali tutori ove occorrono; la garanzia di attecchimento. E' inoltre compreso quanto altro occorre per dare il lavoro finito.
12319 | 20.01.105 | 001 | A radice nuda di anni n.1. | cad | 1.5582 | 0.0224
12320 | 20.01.105 | 002 | A radice nuda di anni n.2. | cad | 2.3108 | 0.0335
12321 | 20.01.105 | 003 | A radice nuda di anni n.3. | cad | 3.0634 | 0.0447
12322 | 20.01.105 | 004 | A cespuglio, con zolla, dell'altezza di m 0,40-0,50. | cad | 10.5576 | 0.1564
12323 | 20.01.105 | 005 | A cespuglio, con zolla, dell'altezza di m 0,51-0,60. | cad | 14.4796 | 0.2123
12324 | 20.01.105 | 006 | A cespuglio, con zolla, dell'altezza di m 0,61-0,80. | cad | 21.1258 | 0.3129
12325 | 20.01.105 | 007 | A cespuglio, con zolla, dell'altezza di m 0,81-1,00. | cad | 30.1676 | 0.4468
12326 | 20.01.105 | 008 | A cespuglio, con zolla, dell'altezza di m 1,01-1,25. | cad | 42.2198 | 0.6253
12327 | 20.01.105 | 009 | A palla, con zolla, dell'altezza di m 0,30-0,35. | cad | 40.439 | 0.6033
12328 | 20.01.105 | 010 | A palla, con zolla, dell'altezza di m 0,36-0,40. | cad | 45.2302 | 0.6703
12329 | 20.01.105 | 011 | A palla, con zolla, dell'altezza di m 0,41-0,45. | cad | 60.2928 | 0.8935
12330 | 20.01.105 | 012 | A palla, con zolla, dell'altezza di m 0,45-0,50. | cad | 81.3974 | 1.2063
12331 | 20.01.105 | 013 | A cono, con zolla, dell'altezza di m 0,60-0,80. | cad | 60.9182 | 0.9046
12332 | 20.01.105 | 014 | A cono, con zolla, dell'altezza di m 0,81-1,00. | cad | 84.3972 | 1.2508
12333 | 20.01.105 | 015 | A cono, con zolla, dell'altezza di m 1,01-1,20. | cad | 114.586 | 1.6982
12334 | 20.01.105 | 016 | A cono, con zolla, dell'altezza di m 1,20-1,40. | cad | 147.7428 | 2.1895
12335 | 20.01.106 |  | Arbusti sempreverdi tipo Cineraria Marittima e Leucastachys da vaso. Arbusti sempreverdi tipo Cineraria Marittima e Leucostachys da vaso, forniti e messi a dimora. Sono compresi: la formazione della buca eseguita a mano o con mezzo meccanico delle dimensioni prescritte; il carico, il trasporto e lo scarico a rifiuto del materiale di risulta; la stesa sul fondo del cavo di un adeguato strato stallatico; il riempimento del cavo con terra di coltura e il suo costipamento e innaffiamento finale; i pali tutori ove occorrono; la garanzia di attecchimento. E' inoltre compreso quanto altro occorre per dare il lavoro finito. | cad | 6.9854 | 0.1006
12336 | 20.01.107 |  | Arbusti sempreverdi tipo Cotoneaster Buxifolia, Horizzontalis, Microfhylla, Thymifolia. Arbusti sempreverdi tipo Cotoneaster Buxifolia, Horizzontalis, Microfhylla, Thimifolia, forniti e messi a dimora. Sono compresi: la formazione della buca eseguita a mano o con mezzo meccanico delle dimensioni prescritte; il carico, il trasporto e lo scarico a rifiuto del materiale di risulta; la stesa sul fondo del cavo di un adeguato strato stallatico; il riempimento del cavo con terra di coltura e il suo costipamento e innaffiamento finale; i pali tutori ove occorrono; la garanzia di attecchimento. E' inoltre compreso quanto altro occorre per dare il lavoro finito.
12337 | 20.01.107 | 001 | Dell'altezza di m 0,30-0,40. | cad | 5.8936 | 0.0895
12338 | 20.01.107 | 002 | Dell'altezza di m 0,41-0,60. | cad | 7.0384 | 0.1006
12339 | 20.01.108 |  | Arbusti sempreverdi tipo Cotoneaster Damneri, Salicifolia Repens e simili. Arbusti sempreverdi tipo Cotoneaster Damneri, Salicifolia Repens e simili, forniti e messi a dimora. Sono compresi: la formazione della buca eseguita a mano o con mezzo meccanico delle dimensioni prescritte; il carico, il trasporto e lo scarico a rifiuto del materiale di risulta; la stesa sul fondo del cavo di un adeguato strato stallatico; il riempimento del cavo con terra di coltura e il suo costipamento e innaffiamento finale; i pali tutori ove occorrono; la garanzia di attecchimento. E' inoltre compreso quanto altro occorre per dare il lavoro finito.
12340 | 20.01.108 | 001 | Dell'altezza di m 0,20-0,30. | cad | 8.3104 | 0.1228
12341 | 20.01.108 | 002 | Dell'altezza di m 0,31-0,40. | cad | 9.6884 | 0.1451
12342 | 20.01.108 | 003 | Dell'altezza di m 0,41-0,60. | cad | 12.985 | 0.19
12343 | 20.01.109 |  | Arbusti sempreverdi tipo Cotoneaster Francheti, Simonsh, Salicifolia e simili. Arbusti sempreverdi tipo Cotoneaster Francheti, Simonsh, Salicifolia e simili, forniti e messi a dimora. Sono compresi: la formazione della buca eseguita a mano o con mezzo meccanico delle dimensioni prescritte; il carico, il trasporto e lo scarico a rifiuto del materiale di risulta; la stesa sul fondo del cavo di un adeguato strato stallatico; il riempimento del cavo con terra di coltura e il suo costipamento e innaffiamento finale; i pali tutori ove occorrono; la garanzia di attecchimento. E' inoltre compreso quanto altro occorre per dare il lavoro finito.
12344 | 20.01.109 | 001 | Dell'altezza di m 0,40-0,60, da vaso. | cad | 9.6884 | 0.1451
12345 | 20.01.109 | 002 | Dell'altezza di m 0,61-0,80. | cad | 12.0628 | 0.1789
12346 | 20.01.109 | 003 | Dell'altezza di m 0,81-1,00. | cad | 16.4936 | 0.2458
12347 | 20.01.109 | 004 | Dell'altezza di m 1,01-1,25. | cad | 20.8184 | 0.3127
12348 | 20.01.110 |  | Arbusti sempreverdi tipo Laurus Nobilis (Alloro). Arbusti sempreverdi tipo Laurus Nobilis, forniti e messi a dimora. Sono compresi: la formazione della buca eseguita a mano o con mezzo meccanico delle dimensioni prescritte; il carico, il trasporto e lo scarico a rifiuto del materiale di risulta; la stesa sul fondo del cavo di un adeguato strato stallatico; il riempimento del cavo con terra di coltura e il suo costipamento e innaffiamento finale; i pali tutori ove occorrono; la garanzia di attecchimento. E' inoltre compreso quanto altro occorre per dare il lavoro finito.
12349 | 20.01.110 | 001 | Dell'altezza di m 0,60-0,80. | cad | 10.8968 | 0.1563
12350 | 20.01.110 | 002 | Dell'altezza di m 0,81-1,00. | cad | 16.6102 | 0.2457
12351 | 20.01.110 | 003 | Dell'altezza di m 1,01-1,25. | cad | 20.7124 | 0.3016
12352 | 20.01.110 | 004 | Dell'altezza di m 1,26-1,50. | cad | 26.5424 | 0.391
12353 | 20.01.110 | 005 | Dell'altezza di m 1,51-1,75. | cad | 42.2198 | 0.6253
12354 | 20.01.110 | 006 | Dell'altezza di m 1,76-2,00. | cad | 65.773 | 0.9721
12355 | 20.01.110 | 007 | Dell'altezza di m 2,01-2,50. | cad | 99.5234 | 1.4749
12356 | 20.01.111 |  | Arbusti sempreverdi tipo Laurus Cerasus. Arbusti sempreverdi tipo Laurus Cerasus, forniti e messi a dimora. Sono compresi: la formazione della buca eseguita a mano o con mezzo meccanico delle dimensioni prescritte; il carico, il trasporto e lo scarico a rifiuto del materiale di risulta; la stesa sul fondo del cavo di un adeguato strato stallatico; il riempimento del cavo con terra di coltura e il suo costipamento e innaffiamento finale; i pali tutori ove occorrono; la garanzia di attecchimento. E' inoltre compreso quanto altro occorre per dare il lavoro finito.
12357 | 20.01.111 | 001 | A foglie grandi dell'altezza di m 0,60-0,80. | cad | 6.6356 | 0.1005
12358 | 20.01.111 | 002 | A foglie grandi dell'altezza di m 0,81-1,00. | cad | 9.063 | 0.1341
12359 | 20.01.111 | 003 | A foglie grandi dell'altezza di m 1,01-1,25. | cad | 12.0628 | 0.1789
12360 | 20.01.111 | 004 | A foglie grandi dell'altezza di m 1,26-1,50. | cad | 16.3346 | 0.2458
12361 | 20.01.111 | 005 | A foglie grandi dell'altezza di m 1,51-1,75. | cad | 22.9596 | 0.3352
12362 | 20.01.111 | 006 | A foglie grandi dell'altezza di m 1,76-2,00. | cad | 39.2306 | 0.581
12363 | 20.01.111 | 007 | A foglie grandi dell'altezza di m 2,01-2,50. | cad | 60.2928 | 0.8935
12364 | 20.01.111 | 008 | A foglie piccole dell'altezza di m 0,30-0,40. | cad | 8.3634 | 0.1229
12365 | 20.01.111 | 009 | A foglie piccole dell'altezza di m 0,41-0,60. | cad | 10.8968 | 0.1563
12366 | 20.01.111 | 010 | A foglie piccole dell'altezza di m 0,61-0,80. | cad | 16.6102 | 0.2457
12367 | 20.01.111 | 011 | A foglie piccole dell'altezza di m 0,81-1,00. | cad | 20.7124 | 0.3016
12368 | 20.01.111 | 012 | A foglie piccole dell'altezza di m 1,01-1,25. | cad | 27.189 | 0.4024
12369 | 20.01.112 |  | Arbusti sempreverdi tipo Lavandula Spica e Vera (Lavanda). Arbusti sempreverdi tipo Lavandula Spica e Vera, forniti e messi a dimora. Sono compresi: la formazione della buca eseguita a mano o con mezzo meccanico delle dimensioni prescritte; il carico, il trasporto e lo scarico a rifiuto del materiale di risulta; la stesa sul fondo del cavo di un adeguato strato stallatico; il riempimento del cavo con terra di coltura e il suo costipamento e innaffiamento finale; i pali tutori ove occorrono; la garanzia di attecchimento. E' inoltre compreso quanto altro occorre per dare il lavoro finito.
12370 | 20.01.112 | 001 | Dell'altezza di m 0,20-0,30. | cad | 4.8548 | 0.0671
12371 | 20.01.112 | 002 | Dell'altezza di m 0,31-0,40. | cad | 6.0526 | 0.0893
12372 | 20.01.113 |  | Arbusto sempreverde tipo Pittosporum Tobira (Pittosforo). Arbusto sempreverde tipo Pittosporum Tobira ad alberello, fornito e messo a dimora. Sono compresi: la formazione della buca eseguita a mano o con mezzo meccanico delle dimensioni prescritte; il carico, il trasporto e lo scarico a rifiuto del materiale di risulta; la stesa sul fondo del cavo di un adeguato strato stallatico; il riempimento del cavo con terra di coltura e il suo costipamento e innaffiamento finale; i pali tutori ove occorrono; la garanzia di attecchimento. E' inoltre compreso quanto altro occorre per dare il lavoro finito.
12373 | 20.01.113 | 001 | Circonferenza del fusto 6-8. | cad | 45.2302 | 0.6703
12374 | 20.01.113 | 002 | Circonferenza del fusto 8-10. | cad | 60.2928 | 0.8935
12375 | 20.01.113 | 003 | Circonferenza del fusto 10-12. | cad | 87.45 | 1.296
12376 | 20.01.114 |  | Arbusti sempreverdi tipo Crataegus (Biancospino) Angusti Folia e Pyracantha Junnanense ed Orange CloW. Arbusti sempreverdi tipo Crataegus Angusti Folia e Pyracantha Junnanense ed Orange CloW, forniti e messi a dimora. Sono compresi: la formazione della buca eseguita a mano o con mezzo meccanico delle dimensioni prescritte; il carico, il trasporto e lo scarico a rifiuto del materiale di risulta; la stesa sul fondo del cavo di un adeguato strato stallatico; il riempimento del cavo con terra di coltura e il suo costipamento e innaffiamento finale; i pali tutori ove occorrono; la garanzia di attecchimento. E' inoltre compreso quanto altro occorre per dare il lavoro finito.
12377 | 20.01.114 | 001 | Dell'altezza di m 0,40-0,60. | cad | 3.0634 | 0.0447
12378 | 20.01.114 | 002 | Dell'altezza di m 0,61-0,80. | cad | 3.4662 | 0.0559
12379 | 20.01.114 | 003 | Dell'altezza di m 0,81-1,00. | cad | 4.2082 | 0.067
12380 | 20.01.114 | 004 | Dell'altezza di m 1,01-1,20. | cad | 5.7028 | 0.0893
12381 | 20.01.114 | 005 | Dell'altezza di m 1,21-1,50. | cad | 10.2714 | 0.1564
12382 | 20.01.114 | 006 | Dell'altezza di m 1,20-1,50 a piramide. | cad | 30.1676 | 0.4468
12383 | 20.01.115 |  | Arbusti sempreverdi tipo Rosmarinus Officinalis (Rosmarino). Arbusti sempreverdi tipo Rosmarinus Officinalis, forniti e messi a dimora. Sono compresi: la formazione della buca eseguita a mano o con mezzo meccanico delle dimensioni prescritte; il carico, il trasporto e lo scarico a rifiuto del materiale di risulta; la stesa sul fondo del cavo di un adeguato strato stallatico; il riempimento del cavo con terra di coltura e il suo costipamento e innaffiamento finale; i pali tutori ove occorrono; la garanzia di attecchimento. E' inoltre compreso quanto altro occorre per dare il lavoro finito.
12384 | 20.01.115 | 001 | Dell'altezza di m 0,30-0,40. | cad | 6.3388 | 0.0893
12385 | 20.01.115 | 002 | Dell'altezza di m 0,41-0,60. | cad | 7.2716 | 0.1117
12386 | 20.01.115 | 003 | Dell'altezza di m 0,61-0,80. | cad | 8.1832 | 0.1228
12387 | 20.01.116 |  | Arbusti sempreverdi tipo Viburnum Rhytidophyllum e Odoratissimun (Viburno). Arbusti sempreverdi tipo Viburnum Rhytidophyllum e Odoratissimun, forniti e messi a dimora. Sono compresi: la formazione della buca eseguita a mano o con mezzo meccanico delle dimensioni prescritte; il carico, il trasporto e lo scarico a rifiuto del materiale di risulta; la stesa sul fondo del cavo di un adeguato strato stallatico; il riempimento del cavo con terra di coltura e il suo costipamento e innaffiamento finale; i pali tutori ove occorrono; la garanzia di attecchimento. E' inoltre compreso quanto altro occorre per dare il lavoro finito.
12388 | 20.01.116 | 001 | Dell'altezza di m 0,40-0,60. | cad | 7.2716 | 0.1117
12389 | 20.01.116 | 002 | Dell'altezza di m 0,61-0,80. | cad | 9.063 | 0.1341
12390 | 20.01.116 | 003 | Dell'altezza di m 0,81-1,00. | cad | 13.6104 | 0.201
12391 | 20.01.116 | 004 | Dell'altezza di m 1,01-1,25. | cad | 19.6206 | 0.2906
12392 | 20.01.116 | 005 | Dell'altezza di m 1,26-1,50. | cad | 27.189 | 0.4024
12393 | 20.01.117 |  | Arbusti sempreverdi tipo Viburnum Tinus Grandi Florum e Eve Price. Arbusti sempreverdi tipo Viburnum Tinus Grandi Florum e Eve Price, forniti e messi a dimora. Sono compresi: la formazione della buca eseguita a mano o con mezzo meccanico delle dimensioni prescritte; il carico, il trasporto e lo scarico a rifiuto del materiale di risulta; la stesa sul fondo del cavo di un adeguato strato stallatico; il riempimento del cavo con terra di coltura e il suo costipamento e innaffiamento finale; i pali tutori ove occorrono; la garanzia di attecchimento. E' inoltre compreso quanto altro occorre per dare il lavoro finito.
12394 | 20.01.117 | 001 | Dell'altezza di m 0,30-0,40. | cad | 7.8334 | 0.1116
12395 | 20.01.117 | 002 | Dell'altezza di m 0,41-0,60. | cad | 10.8968 | 0.1563
12396 | 20.01.117 | 003 | Dell'altezza di m 0,61-0,80. | cad | 15.6986 | 0.2347
12397 | 20.01.117 | 004 | Dell'altezza di m 0,81-1,00. | cad | 22.6204 | 0.335
12398 | 20.01.117 | 005 | Dell'altezza di m 1,01-1,25. | cad | 28.9698 | 0.4244
12399 | 20.01.117 | 006 | Dell'altezza di m 1,26-1,50. | cad | 42.2198 | 0.6253
12400 | 20.01.117 | 007 | Dell'altezza di m 1,51-1,75. | cad | 63.3562 | 0.9383
12401 | 20.01.118 |  | Arbusti sempreverdi tipo Acer (Acero) Negundo Variegato e Saccharinum (Acero argentato). Arbusti sempreverdi tipo Acer Negundo Variegato e Saccarinum, con zolla, forniti e messa a dimora. Sono compresi: la formazione della buca eseguita a mano o con mezzo meccanico delle dimensioni prescritte; il carico, il trasporto e lo scarico a rifiuto del materiale di risulta; la stesa sul fondo del cavo di un adeguato strato stallatico; il riempimento del cavo con terra di coltura e il suo costipamento e innaffiamento finale; i pali tutori ove occorrono; la garanzia di attecchimento. E' inoltre compreso quanto altro occorre per dare il lavoro finito.
12402 | 20.01.118 | 001 | Dell'altezza di m 1,00-1,25. | cad | 30.1676 | 0.4468
12403 | 20.01.118 | 002 | Dell'altezza di m 1,26-1,50. | cad | 35.0224 | 0.5138
12404 | 20.01.118 | 003 | Dell'altezza di m 1,51-1,75. | cad | 46.428 | 0.6922
12405 | 20.01.118 | 004 | Dell'altezza di m 1,76-2,00. | cad | 60.2928 | 0.8935
12406 | 20.01.119 |  | Arbusti sempreverdi tipo Berberis Aggregata. Arbusti sempreverdi tipo Berberis Aggregata con zolla, forniti e messi a dimora. Sono compresi: la formazione della buca eseguita a mano o con mezzo meccanico delle dimensioni prescritte; il carico, il trasporto e lo scarico a rifiuto del materiale di risulta; la stesa sul fondo del cavo di un adeguato strato stallatico; il riempimento del cavo con terra di coltura e il suo costipamento e innaffiamento finale; i pali tutori ove occorrono; la garanzia di attecchimento. E' inoltre compreso quanto altro occorre per dare il lavoro finito. | cad | 12.0628 | 0.1789
12407 | 20.01.120 |  | Arbusti a foglia caduca tipo Buddleia. Arbusti a foglia caduca tipo Buddleia con zolla, forniti e messi a dimora. Sono compresi: la formazione della buca eseguita a mano o con mezzo meccanico delle dimensioni prescritte; il carico, il trasporto e lo scarico a rifiuto del materiale di risulta; la stesa sul fondo del cavo di un adeguato strato stallatico; il riempimento del cavo con terra di coltura e il suo costipamento e innaffiamento finale; i pali tutori ove occorrono; la garanzia di attecchimento. E' inoltre compreso quanto altro occorre per dare il lavoro finito. | cad | 11.1936 | 0.1676
12408 | 20.01.121 |  | Arbusti a foglia caduca tipo Calycanthus in varietà. Arbusti a foglia caduca tipo Calycanthus in varietà, con zolla, forniti e messi a dimora. Sono compresi: la formazione della buca eseguita a mano o con mezzo meccanico delle dimensioni prescritte; il carico, il trasporto e lo scarico a rifiuto del materiale di risulta; la stesa sul fondo del cavo di un adeguato strato stallatico; il riempimento del cavo con terra di coltura e il suo costipamento e innaffiamento finale; i pali tutori ove occorrono; la garanzia di attecchimento. E' inoltre compreso quanto altro occorre per dare il lavoro finito.
12409 | 20.01.121 | 001 | Dell'altezza di m 0,80-1,00. | cad | 15.6986 | 0.2347
12410 | 20.01.121 | 002 | Dell'altezza di m 1,01-1,25. | cad | 20.2566 | 0.3016
12411 | 20.01.121 | 003 | Dell'altezza di m 1,26-1,50. | cad | 26.3092 | 0.391
12412 | 20.01.122 |  | Arbusti e alberi a foglia caduca tipo Hybiscus Siriacus (Ibisco). Arbusti e alberi a foglia caduca tipo Hybiscus Siriacus, in varietà di seme o di talea, o a alto e mezzo fusto, con zolla, forniti e messi a dimora. Sono compresi: la formazione della buca eseguita a mano o con mezzo meccanico delle dimensioni prescritte; il carico, il trasporto e lo scarico a rifiuto del materiale di risulta; la stesa sul fondo del cavo di un adeguato strato stallatico; il riempimento del cavo con terra di coltura e il suo costipamento e innaffiamento finale; i pali tutori ove occorrono; la garanzia di attecchimento. E' inoltre compreso quanto altro occorre per dare il lavoro finito.
12413 | 20.01.122 | 001 | Dell'altezza di m 0,30-0,40. | cad | 6.6356 | 0.1005
12414 | 20.01.122 | 002 | Dell'altezza di m 0,41-0,60. | cad | 9.3492 | 0.1341
12415 | 20.01.122 | 003 | Dell'altezza di m 0,61-0,80. | cad | 11.4798 | 0.1675
12416 | 20.01.122 | 004 | Dell'altezza di m 0,81-1,00. | cad | 13.6104 | 0.201
12417 | 20.01.122 | 005 | Dell'altezza di m 1,01-1,25. | cad | 16.6102 | 0.2457
12418 | 20.01.122 | 006 | Dell'altezza di m 1,26-1,50. | cad | 24.1044 | 0.3572
12419 | 20.01.122 | 007 | Circonferenza del fusto cm 6-8. | cad | 42.2198 | 0.6253
12420 | 20.01.122 | 008 | Circonferenza del fusto cm 8-10. | cad | 67.5538 | 1.0052
12421 | 20.01.122 | 009 | Circonferenza del fusto cm 10-12. | cad | 86.2416 | 1.2729
12422 | 20.01.122 | 010 | Circonferenza del fusto cm 12-14. | cad | 112.7946 | 1.6761
12423 | 20.01.122 | 011 | Circonferenza del fusto cm 14-16. | cad | 141.6902 | 2.0998
12424 | 20.01.123 |  | Arbusti a foglia caduca tipo Magnolia: Alba Spectabilis, Discolor Lenney, Purpurea, Soulangeala, Soulangeana Nigra Speciosa. Arbusti a foglia caduca tipo Magnolia: Alba Spectabilis, Discolor Lenney, Purpurea, Soulangeala, Soulangeana Nigra Speciosa, con zolla, forniti e messi a dimora. Sono compresi: la formazione della buca eseguita a mano o con mezzo meccanico delle dimensioni prescritte; il carico, il trasporto e lo scarico a rifiuto del materiale di risulta; la stesa sul fondo del cavo di un adeguato strato stallatico; il riempimento del cavo con terra di coltura e il suo costipamento e innaffiamento finale; i pali tutori ove occorrono; la garanzia di attecchimento. E' inoltre compreso quanto altro occorre per dare il lavoro finito.
12425 | 20.01.123 | 001 | Dell'altezza di m 0,80-1,00. | cad | 30.1676 | 0.4468
12426 | 20.01.123 | 002 | Dell'altezza di m 1,01-1,25. | cad | 39.5274 | 0.5811
12427 | 20.01.123 | 003 | Dell'altezza di m 1,26-1,50. | cad | 52.5018 | 0.7818
12428 | 20.01.123 | 004 | Dell'altezza di m 1,51-1,75. | cad | 72.3344 | 1.072
12429 | 20.01.123 | 005 | Dell'altezza di m 1,76-2,00. | cad | 89.252 | 1.3183
12430 | 20.01.123 | 006 | Dell'altezza di m 2,01-2,50. | cad | 131.4824 | 1.9433
12431 | 20.01.123 | 007 | Dell'altezza di m 2,51-3,00. | cad | 198.9832 | 2.9489
12432 | 20.01.124 |  | Arbusti a foglia caduca tipo Viburnum Carlesii, Carlocephalum Fragrans, Burkwoodii e Jupii. Arbusti a foglia caduca tipo Viburnum Carlesii, Carlocephalum Fragrans, Burkwoodii e Jupii, con zolla, forniti e messi a dimora. Sono compresi: la formazione della buca eseguita a mano o con mezzo meccanico delle dimensioni prescritte; il carico, il trasporto e lo scarico a rifiuto del materiale di risulta; la stesa sul fondo del cavo di un adeguato strato stallatico; il riempimento del cavo con terra di coltura e il suo costipamento e innaffiamento finale; i pali tutori ove occorrono; la garanzia di attecchimento. E' inoltre compreso quanto altro occorre per dare il lavoro finito.
12433 | 20.01.124 | 001 | Dell'altezza di m 0,40-0,60. | cad | 18.126 | 0.2683
12434 | 20.01.124 | 002 | Dell'altezza di m 0,60-0,80. | cad | 21.1258 | 0.3129
12435 | 20.01.124 | 003 | Dell'altezza di m 0,81-1,00. | cad | 25.0372 | 0.3688
12436 | 20.01.125 |  | Arbusti e alberi a foglia caduca tipo Lagerstroemia Indica (Lagerstrem). Arbusti e alberi a foglia caduca tipo Lagerstroemia Indica a mezzo ed alto fusto, con zolla, forniti e messi a dimora. Sono compresi: la formazione della buca eseguita a mano o con mezzo meccanico delle dimensioni prescritte; il carico, il trasporto e lo scarico a rifiuto del materiale di risulta; la stesa sul fondo del cavo di un adeguato strato stallatico; il riempimento del cavo con terra di coltura e il suo costipamento e innaffiamento finale; i pali tutori ove occorrono; la garanzia di attecchimento. E' inoltre compreso quanto altro occorre per dare il lavoro finito.
12437 | 20.01.125 | 001 | Circonferenza del fusto cm 6-8. | cad | 78.3976 | 1.1619
12438 | 20.01.125 | 002 | Circonferenza del fusto cm 8-10. | cad | 98.3044 | 1.452
12439 | 20.01.125 | 003 | Circonferenza del fusto cm 10-12. | cad | 123.6278 | 1.8322
12440 | 20.01.125 | 004 | Circonferenza del fusto cm 12-14. | cad | 168.222 | 2.4914
12441 | 20.01.125 | 005 | Circonferenza del fusto cm 14-16. | cad | 204.9934 | 3.038
12442 | 20.01.125 | 006 | Circonferenza del fusto cm 16-18. | cad | 283.3804 | 4.1997
12443 | 20.01.126 |  | Arbusti sempreverdi tipo Prunus Pissardi (Mirabolano). Arbusti sempreverdi tipo Prunus Pissardi e di altre varietà, ad alto e mezzo fusto, forniti e messi a dimora. Sono compresi: la formazione della buca eseguita a mano o con mezzo meccanico delle dimensioni prescritte; il carico, il trasporto e lo scarico a rifiuto del materiale di risulta; la stesa sul fondo del cavo di un adeguato strato stallatico; il riempimento del cavo con terra di coltura e il suo costipamento e innaffiamento finale; i pali tutori ove occorrono; la garanzia di attecchimento. E' inoltre compreso quanto altro occorre per dare il lavoro finito.
12444 | 20.01.126 | 001 | Circonferenza del fusto cm 6-8. | cad | 39.8136 | 0.592
12445 | 20.01.126 | 002 | Circonferenza del fusto cm 8-10. | cad | 50.0744 | 0.7371
12446 | 20.01.126 | 003 | Circonferenza del fusto cm 10-12. | cad | 66.3454 | 0.9832
12447 | 20.01.126 | 004 | Circonferenza del fusto cm 12-14. | cad | 90.4604 | 1.3406
12448 | 20.01.126 | 005 | Circonferenza del fusto cm 14-16. | cad | 114.586 | 1.6982
12449 | 20.01.127 |  | Arbusti sempreverdi tipo Ulmus (Olmo) Montana Pendula. Arbusti sempreverdi tipo Ulmus Montana Pendola d'innesto fusto, forniti e messi a dimora. Sono compresi: la formazione della buca eseguita a mano o con mezzo meccanico delle dimensioni prescritte; il carico, il trasporto e lo scarico a rifiuto del materiale di risulta; la stesa sul fondo del cavo di un adeguato strato stallatico; il riempimento del cavo con terra di coltura e il suo costipamento e innaffiamento finale; i pali tutori ove occorrono; la garanzia di attecchimento. E' inoltre compreso quanto altro occorre per dare il lavoro finito.
12450 | 20.01.127 | 001 | Circonferenza del fusto cm 8-10. | cad | 45.2302 | 0.6703
12451 | 20.01.127 | 002 | Circonferenza del fusto cm 10-12. | cad | 53.0742 | 0.7818
12452 | 20.01.127 | 003 | Circonferenza del fusto cm 12-14. | cad | 63.3562 | 0.9383
12453 | 20.01.127 | 004 | Circonferenza del fusto cm 14-16. | cad | 78.3976 | 1.1619
12454 | 20.01.128 |  | Arbusti rampicanti tipo Passiflora Coerulea. Arbusti rampicanti tipo Passiflora Coerulea, in vaso, forniti e messi a dimora. Sono compresi: la formazione della buca eseguita a mano o con mezzo meccanico delle dimensioni prescritte; il carico, il trasporto e lo scarico a rifiuto del materiale di risulta; la stesa sul fondo del cavo di un adeguato strato stallatico; il riempimento del cavo con terra di coltura e il suo costipamento e innaffiamento finale; i pali tutori ove occorrono; la garanzia di attecchimento. E' inoltre compreso quanto altro occorre per dare il lavoro finito.
12455 | 20.01.128 | 001 | Dell'altezza di m 1,25-1,50. | cad | 12.0628 | 0.1789
12456 | 20.01.128 | 002 | Dell'altezza di m 1,50-2,00. | cad | 15.1156 | 0.2234
12457 | 20.01.128 | 003 | Dell'altezza di m 2,00-2,50. | cad | 18.6878 | 0.2792
12458 | 20.01.128 | 004 | Dell'altezza di m 2,50-3,00. | cad | 24.1044 | 0.3572
12459 | 20.01.129 |  | Arbusti rampicanti tipo Hedera helix Oro di Bodliasco e Dentata Aurea. Arbusti rampicanti tipo Hedera in varietà, in vaso, forniti e messi a dimora. Sono compresi: la formazione della buca eseguita a mano o con mezzo meccanico delle dimensioni prescritte; il carico, il trasporto e lo scarico a rifiuto del materiale di risulta; la stesa sul fondo del cavo di un adeguato strato stallatico; il riempimento del cavo con terra di coltura e il suo costipamento e innaffiamento finale; i pali tutori ove occorrono; la garanzia di attecchimento. E' inoltre compreso quanto altro occorre per dare il lavoro finito.
12460 | 20.01.129 | 001 | Dell'altezza di m 0,60-0,80. | cad | 9.9746 | 0.1452
12461 | 20.01.129 | 002 | Dell'altezza di m 0,81-1,00. | cad | 10.8968 | 0.1563
12462 | 20.01.129 | 003 | Dell'altezza di m 1,01-1,25. | cad | 11.766 | 0.1786
12463 | 20.01.129 | 004 | Dell'altezza di m 1,26-1,50. | cad | 13.2712 | 0.2011
12464 | 20.01.129 | 005 | Dell'altezza di m 1,51-1,75. | cad | 18.126 | 0.2683
12465 | 20.01.129 | 006 | Dell'altezza di m 1,76-2,00. | cad | 22.9596 | 0.3352
12466 | 20.01.129 | 007 | Dell'altezza di m 2,01-2,50. | cad | 30.1676 | 0.4468
12467 | 20.01.129 | 008 | Dell'altezza di m 2,51-3,00. | cad | 47.0746 | 0.6925
12468 | 20.01.129 | 009 | Dell'altezza di m 3,01-3,50. | cad | 77.1892 | 1.1393
12469 | 20.01.130 |  | Arbusti rampicanti tipo Glycine. Arbusti rampicanti tipo Glicine in varietà Wistaria Chinensis, in vaso, forniti e messi a dimora. Sono compresi: la formazione della buca eseguita a mano o con mezzo meccanico delle dimensioni prescritte; il carico, il trasporto e lo scarico a rifiuto del materiale di risulta; la stesa sul fondo del cavo di un adeguato strato stallatico; il riempimento del cavo con terra di coltura e il suo costipamento e innaffiamento finale; i pali tutori ove occorrono; la garanzia di attecchimento. E' inoltre compreso quanto altro occorre per dare il lavoro finito.
12470 | 20.01.130 | 001 | Dell'altezza di m 1,00-1,50. | cad | 12.0628 | 0.1789
12471 | 20.01.130 | 002 | Dell'altezza di m 1,51-2,00. | cad | 16.8964 | 0.2457
12472 | 20.01.130 | 003 | Dell'altezza di m 2,01-2,50. | cad | 22.9596 | 0.3352
12473 | 20.01.130 | 004 | Dell'altezza di m 2,51-3,00. | cad | 31.9696 | 0.4693
12474 | 20.01.130 | 005 | Dell'altezza di m 3,01-3,50. | cad | 53.0742 | 0.7818
12475 | 20.01.130 | 006 | Dell'altezza di m 3,51-4,00. | cad | 77.1892 | 1.1393
12476 | 20.01.130 | 007 | Dell'altezza di m 4,01-4,50. | cad | 120.5644 | 1.7868
12477 | 20.01.131 |  | Arbusti rampicanti tipo Bignonia Radicans. Arbusti rampicanti tipo Bignonia Radicans, in vaso, forniti e messi a dimora. Sono compresi: la formazione della buca eseguita a mano o con mezzo meccanico delle dimensioni prescritte; il carico, il trasporto e lo scarico a rifiuto del materiale di risulta; la stesa sul fondo del cavo di un adeguato strato stallatico; il riempimento del cavo con terra di coltura e il suo costipamento e innaffiamento finale; i pali tutori ove occorrono; la garanzia di attecchimento. E' inoltre compreso quanto altro occorre per dare il lavoro finito.
12478 | 20.01.131 | 001 | Dell'altezza di m 1,50-2,00. | cad | 14.4796 | 0.2123
12479 | 20.01.131 | 002 | Dell'altezza di m 2,01-2,50. | cad | 18.126 | 0.2683
12480 | 20.01.131 | 003 | Dell'altezza di m 2,51-3,00. | cad | 24.1044 | 0.3572
12481 | 20.01.131 | 004 | Dell'altezza di m 3,01-3,50. | cad | 33.814 | 0.5028
12482 | 20.01.131 | 005 | Dell'altezza di m 3,51-4,00. | cad | 48.23 | 0.7148
12483 | 20.01.132 |  | Arbusti rampicanti tipo Bignonia Ricasoliana Grandiflora Capensis, Thumbergh, Madame Galen, Semperflorens. Arbusti rampicanti tipo Bignonia Ricasoliana Grandiflora Capensis, Thumbergh, Madame Galen, Semperflorens, in vaso, Len e Semperflorens, forniti e posti in opera. Sono compresi: la formazione della buca eseguita a mano o con mezzo meccanico delle dimensioni prescritte; il carico, il trasporto e lo scarico a rifiuto del materiale di risulta; la stesa sul fondo del cavo di un adeguato strato stallatico; il riempimento del cavo con terra di coltura e il suo costipamento e innaffiamento finale; i pali tutori ove occorrono; la garanzia di attecchimento. E' inoltre compreso quanto altro occorre per dare il lavoro finito.
12484 | 20.01.132 | 001 | Dell'altezza di m 0,40-0,60. | cad | 13.2712 | 0.2011
12485 | 20.01.132 | 002 | Dell'altezza di m 0,61-0,80. | cad | 15.3912 | 0.2232
12486 | 20.01.132 | 003 | Dell'altezza di m 0,81-1,00. | cad | 18.126 | 0.2683
12487 | 20.01.132 | 004 | Dell'altezza di m 1,01-1,50. | cad | 22.6204 | 0.335
12488 | 20.01.132 | 005 | Dell'altezza di m 1,51-2,00. | cad | 31.3866 | 0.4692
12489 | 20.01.132 | 006 | Dell'altezza di m 2,01-2,50. | cad | 43.4494 | 0.6478
12490 | 20.01.133 |  | Arbusti sempreverdi tipo Oleandri a cespuglio (in varietà senza nome). Arbusti sempreverdi tipo Oleandri a cespuglio (in varietà senza nome), forniti e messi a dimora. Sono compresi: la formazione della buca eseguita a mano o con mezzo meccanico delle dimensioni prescritte; il carico, il trasporto e lo scarico a rifiuto del materiale di risulta; la stesa sul fondo del cavo di un adeguato strato stallatico; il riempimento del cavo con terra di coltura e il suo costipamento e innaffiamento finale; i pali tutori ove occorrono; la garanzia di attecchimento. E' inoltre compreso quanto altro occorre per dare il lavoro finito.
12491 | 20.01.133 | 001 | Dell'altezza di m 0,40-0,60. | cad | 7.2716 | 0.1117
12492 | 20.01.133 | 002 | Dell'altezza di m 0,61-0,80. | cad | 9.6884 | 0.1451
12493 | 20.01.133 | 003 | Dell'altezza di m 0,81-1,00. | cad | 15.1156 | 0.2234
12494 | 20.01.133 | 004 | Dell'altezza di m 1,01-1,25. | cad | 19.3238 | 0.2904
12495 | 20.01.133 | 005 | Dell'altezza di m 1,26-1,50. | cad | 26.5424 | 0.391
12496 | 20.01.133 | 006 | Dell'altezza di m 1,51-1,75. | cad | 41.022 | 0.6034
12497 | 20.01.134 |  | Arbusti sempreverdi tipo Taxus Baccata (Tasso). Arbusti sempreverdi tipo Taxus Baccata, forniti e messi a dimora. Sono compresi: la formazione della buca eseguita a mano o con mezzo meccanico delle dimensioni prescritte; il carico, il trasporto e lo scarico a rifiuto del materiale di risulta; la stesa sul fondo del cavo di un adeguato strato stallatico; il riempimento del cavo con terra di coltura e il suo costipamento e innaffiamento finale; i pali tutori ove occorrono; la garanzia di attecchimento. E' inoltre compreso quanto altro occorre per dare il lavoro finito.
12498 | 20.01.134 | 001 | Dell'altezza di m 1,00-1,20. | cad | 24.1044 | 0.3572
12499 | 20.01.134 | 002 | Dell'altezza di m 1,21-1,50. | cad | 48.23 | 0.7148
12500 | 20.01.135 |  | Arbusti sempreverdi tipo Arbutus Unedo (Corbezzolo). Arbusti sempreverdi tipo Arbutus Unedo (Corbezzolo), forniti e messi a dimora. Sono compresi: la formazione della buca eseguita a mano o con mezzo meccanico delle dimensioni prescritte; il carico, il trasporto e lo scarico a rifiuto del materiale di risulta; la stesa sul fondo del cavo di un adeguato strato stallatico; il riempimento del cavo con terra di coltura e il suo costipamento e innaffiamento finale; i pali tutori ove occorrono; la garanzia di attecchimento. E' inoltre compreso quanto altro occorre per dare il lavoro finito.
12501 | 20.01.135 | 001 | Con zolla, dell'altezza di m 0,60-0,80. | cad | 12.985 | 0.19
12502 | 20.01.135 | 002 | Con zolla, dell'altezza di m 0,81-1,00. | cad | 18.126 | 0.2683
12503 | 20.01.135 | 003 | Con zolla, dell'altezza di m 1,01-1,25. | cad | 28.673 | 0.4244
12504 | 20.01.135 | 004 | Con zolla, dell'altezza di m 1,26-1,50. | cad | 45.2302 | 0.6703
12505 | 20.01.135 | 005 | Con zolla, dell'altezza di m 1,51-1,75. | cad | 72.3344 | 1.072
12506 | 20.01.135 | 006 | Con zolla, dell'altezza di m 1,76-2,00. | cad | 102.5126 | 1.5192
12507 | 20.01.136 |  | Arbusti a foglia caduca tipo Corylus (Nocciolo) Avellana Contorta. Arbusti a foglia caduca tipo Corylus Avellana Contorta, forniti e messi a dimora. Sono compresi: la formazione della buca eseguita a mano o con mezzo meccanico delle dimensioni prescritte; il carico, il trasporto e lo scarico a rifiuto del materiale di risulta; la stesa sul fondo del cavo di un adeguato strato stallatico; il riempimento del cavo con terra di coltura e il suo costipamento e innaffiamento finale; i pali tutori ove occorrono; la garanzia di attecchimento. E' inoltre compreso quanto altro occorre per dare il lavoro finito.
12508 | 20.01.136 | 001 | Con zolla, dell'altezza di m 0,40-0,60. | cad | 27.189 | 0.4024
12509 | 20.01.136 | 002 | Con zolla, dell'altezza di m 0,60-0,80. | cad | 39.2306 | 0.581
12510 | 20.01.136 | 003 | Con zolla, dell'altezza di m 0,80-1,00. | cad | 51.2828 | 0.7595
12511 | 20.01.136 | 004 | Con zolla, dell'altezza di m 1,00-1,25. | cad | 75.4084 | 1.1168
12512 | 20.01.136 | 005 | Con zolla, dell'altezza di m 1,25-1,50. | cad | 114.586 | 1.6982
12513 | 20.01.137 |  | Arbusti a foglia caduca tipo Corylus (Nocciolo) Purpurea. Arbusti a foglia caduca tipo Corylus Maxima Purpurea, forniti e messi a dimora. Sono compresi: la formazione della buca eseguita a mano o con mezzo meccanico delle dimensioni prescritte; il carico, il trasporto e lo scarico a rifiuto del materiale di risulta; la stesa sul fondo del cavo di un adeguato strato stallatico; il riempimento del cavo con terra di coltura e il suo costipamento e innaffiamento finale; i pali tutori ove occorrono; la garanzia di attecchimento. E' inoltre compreso quanto altro occorre per dare il lavoro finito.
12514 | 20.01.137 | 001 | Con zolla, dell'altezza di m 0,60-0,80. | cad | 13.9072 | 0.2011
12515 | 20.01.137 | 002 | Con zolla, dell'altezza di m 0,80-1,00. | cad | 18.126 | 0.2683
12516 | 20.01.137 | 003 | Con zolla, dell'altezza di m 1,00-1,25. | cad | 22.3236 | 0.3351
12517 | 20.01.137 | 004 | Con zolla, dell'altezza di m 1,25-1,50. | cad | 33.1674 | 0.4912
12518 | 20.01.137 | 005 | Con zolla, dell'altezza di m 1,50-1,75. | cad | 50.0744 | 0.7371
12519 | 20.01.138 |  | Arbusti sempreverdi tipo Ilex Aquifolium (Agrifoglio). Arbusti sempreverdi tipo Ilex Aquifolium, forniti e messi a dimora. Sono compresi: la formazione della buca eseguita a mano o con mezzo meccanico delle dimensioni prescritte; il carico, il trasporto e lo scarico a rifiuto del materiale di risulta; la stesa sul fondo del cavo di un adeguato strato stallatico; il riempimento del cavo con terra di coltura e il suo costipamento e innaffiamento finale; i pali tutori ove occorrono; la garanzia di attecchimento. E' inoltre compreso quanto altro occorre per dare il lavoro finito.
12520 | 20.01.138 | 001 | Con zolla, dell'altezza di m 0,60-0,80. | cad | 18.126 | 0.2683
12521 | 20.01.138 | 002 | Con zolla, dell'altezza di m 1,00-1,25. | cad | 30.1676 | 0.4468
12522 | 20.01.138 | 003 | Con zolla, dell'altezza di m 1,26-1,50. | cad | 60.2928 | 0.8935
12523 | 20.01.139 |  | Arbusti a foglia caduca tipo Forsythia. Arbusti a foglia caduca tipo Forsythia, con zolla, forniti e messi a dimora. Sono compresi: la formazione della buca eseguita a mano o con mezzo meccanico delle dimensioni prescritte; il carico, il trasporto e lo scarico a rifiuto del materiale di risulta; la stesa sul fondo del cavo di un adeguato strato stallatico; il riempimento del cavo con terra di coltura e il suo costipamento e innaffiamento finale; i pali tutori ove occorrono; la garanzia di attecchimento. E' inoltre compreso quanto altro occorre per dare il lavoro finito. | cad | 8.1832 | 0.1228
12524 | 20.01.140 |  | Arbusti sempreverdi tipo Spartium Junceum (Ginestra). Arbusti a foglia caduca tipo Spartium Junceum (Ginestra), forniti e messi a dimora. Sono compresi: la formazione della buca eseguita a mano o con mezzo meccanico delle dimensioni prescritte; il carico, il trasporto e lo scarico a rifiuto del materiale di risulta; la stesa sul fondo del cavo di un adeguato strato stallatico; il riempimento del cavo con terra di coltura e il suo costipamento e innaffiamento finale; i pali tutori ove occorrono; la garanzia di attecchimento. E' inoltre compreso quanto altro occorre per dare il lavoro finito.
12525 | 20.01.140 | 001 | Dell'altezza di m 0,30-0,50. | cad | 2.4274 | 0.0335
12526 | 20.01.140 | 002 | Dell'altezza di m 0,51-1,00. | cad | 6.0526 | 0.0893
12527 | 20.01.140 | 003 | Dell'altezza di m 1,01-1,20. | cad | 10.5576 | 0.1564
42811 | 20.01.141 |  | Devitalizzazione e disinfezione di ceppaie di qualsiasi diametro con prodotti indicati dalla Direzione del Servizio. Sono compresi la fornitura dei prodotti e tutti gli accorgimenti atti a garantire la pubblica e privata incolumità e garantire la salute degli operatori. E' inoltre compreso quanto altro occorre per dare il lavoro finito. | cad | 32.595
42812 | 20.01.142 |  | Devitalizzazione di ceppaie di qualsiasi diametro con prodotti indicati dalla Direzione del Servizio. Sono compresi la fornitura dei prodotti e tutti gli accorgimenti atti a garantire la pubblica e privata incolumità e garantire la salute degli operatori. E' inoltre compreso quanto altro occorre per dare il lavoro finito. | cad | 16.3028
42813 | 20.01.143 |  | Potatura di riforma della chioma di platani in aree infette da cancro colorato ai sensi del D.M. 17/04/1998 e secondo quanto previsto dal documento emanato dal Servizio Fitosanitario della Regione Marche, "Modalità applicative della lotta obbligatoria contro il cancro colorato del platano" e secondo la forma campione stabilita dalla Direzione del Servizio, intervento comprensivo di ogni onere, attrezzo ed attrezzatura e materiali complementari, compreso la spollonatura fino all’impalcatura delle branche primarie di polloni e ricacci e la disinfezione e la copertura con idonei mastici dei tagli ovunque eseguiti di diametro superiore a cm 8. Intervento completo e comprensivo di ogni onere, attrezzo, attrezzatura e materiali complementari nonché di pulizia, raccolta, trasporto e smaltimento a norma di legge dei rifiuti. E' inoltre compreso quanto altro occorre per dare il lavoro finito.
42814 | 20.01.143 | 001 | Per tagli fino a 10 m di altezza da terra | cad | 195.57
42815 | 20.01.143 | 002 | Per tagli da 10 a 18 m di altezza da terra | cad | 325.95
42816 | 20.01.143 | 003 | Per tagli oltre 18 m di altezza da terra | cad | 521.52
42817 | 20.01.144 |  | Abbattimento su prato di platani infetti da cancro colorato ai sensi del D.M. 17/04/1998 e secondo quanto previsto dal documento emanato dal Servizio Fitosanitario della Regione Marche, "Modalità applicative della lotta obbligatoria contro il cancro colorato del platano" con recisione del tronco 20 cm sotto il piano di campagna, colmatura della buca formatasi con terreno vegetale e risemina di erbe da prato. Intervento completo e comprensivo di ogni onere, attrezzo, attrezzatura e materiali complementari nonché di pulizia, raccolta, trasporto e smaltimento a norma di legge dei rifiuti. Diametri misurati a un metro di altezza dal colletto. E' inoltre compreso quanto altro occorre per dare il lavoro finito.
42818 | 20.01.144 | 001 | Per piante di diametro fino a 15 cm | cad | 108.65
42819 | 20.01.144 | 002 | Per piante di diametro fino a 30 cm | cad | 249.895
42820 | 20.01.144 | 003 | Per piante di diametro fino a 50 cm | cad | 412.87
42821 | 20.01.144 | 004 | Per piante di diametro fino a 80 cm | cad | 651.9
42822 | 20.01.144 | 005 | Per piante di diametro fino a 120 cm | cad | 869.2
42823 | 20.01.145 |  | Abbattimento su strada di platani infetti da cancro colorato ai sensi del D.M. 17/04/1998 e secondo quanto previsto dal documento emanato dal Servizio Fitosanitario della Regione Marche, "Modalità applicative della lotta obbligatoria contro il cancro colorato del platano"con recisione del tronco 20 cm sotto il piano di campagna, colmatura della buca formatasi con terreno vegetale e risemina di erbe da prato. Intervento completo e comprensivo di ogni onere, attrezzo, attrezzatura e materiali complementari nonché di pulizia, raccolta, trasporto e smaltimento a norma di legge dei rifiuti. Diametri misurati a un metro di altezza dal colletto. E' inoltre compreso quanto altro occorre per dare il lavoro finito.
42824 | 20.01.145 | 001 | Per piante di diametro fino a 15 cm | cad | 141.245
42825 | 20.01.145 | 002 | Per piante di diametro fino a 30 cm | cad | 293.355
42826 | 20.01.145 | 003 | Per piante di diametro fino a 50 cm | cad | 467.195
42827 | 20.01.145 | 004 | Per piante di diametro fino a 80 cm | cad | 738.82
42828 | 20.01.145 | 005 | Per piante di diametro fino a 120 cm | cad | 977.85
42829 | 20.01.146 |  | Abbattimento di palme morte o compromesse per la presenza di R.ferrugineus (punteruolo rosso). Abbattimento da eseguire attenendosi alle prescrizioni di lotta obbligatoria contro il punteruolo rosso riportate nella DGR 1811/2010: in assenza di pioggia e vento, copertura area con telone in plastica, taglio eventuale in sezioni, imbustamento delle parti tagliate in presenza del parassita, taglio del tronco sotto il colletto. Raccolta ed imbustamento di tutti i residui. Esclusa rimozione ceppaia, trasporto e oneri di smaltimento. E' inoltre compreso quanto altro occorre per dare il lavoro finito.
42830 | 20.01.146 | 001 | Abbattimento esemplari altezza fino a 6 m | cad | 325.95
42831 | 20.01.146 | 002 | Abbattimento esemplari altezza da 6 m a 12 m | cad | 543.25
42832 | 20.01.146 | 003 | Abbattimento esemplari altezza da 12 m a 16 m | cad | 760.55
42833 | 20.01.146 | 004 | Abbattimento esemplari altezza da 16 m a 23 m | cad | 1303.8
42834 | 20.01.147 |  | Potatura di palma "Chamaerops humilis" a portamento cespuglioso (gruppo di circa 7 stipiti), taglio delle foglie secondo indicazioni impartite dalla D.L.. Intervento comprensivo di ogni onere, macchina operatrice ed attrezzatura, nonché di raccolta e conferimento del materiale di risulta, escluso l'onere dello smaltimento. E' inoltre compreso quanto altro occorre per dare il lavoro finito.
42835 | 20.01.147 | 002 | Esemplari di altezza totale da 2 m a 3 m | cad | 146.6828
42836 | 20.01.147 | 001 | Esemplari di altezza totale fino a 2 m | cad | 92.3578
42837 | 20.01.147 | 003 | Esemplari di altezza totale oltre 3 m | cad | 184.705
42838 | 20.01.148 |  | Potatura di palma "Phoenix canariensis" di alto fusto mediante taglio di tutte le foglie secche, infiorescenze , due giri delle foglie verdi e scalpellatura dei tacchi in forma allungata, come da pianta campione stabilita dalla D.L. Intervento comprensivo di ogni onere, macchina operatrice ed attrezzatura, nonché di raccolta e conferimento del materiale di risulta, escluso l'onere dello smaltimento. E' inoltre compreso quanto altro occorre per dare il lavoro finito.
42839 | 20.01.148 | 001 | Esemplari di altezza dello stipite fino a 2,5 m | cad | 119.515
42840 | 20.01.148 | 002 | Esemplari di altezza dello stipite da 2,5 m a 6,0 m | cad | 195.57
42841 | 20.01.148 | 003 | Esemplari di altezza dello stipite da 6,0 m a 12,0 m | cad | 282.49
42842 | 20.01.148 | 004 | Esemplari di altezza dello stipite da 12,0 m a 23,0 m | cad | 434.6
42843 | 20.01.149 |  | Potatura di palma "Washingtonia filifera" e "W. robusta" mediante taglio di tutte le foglie secche, infiorescenze secche e datteri, scalpellatura dei tacchi, come da pianta campione stabilita dalla D.L. Intervento comprensivo di ogni onere, macchina operatrice ed attrezzatura, nonché di raccolta e conferimento del materiale di risulta, escluso l'onere dello smaltimento. E' inoltre compreso quanto altro occorre per dare il lavoro finito.
42844 | 20.01.149 | 001 | Esemplari di altezza dello stipite fino a 2,5 m | cad | 86.92
42845 | 20.01.149 | 002 | Esemplari di altezza dello stipite fino da 2,5 m a 6,0 m | cad | 108.65
42846 | 20.01.149 | 003 | Esemplari di altezza dello stipite fino da 6,0 m a 12,0 m | cad | 162.975
42847 | 20.01.149 | 004 | Esemplari di altezza dello stipite fino da 12,0 m a 23,0 m | cad | 271.625
42848 | 20.01.150 |  | Oneri di conferimento a discarica autorizzata per lo smaltimento di rifiuti vegetali (erba, arbusti, vegetazione varia) | 1000kg | 92.3578
12528 | 20.02 |  | Impianti ed attrezzature sportive
12529 | 20.02.001 |  | Scoticamento terreno vegetale. Scoticamento terreno vegetale, sino ad una profondità di circa cm 15. Sono compresi: il carico, trasporto e scarico a rifiuto del materiale di risulta. E' inoltre compreso quanto altro occorre per dare il lavoro finito. | m³ | 4.2612 | 0.0669
12530 | 20.02.002 |  | Campo di calcio autodrenante e autoumidificante. 1) Sistemazione del terreno del campo da gioco: - Spianamento con mezzi meccanici, compresi gli scavi ed i riporti fino a una media di cm 15, onde portarlo ai giusti livelli per il deflusso delle acque. Sono comprese tutte le opere primarie di tracciamento, la picchettatura, la formazione del piano quotato, la posa dei capisaldi e quanto altro necessario per il giusto procedere del lavoro. 2) Costruzione del sistema drenante umidificante formato da n.11 collettori trasversali, costituiti da: - scavo con mezzi meccanici, in sezione ristretta, di cunicoli nel terreno per la formazione dei dreni, di profondità adeguata, paralleli tra loro e delle dimensioni atte a contenere i tubi di drenaggio e umidificazione; - fornitura e posa in opera di tubi forati superiormente in PVC o similari del diametro interno di cm 10 che costituiscono le reti del sistema serbatoio drenaggio, compreso l'onere per formazione del letto di sabbia; - fornitura e posa in opera, di materiale inerte pulito di fiume o di cava, con curva granulometrica predeterminata per il riempimento degli scavi sopra i tubi drenati. 3) Costruzione di un collettore per la raccolta delle acque meteoriche provenienti dai dreni del campo mediante: - fornitura e posa in opera di tubi in cemento del diametro di cm 30, posti in opera su letto di cls; - fornitura e posa in opera di materiale inerte pulito di fiume quale acciottolato di varie pezzature preventivamente stabilite, per il riempimento e colmatura dello scavo sopra il collettore; 4) Costruzione di pozzetti in calcestruzzo prefabbricato gettato in opera a q.li 2,00 di cemento e delle dimensioni interne di cm 40x40x80, (n. 2 pozzetti per ogni collettore trasversale). Sono compresi: il chiusino in lamiera striata o in cemento, per l'ispezione dei dreni; lo scavo; il rinterro. 5) Completamento delle opere di finitura e manto erboso: - sistema drenante e lavori specializzati per la finitura del campo da gioco e per la costruzione della coltre erbosa. Sono compresi: la fornitura e posa in opera mediante lo spianamento con mezzi meccanici di miscela di terreno costituita da sabbia silicea in quantità non inferiore al 50% e terreno vegetale scevro da sostanze argillose e da qualsiasi altra sostanza; l'asportazione manuale dalla superficie in oggetto di radici, sassi ed altre impurità; - livellamento con motor grader e conseguente rullamento con rullo statico di peso comunque non inferiore a t 10. Sono compresi: il carico, trasporto e scarico del materiale di eccedenza alla discarica; tutte le operazioni inerenti allo scavo nel terreno di fessure cuneiformi con attrezzature speciali, seguito con immediato riempimento della stessa con materiale inerte drenante (tali fessurazioni verranno eseguite su tutta la superficie, perpendicolari e a distanze variabili tra loro); il definitivo spianamento e livellamento con motor grader e successiva rullatura con rullo statico di peso adeguato; la fornitura e stesa sull'intera superficie di circa cm 2 di torba miscelata a sabbia; la fornitura e spargimento di speciale concimazione adatta al tipo di terreno per la formazione e l'attecchimento dell'erba; la seminagione per la formazione del prato con miscuglio speciale di sementi; l'interramento delle sementi stesse con una nuova concimazione e la definitiva rullatura con rulli leggeri; la manutenzione e l'innaffiamento del campo fino al completo attecchimento dell'erba; il primo taglio dell'erba, operazione con la quale decorrerà la data di consegna del campo al committente; la segnatura con polvere bianca calcarea dell'area di gioco e posa ai quattro angoli delle bussole interrate su dado di calcestruzzo per l'infissione delle bandierine segna- angoli. | m² | 12.0628 | 0.1789
12531 | 20.02.003 |  | Impianto di irrigazione automatico per campo da calcio. Impianto di irrigazione automatico per campo di calcio regolamentare con irrigatori a sollevamento costituito da: - anello in tubo di polietilene ADPN10 diametro 63, e zona centrale diametro 75, completo di raccorderia in pvc rigido non plastificato, raccorderia in acciaio zincato occorrente per l'attacco degli irrigatori; - irrigatori con raggio di azione di m 30 con cammino di 280 l/minuto a 6,5 atmosfere, in resina sintetica atti all'interramento diretto, del tipo dinamico, doppio ugello, con valvola incorporata del tipo normalmente aperto, a comando idraulico, n.3 a pieno cerchio, n.4 a 1/2 cerchio, n.4 a 1/4 di cerchio; - programmatore automatico ad 11 settori per il comando idraulico di valvole normalmente aperte, (programma per un massimo di gg.14); - tubicino di comando e controllo, in polietilene BDP25, per il collegamento fra il programmatore e le valvole incorporate agli irrigatori, raccorderia per detti sollevatori idraulici per irrigatori, n. 3 valvole motorizzate a solenoide, n.1 valvola a solenoide n.a. per drenaggio acqua dei sollevatori idraulici. Sono compresi: la posa in opera; le opere murarie; gli scavi; i reinterri. E' inoltre compreso quanto altro occorre per dare l'impianto finito e funzionante. | cad | 30143.8666 | 446.7321
12532 | 20.02.004 |  | Tappeto erboso in terra vegetale. Formazione di tappeto erboso in terra vegetale e sabbia silicea miscelata precedentemente, secondo il rapporto stabilito dal laboratorio di analisi di un idoneo Istituto Universitario, pulita e mista a torba. Sono compresi: il livellamento; la cilindratura con rullo leggero; la concimazione; la seminagione con interramento del seme e cura del tappeto erboso; l'integrazione della semina nelle zone di minore attecchimento; il primo taglio dell' erba, operazione con la quale decorrerà la consegna del campo di calcio al committente. Spessore tappeto erboso cm 15. E' inoltre compreso quanto altro occorre per dare l'opera finita. | m² | 4.2612 | 0.0669
12533 | 20.02.005 |  | Rigenerazione del tappeto erboso. Rigenerazione del tappeto erboso eseguita mediante aerificazione del terreno con perforatrice. Sono comprese: la fornitura e posa in opera di strato superficiale di circa cm 3-4 di terriccio; la torba; la sabbia granita e concime organico; lo sminuzzamento del terreno in profondità con miscelazione dello strato superficiale, steso precedentemente, eseguita con speciale macchina erpicatrice; la concimazione specifica per la semina e per il controllo di erbe infestanti; la pulizia del campo con rete trainabile; due concimazioni, da farsi a distanza di tempo, con fertilizzante super ad effetto prolungato, diserbo selettivo con fertilizzante diserbante (per eliminare le malerbe con foglie lunghe); le rullature varie del campo dopo la fine dei lavori e prima del primo taglio. E' inoltre compreso quanto altro occorre per dare il lavoro finito. | m² | 4.8548 | 0.0671
12534 | 20.02.006 |  | Ricarico di campo sportivo. Ricarico di campo sportivo esistente mediante la stesa a strati omogenei del terreno precedentemente preparato e rullato con rulli leggeri con la formazione delle pendenze prestabilite, considerando la sola superficie di gioco per campi di calcio o simili. E' compreso quanto altro occorre per dare il lavoro finito. | m² | 2.7666 | 0.0446
12535 | 20.02.007 |  | Preparazione del piano di semina. Preparazione del piano di semina mediante l'aggiunta in superficie di torba di importazione, perfetto livellamento con sistema controllo, considerando anche le aree di rispetto. Per campi di calcio e simili. E' compreso quanto altro occorre per dare il lavoro finito. | m² | 0.8056 | 0.0112
12536 | 20.02.008 |  | Integrazione di risemina con miscuglio di graminacee. Miscuglio di graminacee, fornito e seminato, idoneo alla realizzazione del terreno di gioco, composto da: - 20% Loliumperenne Loretta; - 20% Lolium perenne Lisuna; - 10% Poa pratensis Kimono; - 10% Poa pratensis Mosa; - 20% Poa pratensis Parade; - 20% Festuca aurundis Monaco. Il miscuglio dei semi sarà fornito in confezioni originali sigillate con su indicati i componenti e le rispettive percentuali. La semina verrà eseguita a perforazione adottando una speciale macchina che, eseguendo nel terreno n. 500÷600 fori al m² permetta al seme di scendere ad una profondità di almeno cm 1-1,5. E' compreso quanto altro occorre per dare il lavoro finito. | m² | 3.0634 | 0.0447
12537 | 20.02.009 |  | Fertilizzante minerale. Fertilizzante minerale, fornito e sparso con opportuna attrezzatura, a lenta cessione avente le seguenti percentuali di principi attivi: - azoto (N) 18% ; - fosforo (P2-05) 24%; - potassio (K2-0) 6%; distribuito sul terreno in ragione di Kg 25 ogni m² 1000. E' compreso quanto altro occorre per dare il lavoro finito. | m² | 0.5088 | 0.0111
12538 | 20.02.010 |  | Trattamento erbicida. Trattamento erbicida con abbondante irrorazione di soluzione concentrata di erbicida totale. E' compreso quanto altro occorre per dare il lavoro finito. | m² | 0.6254 | 0.011
12539 | 20.02.011 |  | Rigenerazione campo di calcio. Lieve correzione della superficie con apporto massimo negli avvallamenti di cm 2 di buon terreno agrario, livellato con mezzi meccanici e rifinito a mano (50% della superficie), realizzata attraverso le seguenti fasi: - arieggiamento del terreno in profondità con utilizzo di attrezzo dotato di tre lame a movimento sincronizzato verticale ed orizzontale, distanti tra loro di cm 30; - semina a perforazione con seminatrice perforatrice a rullo, trainata da piccolo trattore attrezzato con gomme da prato capace di praticare nel terreno 500/600 fori al m² alla profondità di cm 1/3,5 e di seminare automaticamente la miscela di sementi predeterminate; - insabbiamento della superficie con l'utilizzo di apposito spandisabbia autocaricante, capace di lasciare sul terreno uno strato costante di sabbia dello spessore di mm 4/5; - concimazione da eseguirsi in giusta dose, applicata con carrello spandiconcime; - livellamento superficiale eseguito con rete snodata, trainata da trattore leggero; - rullatura eseguita con rullo da q.li 5. SEMENTI: miscuglio composto da 40% Lolium perenne Loretta, 20% Lolium perenne Lisuna, 10% Poa Pratensis Sysport, 10% Poa Pratensis Mosa, 20% Poa pratensis Parade, fornito in cantiere in confezioni sigillate e applicato in ragione di Kg 25 ogni m² 1000; CONCIMI: Fertilizzanti per nuova semina prato composto da 18% N, 24% P2-05, 6% K2-0, granulare, applicato in ragione di Kg 25 ogni m² 1000; SABBIA: sabbia di fiume a granulometria inferiore a mm 2. E' compreso quanto altro occorre per dare il lavoro finito. | m² | 3.6252 | 0.0558
12540 | 20.02.012 |  | Sottofondo campo da tennis. Sottofondo campo da tennis di materiale incoerente tipo lapillo vulcanico, pomice, scorie di alto forno etc. Fornito e posto in opera dopo l'approvazione del campione da parte della D.L. Sono compresi: lo spandimento; la profilatura; la rullatura. E' inoltre compreso quanto altro occorre per dare il lavoro finito. Spessore finito dopo la compattazione cm 7-8. | m² | 3.0634 | 0.0447
12541 | 20.02.013 |  | Fondo campo da tennis. Fondo campo da tennis di materiale misto speciale tipo tennisolite, fornito e posto in opera. Sono compresi: lo spandimento; la profilatura; la rullatura. E' inoltre compreso quanto altro occorre per dare il lavoro finito. Spessore finito dopo la compattazione cm 4-5. | m² | 7.8334 | 0.1116
12542 | 20.02.014 |  | Manto finale per campo da tennis. Manto finale per campo da tennis in terra rossa, fornito e posto in opera. Sono compresi: lo spandimento; la rullatura; l'innaffiamento per uno strato di spessore di cm 1,5-2. E' inoltre compreso quanto altro occorre per dare il lavoro finito. | m² | 1.5582 | 0.0224
12543 | 20.02.015 |  | Trattamento preliminare su campi da tennis, basket, pallavolo, etc. Trattamento preliminare, del basamento dei campi da tennis, basket, pallavolo ecc. in conglomerato bituminoso, realizzato mediante l'impiego di prodotti speciali composti da fillers naturali e bitumi selezionati posto in opera a spatola per la preparazione all'appoggio della pavimentazione speciale sintetica e garantirne l'ancoraggio. E' compreso quanto altro occorre per dare il lavoro finito. | m² | 3.6252 | 0.0558
12544 | 20.02.016 |  | Pavimentazione speciale sintetica per campi da tennis, basket, pallavolo, etc. realizzata con resine pigmentate acriliche. Pavimentazione speciale sintetica impermeabile per campi da tennis, basket, pallavolo ecc., omologata dal laboratorio, pavimentazioni speciali del CONI, realizzata con resine pigmentate acriliche e fillers naturali con caratteristiche antiriflesso e antisdrucciolevoli, con applicazione a mezzo di particolari macchine spruzzatrici o con spatoloni in tre tempi per un totale di Kg 2,00 a m² E' compresa la preventiva applicazione del primer d'attacco e la finitura superficiale pigmentata. E' inoltre compreso quanto altro occorre per dare l'opera finita. | m² | 15.6986 | 0.2347
12545 | 20.02.017 |  | Pavimentazione speciale sintetica per campi da tennis, basket, pallavolo, etc. realizzata con resine altamente elastiche. Pavimentazione speciale sintetica impermeabile per campi da tennis, basket, pallavolo ecc., omologata dal laboratorio pavimentazioni speciali del CONI, realizzata con resine altamente elastiche e alta resistenza per il ritorno dell'energia, con caratteristiche antisdrucciolevole ed antiriflesso, realizzata in applicazione multiple per un totale di circa Kg 2,00 a m² Sono compresi: il necessario primer di ancoraggio; la finitura pigmentata superficialmente. E' inoltre compreso quanto altro occorre per dare l'opera finita. | m² | 22.3236 | 0.3351
12546 | 20.02.018 |  | Pavimentazione speciale sintetica per campi da tennis, basket, pallavolo, etc. realizzata con resine poliuretaniche. Pavimentazione speciale sintetica per campi da tennis, basket, pallavolo etc. , realizzata con resine poliuretaniche bicomponenti date in applicazione in ragione di kg 2,00 al m² con finitura superficiale a mezzo di impiego e semina di granuli di gomma sintetica di colore a scelta della D.L. E' compreso quanto altro occorre per dare l'opera finita. | m² | 29.5846 | 0.4355
12547 | 20.02.019 |  | Manto per campi di bocce tipo Lacugnana. Manto superficiale per campi di bocce, coperti e scoperti, in terra speciale scevra da impurità e scheletro tipo lacugnana, spessore dopo abbondante annaffiamento e rullatura cm 7; fornito e posto in opera. Sono compresi: l'eventuale correzione con materiali idonei (cemento, calce idrata, etc.); lo spandimento; la profilatura; la rullatura. E' compreso quanto altro occorre per dare l'opera finita. | m² | 11.4798 | 0.1675
12548 | 20.02.020 |  | Manto per campi di bocce tipo Gavirate. Manto superficiale per campi di bocce, coperti in polvere ceramica tipo Gavirate, spessore dopo rullatura cm 67, fornito e posto in opera. Sono compresi: lo spandimento; la profilatura; la rullatura. E' inoltre compreso quanto altro occorre per dare l'opera finita. | m² | 28.9698 | 0.4244
12549 | 20.02.021 |  | Tavole in legno di abete per bordi di campi sportivi. Tavole in legno di abete, opportunamente stagionate, per bordi di campi sportivi (bocce, pattinaggio), spessore cm 4, altezza cm 20. Sono compresi: il fissaggio ai montanti in ferro o a sottostante cordolo in c.a.; il trattamento tipo flatting dato a mano in due riprese. E' compreso quanto altro occorre per dare il lavoro finito ed omologabile dalla competente Federazione sportiva. | m | 13.2712 | 0.2011
12550 | 20.02.022 |  | Bordi oscillanti di gomma. Fornitura e posa in opera di oscillanti di fondo realizzati con telaio in metallo e gomma nera dello spessore di cm 3, che verranno appoggiati con appositi sistemi di ritenuta. Dimensioni regolamentari. E' compreso quanto altro occorre per dare il lavoro finito. | cad | 391.9032 | 5.808
12551 | 20.02.023 |  | Manto sintetico per il gioco delle bocce. Formazione del manto sintetico compatto impermeabile elastomerico per il gioco delle bocce (omologato dalla competente Federazione), realizzato a freddo per colata sul posto in applicazioni successive di resine poliuretaniche bicomponenti autolivellanti, posate su sottofondo realizzato con conglomerato bituminoso, questo pagato a parte, staggiate a mano, addizionate con granuli di gomma selezionati e dosati opportunamente. Finitura superficiale con semina di granuli ancorati al sistema poliuretanico e sabbia silicea. Il tutto per uno spessore finito di mm 6-8. E' compreso il trattamento del sottofondo in bitume, attuato con applicazione di polvere di gomma e poliuretano. E' inoltre compreso quanto altro occorre per dare l'opera finita. | m² | 72.3344 | 1.072
12552 | 20.02.024 |  | Pavimento per campo di pattinaggio-hockey a rotelle. Pavimento con colore a scelta della D.L. per campo di pattinaggio-hockey a rotelle costituito da getto in calcestruzzo spessore cm 15 dosato a q.li 2,70 per m³ di cemento tipo Portland armato con rete elettrosaldata diametro 5 a maglia cm 20x20 tirato a frattazzo secondo le livellette prescritte, successiva finitura: a) mediante stesura e spatole di manto ad altissima resistenza costituito da un impasto di resine sintetiche finale mm 6; ovvero b) mediante impasto di polvere di quarzo dello spessore minimo finito di mm 3 lavorato con elicottero. E' compresa la formazione di giunti di dilatazione con macchina idonea e sigillata con speciale resina. E' inoltre compreso quanto altro occorre per dare l'opera finita.
12553 | 20.02.024 | 001 | Con manto ad altissima resistenza mm 6. | m² | 42.2198 | 0.6253
12554 | 20.02.024 | 002 | Con manto in polvere di quarzo nazionale mm 3. | m² | 24.1044 | 0.3572
12555 | 20.02.025 |  | Pavimento in legno per palasport. Tipo A. Pavimento prefinito in legno per lo sport con sistema di posa su sottocostruzione doppia in travetti di abete e lana di vetro, omologato dal laboratorio pavimentazioni speciali del CONI fornito, posto in opera e realizzato come segue: - realizzazione, sul sottofondo di calcestruzzo o sul pavimento esistente, di barriera al vapore eseguita mediante la stesura di fogli di polietilene di mm 0,15 di spessore, con sormonto sulle giunte di circa cm 30 e rivoltati sui bordi; - esecuzione sulla barriera al vapore, di sottocostruzione doppia incrociata con travetti di abete essiccato e piallato da mm 50x100x4000, la prima fila di travetti disposta ad interasse cm 75 circa, verrà fissata con chiodi o graffe su supporti posti a distanza di cm 105,7 uno dall'altro e livellati con cunei di polietilene indipendenti dal sottofondo, la seconda fila di travetti verrà inchiodata alla prima ad un interasse di cm 52,86; - trattamento dei travetti di abete dell'orditura con vernici ignifughe per ottenere l'idonea classe per la reazione al fuoco; - coibentazione termica ed acustica, mediante la stesura di materassini in lana di vetro di spessore adeguato ad intasare l'intercapedine (di classe 0 per la reazione al fuoco); - pavimentazione in listoni prefiniti di legno massiccio evaporato sottopressione, spessore mm 22, qualità standard, fissati con chiodi alla sottocostruzione. I listoni saranno intestati a maschio e femmina sia sulle coste lunghe che sulle teste, protetti da un foglio di polietilene incollato sul retro e preverniciati a caldo con due mani successive di vernice poliuretanica bicomponente, trasparente e semilucida; - finitura perimetrale della pavimentazione, mediante il fissaggio di un battiscopa singolo in legno 40x22; - segnatura dei campi di gioco con l'applicazione di resine poliuretaniche pigmentate (pallacanestro, pallavolo, pallamano e verniciatura delle aree e bordo campo). E' compreso quanto altro occorre per dare l'opera finita. Livello del pavimento finito minimo cm 15-max cm 25.
12556 | 20.02.025 | 001 | In faggio. | m² | 96.46 | 1.4295
12557 | 20.02.025 | 002 | In sylvaket. | m² | 99.5234 | 1.4749
12558 | 20.02.025 | 003 | In Iroko. | m² | 111.5756 | 1.6536
12559 | 20.02.025 | 004 | In Rovere. | m² | 120.5644 | 1.7868
12560 | 20.02.026 |  | Pavimento in legno per palasport. Tipo B. Pavimento prefinito in legno, per lo sport, con sistema di posa su sottocostruzione singola in travetti di abete e lana di vetro, omologato dal laboratorio pavimentazioni speciali del CONI, fornito, posto in opera e realizzato come segue: - realizzazione, sul sottofondo in calcestruzzo o sul pavimento esistente, di barriera al vapore eseguita mediante la stesura di fogli di polietilene di mm 0,15 di spessore, con sormonto sulle giunte di circa cm 30 e rivoltati sui bordi; - esecuzione sulla barriera al vapore, di sottocostruzione singola, con travetti di abete essiccati e piallati, di sezione mm 50x100x4000, disposti ad un interasse di cm 52,86 circa, livellati con cunei di polietilene e fissati con graffe, su supporti in legno di abete appoggiati sui supporti in gomma indipendenti dal sottofondo e disposti ad un interasse di cm 80; - trattamento dei travetti di abete dell'orditura, con vernici ignifughe, per ottenere l'idonea classe per la reazione al fuoco; - coibentazione termica ed acustica, mediante la stesura di materassini in lana di vetro, di spessore adeguato ad intasare l'intercapedine; - pavimentazione in listoni prefiniti di legno massiccio evaporato sottopressione spessore mm 22, qualità standard, fissati con chiodi alla sottocostruzione. I listoni saranno intestati a maschio e femmina sia sulle coste lunghe che sulle teste, protetti da un foglio di polietilene incollato sul retro e preverniciati a caldo con due mani successive di vernice poliuretanica bicomponente, trasparente e semilucida; - finitura perimetrale della pavimentazione mediante il fissaggio di un battiscopa singolo in legno 40x22; - segnatura dei campi di gioco con l'applicazione di resine poliuretaniche pigmentate (pallacanestro, pallavolo, pallamano e verniciatura delle aree e bordo campo). E' compreso quanto altro occorre per dare l'opera finita. Livello del pavimento finito minimo cm 8-max cm 15.
12561 | 20.02.026 | 001 | In faggio. | m² | 93.4602 | 1.3851
12562 | 20.02.026 | 002 | In sylvaket. | m² | 96.46 | 1.4295
12563 | 20.02.026 | 003 | In Iroko. | m² | 108.5334 | 1.6085
12564 | 20.02.026 | 004 | In Rovere. | m² | 117.5858 | 1.7426
12565 | 20.02.027 |  | Pavimentazione in legno per palasport. Tipo C. Pavimento prefinito in legno per lo sport con sistema di posa a clips omologato dal laboratorio pavimentazioni speciali del CONI, fornito, posto in opera e realizzato come segue: - realizzazione sul sottofondo di calcestruzzo o sul pavimento esistente, di barriera al vapore, eseguita mediante la stesura di fogli di polietilene di mm 0,15 di spessore, con sormonto sulle giunte per circa cm 30 e rivoltati sui bordi; - esecuzione sulla barriera al vapore, di sottocostruzione elastica continua, mediante stesura di teli prefabbricati da cm 100 di larghezze, mm 5 circa di spessore, in polietilene espanso a cellule chiuse, con posa dei teli perfettamente accostati in direzione diagonale rispetto ai lati del campo in modo da impedirne lo scorrimento; - pavimentazione in listoni prefiniti di legno massiccio evaporato sottopressione, spessore mm 22, qualità standard. I listoni saranno intestati a maschio e femmina sia sulle coste lunghe che sulle teste, protetti da un foglio di polietilene incollato sul retro e preverniciati a caldo con due mani successive di vernice poliuretanica bicomponente, trasparente e semilucida, appoggiati sulla sottocostruzione elastica e collegati tra di loro per mezzo di clips in acciaio armonico, disposti uniformemente in ragione di 17 clips per m²; - inserimento nello spazio tra il bordo della pavimentazione in legno e le pareti perimetrali, di un profilo in conglomerato di gomma nera, di spessore adatto ad assorbire eventuali dilatazioni dei listoni; - finitura perimetrale della pavimentazione mediante il fissaggio di un battiscopa singolo in legno mm 40x22 indipendente dal pavimento; - segnatura dei campi di gioco con l'applicazione di resine poliuretaniche pigmentate (pallacanestro, pallavolo, pallamano e verniciatura delle aree e bordo campo). E' compreso quanto altro occorre per dare l'opera finita. Livello del pavimento finito mm 27.
12566 | 20.02.027 | 001 | In faggio. | m² | 78.3976 | 1.1619
12567 | 20.02.027 | 002 | In sylvaket. | m² | 81.3974 | 1.2063
12568 | 20.02.027 | 003 | In Iroko. | m² | 93.4602 | 1.3851
12569 | 20.02.027 | 004 | In Rovere. | m² | 102.5126 | 1.5192
12570 | 20.02.028 |  | Pavimentazione ignifuga vinilica. Pavimentazione ignifuga vinilica per interni palestre o simili costituita da teli prefabbricati in PVC privo di amianto, dello spessore di mm 2,5, incollate con resine poliuretaniche al sottofondo in cls, con superficie a vista in rilievo a buccia d'arancia del colore richiesto dalla D.L. E' compreso quanto altro occorre per dare l'opera finita. | m² | 24.1044 | 0.3572
12571 | 20.02.029 |  | Pavimentazione ignifuga in gomma, spessore mm 4,5. Pavimentazione ignifuga per interni di palestra o simili costituita da teli prefabbricati in gomma dello spessore di mm 4,5, incollati con resine poliuretaniche al sottofondo e sui giunti di contatto e sigillati con apposita macchina vulcanizzatrice ai bordi; con superficie opaca liscia antisdrucciolevole del colore richiesto dalla D.L. E' compreso quanto altro occorre per dare l'opera finita. | m² | 30.1676 | 0.4468
12572 | 20.02.030 |  | Pavimentazione ignifuga in gomma, spessore mm 3,2. Pavimentazione ignifuga per interni di palestre o simili costituita da teli prefabbricati in gomma, dello spessore di mm 3,2, incollati con resine poliuretaniche al sottofondo in cls e sui giunti di contatto, con superficie a rilievo antiriflesso ed antisdrucciolevole con forte assorbimento acustico. Colore a scelta della D.L. E' compreso quanto altro occorre per dare l'opera finita. | m² | 24.1044 | 0.3572
12573 | 20.02.031 |  | Tappetino in elastomeri per esterno. Tappetino in elastomeri per esterno, spessore mm 8 colore rosso o verde realizzato con colata in elastomeri poliuretanici e granuli di gomma con semina in superficie di granuli di terpolimero colorato speciale ad alta resistenza agli agenti atmosferici e all'usura. La colata sarà eseguita su strato livellato e costipato di tappeto di conglomerato da cm 4 e preventivamente trattato con poliuretano e polvere di gomma. E' compreso quanto altro occorre per dare l'opera finita. | m² | 30.1676 | 0.4468
12574 | 20.02.032 |  | Pavimento speciale di gomma naturale e sintetica. Pavimento speciale di gomma naturale e sintetica in mescola omogenea a scelta della D.L. antibatterica, antisdrucciolevole, ininfiammabile, autoestinguente, di spessore minimo di mm 4 in rotoli, fornito e posto in opera. Sono compresi: la rasatura superficiale del massetto effettuata con boiacca di cemento addittivata con materiali idonei; la posa in opera con collanti specifici per gomme o prodotti similari; la vulcanizzazione dei bordi con materiali speciali. E' compreso quanto altro occorre per dare l'opera finita. | m² | 27.189 | 0.4024
12575 | 20.02.033 |  | Manto sintetico drenante per piccoli impianti di base. Manto sintetico drenante per piste e pedane di atletica leggera omologato CONI/FIDAL costituito per il primo strato da granuli di gomma nera di opportuna granulometria legati da resine poliuretaniche monocomponenti, colato in opera con speciale macchina elettrica finitrice-livellatrice, e con residuo secco di Topping di usura pari a kg 2,00 a m², realizzata a mezzo di spruzzatura, con particolari macchine, di una speciale mescola costituita da resine poliuretaniche pigmentate e granuli di gomma sintetica di alta qualità. Il sistema di cui sopra dovrà avere uno spessore medio finito di mm 10 per la pista podistica e per le pedane. Il piano di appoggio di conglomerato bituminoso sarà preventivamente trattato con un primer poliuretanico. Idoneo per piccoli impianti di base o scolastici o piazzali. E' compreso quanto altro occorre per dare l'opera finita. | m² | 33.1674 | 0.4912
12576 | 20.02.034 |  | Manto sintetico drenante. Tipo A. Manto sintetico drenante per piste e pedane di atletica leggera omologato CONI/FIDAL, costituito per il primo strato da granuli di gomma nera di opportuna granulometria legati da resine poliuretaniche monocomponenti, colato in opera con speciale macchina elettrica finitrice-livellatrice, e con Topping di usura, realizzata a mezzo di spruzzatura, con particolari macchine, di una speciale mescola costituita da resine poliuretaniche pigmentate e granuli di gomma sintetica di alta qualità di colore rosso in ragione di 4 Kg/m² di residuo secco. Il sistema di cui sopra dovrà avere uno spessore medio finito di mm 12 per la pista podistica e mm 14 per le pedane. Il piano di appoggio di conglomerato bituminoso sarà preventivamente trattato con un primer poliuretanico. E' compreso quanto altro occorre per dare l'opera finita. | m² | 36.1672 | 0.536
12577 | 20.02.035 |  | Manto sintetico drenante. Tipo B. Manto sintetico drenante, omologato CONI/FIDAL, costituito completamente da granuli di gomma sintetica di alta qualità di colore rosso per tutto lo spessore di mm 12 o 14. I granuli di gomma sintetica dovranno essere di opportuna e selezionata curva granulometrica e legati con resina poliuretanica monocomponente. Il manto, sarà posto in opera con particolare macchina finitrice-livellatrice. Lo spessore dovrà essere di mm.12 per la pista podistica e mm.14 per le pedane. Il piano di appoggio in conglomerato bituminoso sarà preventivamente trattato con un primer bicomponente poliuretanico. E' compreso quanto altro occorre per dare l'opera finita. | m² | 51.2828 | 0.7595
12578 | 20.02.036 |  | Manto sintetico semidrenante. Manto sintetico semidrenante purchè già omologato CONI/FIDAL costituito completamente da granuli di gomma sintetica di alta qualità con superiore spruzzatura di particolare miscela poliuretanica e gomma fino ad ottenere un sistema dello spessore complessivo di mm 12 per la pista podistica e mm 14 per le pedane di colore rosso per tutto lo spessore. I granuli di gomma sintetica, per il primo strato di mm 910 saranno legati con resina poliuretanica monocomponente e posti in opera con particolare macchina finitrice-livellatrice. Il superiore strato, semimpermeabile, dello spessore di mm 3-4 sarà realizzato a mezzo di spruzzatura, con speciali macchine, di una mescola di resina poliuretanica pigmentata e granuli di gomma rossi, in ragione di circa Kg 2,00 a m² di residuo secco. Il piano di appoggio in conglomerato bituminoso sarà preventivamente trattato con un primer bicomponente poliuretanico. E' compreso quanto altro occorre per dare l'opera finita. | m² | 53.0742 | 0.7818
12579 | 20.02.037 |  | Manto sintetico impermeabile. Manto sintetico impermeabile omologato CONI/FIDAL realizzato in tre strati. Primo strato costituito da granuli di gomma nera di opportuna granulometria legati con resina poliuretanica monocomponente, steso e colato sul posto con macchina finitrice-livellatrice. Secondo strato costituito da applicazione di resina poliuretanica pura in ragione di circa Kg 1,00 a m² per il trattamento impermeabilizzante del piano di appoggio di cui sopra. La resina potrà anche essere pigmentata. Terzo strato di usura e finitura con topping superficiale realizzato mediante spruzzatura con speciali macchine di una miscela costituita da resina poliuretanica rossa e granuli di gomma di alta qualità di colore rosso data in tre applicazioni successive per un impiego totale di circa Kg 4-5 a m² di residuo secco. Lo spessore complessivo del sistema come sopra descritto avrà uno spessore totale finito pari a mm 12 per pista podistica e mm 14 per le pedane. Il piano di appoggio in conglomerato bituminoso sarà preventivamente trattato con primer poliuretanico bicomponente. E' compreso quanto altro occorre per dare l'opera finita. | m² | 40.439 | 0.6033
12580 | 20.02.038 |  | Manto sintetico compatto impermeabile. Manto sintetico compatto impermeabile già omologato CONI/FIDAL costituito e composto per tutto lo spessore da resina poliuretanica pura pigmentata in colore rosso con superiore semina di granuli di gomma di alta qualità. A scelta della Direzione Lavori i granuli superficiali della semina potranno essere trattati con una spruzzatura di resina poliuretanica non pigmentata onde aumentare l'ancoraggio degli stessi granuli al sottostante basamento in compatto. Lo spessore dell'intero sistema una volta finito dovrà essere uguale a mm 12 per pista podistica e mm 14 per le pedane. Il piano di appoggio in conglomerato bituminoso sarà preventivamente trattato con primer poliuretanico bicomponente. E' compreso quanto altro occorre per dare l'opera finita. | m² | 72.3344 | 1.072
12581 | 20.02.039 |  | Conglomerato bituminoso per tennis ecc. Conglomerato bituminoso per tennis, pallavolo, pallacanestro di struttura ricca e aperta binder steso a caldo e a mano, spessore finito di cm 5 per tennis, pallavolo, pallacanestro, ecc. | m² | 9.063 | 0.1341
12582 | 20.02.040 |  | Conglomerato bituminoso per impianti di atletica leggera. Formazione sottofondo in conglomerato bituminoso di struttura ricca e aperta bynder, steso a caldo, a mezzo vibrofinitrice e a mano, debitamente rullato, spessore finito cm 5 per impianti di atletica leggera. E' compreso quanto altro occorre per dare l'opera finita. | m² | 8.4906 | 0.123
12583 | 20.02.041 |  | Tappetino in malta bituminosa. Formazione tappetino in malta bituminosa fine mm 0,6 stesa con vibrofinitrice e a mano, confezionato con bitume 180/200; debitamente rullato, spessore finito cm 2,5. E' compreso quanto altro occorre per dare l'opera finita. | m² | 5.4908 | 0.0783
12584 | 20.02.042 |  | Canalette in calcestruzzo. Costruzione lungo i lati in comune dei campi di una canaletta in cls larghezza utile cm 20 e profondità cm 15/20, interamente coperta con lastre di cemento dello spessore di cm 5 munite di opportune feritoie per lo smaltimento delle acque. E' compreso quanto altro occorre per dare l'opera finita. | m | 48.23 | 0.7148
12585 | 20.02.043 |  | Cordoli di cemento prefabbricati. Cordoli di cemento prefabbricati, sezione cm 5x20, con testata ricoperta in pvc, posata su adeguata fondazione continua e rinfianco in cls per contenimento fossa di caduta per atletica leggera o simili, forniti e posti in opera. E' compreso quanto altro occorre per dare l'opera finita. Misurati a luce netta ovvero escluse le sovrapposizioni dei pezzi. | m | 27.189 | 0.4024
12586 | 20.02.044 |  | Cordoli in profilato di acciaio zincato. Cordoli in profilato di acciaio zincato e verniciati sezione mm 5x5 con speciali tasselli da applicare sopra le canalette sia fissi che amovibili, per atletica leggera, forniti e posti in opera. E' compreso quanto altro occorre per dare l'opera finita. | m | 27.189 | 0.4024
12587 | 20.02.045 |  | Tracciamento in nastro di plastica per tennis. Tracciamento del campo in nastro di plastica tipo pesante opportunamente fissati. E' compreso quanto altro occorre per dare il lavoro finito. | cad | 723.4606 | 10.7217
12588 | 20.02.046 |  | Tracciamento vernice speciale per tennis, pallavolo e pallamano. Tracciamento campo in vernice speciale colore bianco per tennis, pallavolo e pallamano. E' compreso quanto altro occorre per dare il lavoro finito. | cad | 723.4606 | 10.7217
12589 | 20.02.047 |  | Tracciamento mediante intaglio e incollaggio delle linee. Tracciamento per gioco campo tennis mediante intaglio e successivo incollaggio delle linee gialle di materiale identico al manto per tennis e calcetto. E' compreso quanto altro occorre per dare il lavoro finito. | cad | 1085.1856 | 16.0825
12590 | 20.02.048 |  | Tracciamento campo per gioco pallacanestro. Tracciamento campo per gioco pallacanestro in vernice speciale. E' compreso quanto altro occorre per dare il lavoro finito. | cad | 904.3178 | 13.402
12591 | 20.02.049 |  | Targhettatura in alluminio anodizzato. Targhettatura indicatrice in alluminio anodizzato, fissata sui cordoli perimetrali e segnaletica fissa orizzontale completa. E' compreso il tracciamento e la dipintura di corsie, partenze, cambi etc. con vernice speciale colore bianco e colori diversi per atletica leggera. E' compreso quanto altro occorre per dare il lavoro finito. | cad | 2.4274 | 0.0335
12592 | 20.02.050 |  | Assi di battuta per salto in lungo. Assi di battuta in legno sezione cm 20x10x122 per salto in lungo, forniti e posti in opera verniciati con smalto bianco con incastri in ferro per agganci e rivestimento di una delle facce con pavimentazione sintetica. E' compreso l'alloggiamento in apposita cassetta in ferro con incastri d'appoggio. E' inoltre compreso quanto altro occorre per dare il lavoro finito. | cad | 331.6104 | 4.9145
12593 | 20.02.051 |  | Centina in legno per lancio del giavellotto. Centina in legno per il lancio del giavellotto, sez. 7x12, fornita e posta in opera opportunamente fissata. E' compreso quanto altro occorre per dare il lavoro finito. | cad | 180.8572 | 2.6803
12594 | 20.02.052 |  | Pedana per lancio del peso-disco-martello. Pedana per lancio del peso-disco-martello. Sono compresi: lo scavo di sbancamento alla profondità di cm 25; il carico, trasporto, e scarico a rifiuto del materiale di risulta; la stesura di cm 15 di ghiaione; il getto di cls debitamente armato dosato di q.li 3 di cemento per uno spessore di cm 10, debitamente frattazzato; la fornitura e posa in opera di cerchio di ferro sezionato mm 6x70, diametro m 2,135 per il peso martello e diametro m 2,50 per il disco, opportunamente verniciato. E' inoltre compreso quanto altro occorre per dare l'opera completa per l'attività sportiva. Il centro delle pedane sarà provvisto di opportuno scarico per le acque piovane. | cad | 904.3178 | 13.402
12595 | 20.02.053 |  | Fermapiede in legno. Fermapiede in legno, sez. 10x11,4x122, verniciato, fornito e posto in opera, comprese le zanche di ancoraggio, per la pedana peso. E' inoltre compreso quanto altro occorre per dare il lavoro finito. | cad | 150.7532 | 2.2342
12596 | 20.02.054 |  | Corona circolare per riduzione pedana da disco a martello. Corona circolare in ferro verniciato, fornito e posto in opera per riduzione pedana da disco a martello. E' inoltre compreso quanto altro occorre per dare il lavoro finito. | cad | 331.6104 | 4.9145
12597 | 20.02.055 |  | Gabbia di protezione per lanci. Gabbia regolamentare di protezione per lanci, fornita e posta in opera, costituita da una rete in nylon altezza m 5,50 lunghezza m 25 circa, sostenuta da n 8 pali in tubo d'acciaio 50x2 e n 10 tiranti in corda metallica con tenditori, il tutto secondo le norme FIDAL. E' compreso quanto altro occorre per dare l'opera finita. | cad | 6028.7606 | 89.3462
12598 | 20.02.056 |  | Fossa per percorso 3000 siepi. Fossa per il percorso della gara 3000 siepi delle dimensioni in luce di m 3,66x3,66, profonda cm 76. Sono compresi: la scavo di terreno vegetale per la formazione della fossa di invaso; il getto di muretti perimetrali di contenimento e del pavimento con calcestruzzo dosato a q.li 2,50 di cemento, gettato contro terra e dentro casserature; la fornitura e posa sul fondo di piletta di scarico dell'acqua con tappo di gomma e l'allacciamento al più vicino pozzetto di scarico; il rivestimento di parte del pavimento con lo stesso materiale della pista; la fornitura e posa in opera di trave in legno costituente barriera, delle dimensioni regolamentari FIDAL di cm 369x12,7x12,7, sostenuta da appositi supporti. E' compreso quanto altro occorre per dare l'opera finita. | cad | 3617.2606 | 53.6078
12599 | 20.02.057 |  | Piazzola per basamento materassi di caduta per salto con l'asta. Piazzola in cls m 5x5, per basamento materassi di caduta per salto con l'asta. Sono compresi: lo scavo di cm 25; la stesura di uno strato di cm 15 di ghiaia costipata; la formazione di battuto in cls, dosato a q.li 3 di cemento, spessore cm 10; l'armatura con ferro diametro mm 6 a maglia quadrata cm 20x20; la finitura superficiale con malta cementizia lisciata e frattazzata fine. E' inoltre compreso quanto altro occorre per dare l'opera finita. | cad | 723.4606 | 10.7217
12600 | 20.02.058 |  | Paletti d'arrivo generale. Paletti d'arrivo generale in tubolare di ferro verniciati, forniti e posti in opera. E' compresa la formazione di plinti di ancoraggio. E' inoltre compreso quanto altro occorre per dare il lavoro finito. | cad | 132.6272 | 1.9655
12601 | 20.02.059 |  | Fosse di caduta in sabbia per salto in lungo e triplo. Fosse di caduta in sabbia per salto in lungo e triplo. Sono compresi: lo scavo di cm 70/80; il riempimento in pietrame cm 30/40 e sabbia cm 40; il carico, trasporto e scarico, a rifiuto del materiale di risulta. E' compreso quanto altro occorre per dare il lavoro finito. | m² | 57.2824 | 0.8489
12602 | 20.02.060 |  | Bocche da presa per idranti. Bocche da presa rapide per idranti diametro 1 in bronzo ottone, fornite e poste in opera, compresa la raccorderia e pezzi speciali. E' compreso quanto altro occorre per dare il lavoro finito. | cad | 66.3454 | 0.9832
12603 | 20.02.061 |  | Irrigatore semovente. Irrigatore semovente completo di m 50 di tubo di plastica rinforzato con rete in polietilene per tenuta a pressione compresa fornitura e attacco rapido ed eventuale giunto. E' compreso quanto altro occorre per dare il lavoro finito. | cad | 1507.1822 | 22.3364
12604 | 20.02.062 |  | Irrigatori a scomparsa. Irrigatori a scomparsa in materiale plastico, del tipo a scelta della D.L. compresa fornitura e posa in opera. E' inoltre compreso quanto altro occorre per dare il lavoro finito.
12605 | 20.02.062 | 001 | Gittate da m 3 a 4. | cad | 15.1156 | 0.2234
12606 | 20.02.062 | 002 | Gittate da m 5. | cad | 45.2302 | 0.6703
12607 | 20.02.062 | 003 | Gittate da m 7. | cad | 51.2828 | 0.7595
12608 | 20.02.062 | 004 | Gittate da m 9. | cad | 72.3344 | 1.072
12609 | 20.02.062 | 005 | Gittate da m 12. | cad | 90.4604 | 1.3406
12610 | 20.02.063 |  | Recinzione interna per campo da calcio. Recinzione interna per campo da calcio, fornita e posta in opera, costituita da: a) tubolari metallici, con sezione diametro 60 e saettoni tubolari a rinforzo degli angoli diametro 48, verniciati con antiruggine e due mani di vernice con colore a scelta della D.L., posti ad interasse medio di m 2,50 e di altezza fuori terra, pari a m 2,25, con alla base plinto in calcestruzzo opportunamente dimensionato; b) rete metallica plastificata per recinzioni di altezza m 2,20, con maglia romboidale 100x50 mm. con filo diametro mm 3, fili di tesatura in filo diametro mm 3, plastificato e ferri tondi diametro mm 10, posti alla base al centro ed in sommità della rete, tesato e verniciato. Sono compresi: le opportune legature e croci di S.Andrea con fili diametro mm 3; lo scarico a terra della recinzione. E' inoltre compreso quanto altro occorre per dare l'opera finita. Deve essere comunque garantita la rispondenza della recinzione alla spinta orizzontale per gli impianti sportivi nei casi previsti dalla normativa vigente. | m² | 21.1258 | 0.3129
12611 | 20.02.064 |  | Recinzione per campo da tennis. Recinzione per campo da tennis, fornita e posta in opera, costituita da: a) tubolari in ferro diametro mm 60 e saettoni a rinforzo degli angoli del diametro mm 48, annegati nel cordolo in c.a. di bordo, verniciati con antiruggine e due mani di vernice, con colore a scelta della D.L., posti ad interasse medio di m 2,50/3,00 e altezza fuori terra pari a m 3,00 in testata e per un risvolto pari alla lunghezza di tre campate sui lati maggiori; m 1,00 nella parte centrale dei lati lunghi. E' compreso il corrimano in tubolare di ferro diametro mm 48; b) rete metallica plastificata per recinzione con maglia romboidale 100x50 mm con filo diametro mm 3, fili di tesatura in filo diametro mm 3 plastificato e ferri tondi diametro mm 10 e posti alla base, in sommità ed in mezzeria della parte alta, tesati e verniciati. Sono compresi: le opportune lagature e croci di S.Andrea con fili diametro mm 3; lo scarico a terra della recinzione. E' inoltre compreso quanto altro occorre per dare l'opera finita. | m² | 21.1258 | 0.3129
12612 | 20.02.065 |  | Canaletta in PVC. Fornitura e posa in opera lungo i lati dei campi da gioco di una canaletta in PVC, larghezza utile circa cm 20 e profondità circa cm 15/20, interamente coperta con lastra dello stesso materiale dello spessore minimo di cm 2 munita di opportune feritoie per lo smaltimento delle acque. E' compreso quanto altro occorre per dare il lavoro finito. | m | 45.2302 | 0.6703
12613 | 20.02.066 |  | Pavimentazione in sabbia calcarea e argillosa per campo di calcio. Formazione di pavimentazione per campo di calcio da eseguire tramite miscuglio di sabbia calcarea di frantoio 50% e sabbia argillosa fine 50%. Sono compresi: la stesura; il livellamento; la cilindratura; l'innaffiamento della pavimentazione, da effettuare con idonei mezzi meccanici. E' inoltre compreso quanto altro occorre per dare l'opera finita, completa ed agibile per l'attività sportiva. | m³ | 27.189 | 0.4024
12614 | 21. |  | LAVORAZIONI REALIZZABILI CON L’UTILIZZO DI MATERIALI INERTI PROVENIENTI DAL RECUPERO DELLE DEMOLIZIONI
12615 | 21.01* |  | Esecuzione di drenaggio. Esecuzione di drenaggio orizzontale con materiale proveniente dagli impianti di trattamento dei rifiuti inerti, posto a secco con ausilio di mezzi meccanici e con spianamento a mano, dato in opera compresa l'assistenza, il trasporto, lo scarico dall'automezzo, l'avvicinamento al luogo di posa e quant'altro occorre per dare il lavoro finito in opera a perfetta regola d'arte.
12616 | 21.01* | 001 | Dello spessore fino cm 10 | m³ | 47.29 | 1.23 | 15.788
12617 | 21.01* | 002 | Per ogni centimetro in più oltre cm 10 | m³ | 4.57 | 0.12 | 1.446
12618 | 21.01* | 003 | Riempimento, drenaggio, e simili di qualunque forma e spessore sistemati a mano, con materiale proveniente dagli impianti di trattamento dei rifiuti inerti. | m³ | 45.03 | 1.17 | 8.2649
12619 | 21.02* |  | Sottofondazione stradale. Sottofondazione stradale in macerie inerti triturate, proveniente dagli impianti di trattamento dei rifiuti inerti, scevre da materiale organico, terreni argillosi ed ogni altra impurità, con elevato test di cessione conforme a quanto previsto dall'art. 3 del DL 5/2/97 n. 22 ed avente caratteristiche conformi alle norme CNR-UNI 10006, compreso stendimento, lavorazione, compattazione degli strati per raggiungere il 90% della prova AASHO realizzata per sovrapposizione di strati: primo strato di separazione del terreno vegetale, mediante pezzatura 0/10 di spessore minimo di cm. 5; secondo strato con pezzatura 30/70, dello spessore minimo di cm 20; terzo strato di intasamento con pezzatura 0/30 dello spessore minimo di cm 20. E' compreso quanto altro occorre per dare il lavoro finito a perfetta regola d'arte. | m³ | 32.82 | 0.86 | 12.7016
12620 | 21.03* |  | Conglomerato cementizio in opera per opere non armate. Conglomerato cementizio in opera per opere non armate (letto, rinfianchi e copertura di tubazioni) confezionato con pezzature di inerti provenienti dagli impianti di trattamento dei rifiuti inerti in modo da ottenere una distribuzione granulometrica adeguata all'opera da eseguire. Compreso ogni onere e magistero per dare i conglomerati eseguiti a regola d'arte. | m³ | 88.39 | 2.31 | 34.0155
12621 | 21.04* |  | Preparazione del piano di posa. Preparazione del piano di posa con materiali inerti provenienti dagli impianti di trattamento dei rifiuti inerti. Piano di posa dei rilevati, compreso lo scavo di scoticamento per una profondità media di cm 20, previo taglio degli alberi e dei cespugli, estirpazione ceppaie, carico, trasporto a rifiuto od a reimpiego delle materie di risulta anche con eventuale deposito e ripresa, compattamento del fondo dello scavo fino a raggiungere la densità prescritta, il riempimento dello scavo e il compattamento dei materiali all'uopo impiegati fino a raggiungere le quote del terreno preesistente e di il costipamento prescritto compreso ogni onere. Con l'impiego di materiali idonei provenienti dagli impianti di trattamento dei rifiuti inerti per la formazione di rilevati compresa la fornitura dei materiali stessi. | m² | 5.8 | 0.15 | 0.9143
12622 | 21.05* |  | Riempimento di gabbioni metallici o materassi in rete metallica. Riempimento di gabbioni metallici o materassi in rete metallica, con materiale inerte riciclato di dimensione idonea ed uniforme, da due a quattro volte superiore alle maglie della rete, pietrame proveniente da impianti di trattamento dei rifiuti inerti, compreso il trasporto dal centro di lavorazione degli stessi; il pietrame sarà assestato, anche a macchina ma in modo da consentire un riempimento uniforme ed omogeneo del pietrame stesso, ed assicurare così un riempimento dei gabbioni costante nel tempo, senza fuoriuscita di materiale; è compresa ogni prestazione necessaria per la creazione di facce piane ed ogni altra prestazione od onere. | m³ | 35.53 | 0.93 | 8.8296
12623 | 21.06* |  | Strato di fondazione in misto cementato. Strato di fondazione in misto cementato, di qualsiasi spessore, costituito da una miscela (inerti provenienti dagli impianti di trattamento dei rifiuti inerti, acqua, cemento) di appropriata granulometria in tutto rispondente alle prescrizioni delle Norme Tecniche compreso l'onere del successivo spandimento sulla superficie dello strato di una mano di emulsione bituminosa nella misura di kg 1 per m², saturata da uno strato di sabbia; compresa la fornitura dei materiali, prove di laboratorio ed in sito, lavorazione e costipamento dello strato con idonee macchine, ed ogni altro onere per dare il lavoro compiuto secondo le modalità prescritte, misurato in opera dopo compressione. | m³ | 42.09 | 1.1 | 4.8895
12624 | 21.07* |  | Fornitura in cantiere di materiali per la formazione di rilevati. Fornitura in cantiere di materiali per la formazione di rilevati provenienti da impianti di trattamento dei rifiuti inerti; compresi il carico, il trasporto e lo scarico del materiale e tutti gli altri oneri indicati nelle norme tecniche. Il trasporto deve intendersi fino alla distanza di 5 Km. Misurati sul percorso stradale, sia su piste di cantiere, che su strade pubbliche di qualunque tracciato plano-altimetrico, dall'impianto di trattamento dei rifiuti inerti al punto medio del cantiere, inteso come baricentro dei rilevati.
12625 | 21.07* | 001 | Stabilizzato della pezzatura 0/25, 0/30 mm | m³ | 25.78 | 0.67 | 1.2237
12627 | 21.07* | 002 | Stabilizzato della pezzatura 0/50, 0/70 mm | m³ | 19.34 | 0.5 | 1.2237
12628 | 21.07* | 003 | Ghiaia della pezzatura 50/100 mm | m³ | 27.63 | 0.72 | 1.2237
41878 | 21.07* | 004 | Sabbione | m³ | 23.29 | 0.61 | 1.2237
41879 | 21.07* | 005 | Misto della pezzatura 0/120 | m³ | 17.96 | 0.47 | 1.2237
12630 | 21.08* |  | Solo sistemazione in rilevato od in riempimento. Solo sistemazione in rilevato od in riempimento di materiali idonei provenienti dagli impianti di trattamento dei rifiuti inerti; compreso l'eventuale onere della riduzione del materiale roccioso alla pezzatura prevista; compreso il compattamento a strati fino a raggiungere la densità prescritta; compreso l'eventuale inumidimento; comprese la sagomatura e profilatura dei cigli, delle banchine e delle scarpate rivestite con terra vegetale; compresa ogni lavorazione ed onere previsti dall'art. Movimenti di terre delle Norme Tecniche per dare il rilevato compiuto a perfetta regola d'arte: | m³ | 1.1 | 0.03 | 0.2763
12631 | 21.09* |  | Fornitura su autocarro di materiali provenienti dagli impianti di trattamento dei rifiuti inerti.
12632 | 21.09* | 001 | Stabilizzato della pezzatura 0/25, 0/30 mm | m³ | 23.38 | 0.61
12634 | 21.09* | 002 | Stabilizzato della pezzatura 0/50, 0/70 mm | m³ | 16.9 | 0.44
12636 | 21.09* | 003 | Ghiaia della pezzatura 50/100 mm | m³ | 25.22 | 0.66
41880 | 21.09* | 004 | Sabbione | m³ | 20.89 | 0.55
41881 | 21.09* | 005 | Misto della pezzatura 0/120 | m³ | 15.57 | 0.41
34279 | 22. |  | OPERE MARITTIME
34280 | 22.01 |  | Scavi, demolizioni, rimozioni, trasporti e ripascimenti
34281 | 22.01.001* |  | Scavo subacqueo eseguito in terreni costituiti da materiali sciolti quali fango, limi, argille, sabbie e ghiaie fino alla profondità di 10 metri sotto il livello medio mare eseguito con draga aspirante-refluente compresa discarica del materiale di risulta, a mare aperto entro 6 miglia o ripascimento costiero entro 6 miglia escluso lo spianamento. Il prezzo applicato per ogni metro cubo di escavo misurato in sito comprende anche gli oneri per la regolarizzazione delle scarpate e per il rispetto delle disposizioni delle Autorità competenti in merito alla movimentazione portuale nonchè tutto quanto altro occorra per dare il lavoro compito a regola d'arte. | m³ | 8.62 | 0.14 | 1.1761
34282 | 22.01.002* |  | Scavo subacqueo eseguito in terreni costituiti da materiali sciolti quali fango, limi, argille, sabbie e ghiaie o debolmente compattati con resistenza allo schiacciamento fino a 1 N/mm² (circa 10 kgf/cm²) fino alla profondità di 10 metri sotto il livello medio mare eseguito con motopontone dotato di escavatore con grappo o benna idraulico/a o meccanico/a, compreso l'onere di rimozione di eventuali trovanti, scogli, ruderi di muratura o in conglometo cementizio semplice o armato, di qualsiasi resistenza e di volume non superiore a 1 m³, con l'obbligo del loro salpamento, il trasporto del materiale scavato e il successivo scarico in zone autorizzate entro 6 miglia. | m³ | 11.67 | 0.19 | 2.1888
34283 | 22.01.003* |  | Scavo subacqueo eseguito in rocce lapidee integre e/o fessurate con resistenza allo schiacciamento da 1 N/mm² (circa 10 kgf/cm²) a 20 N/mm² (circa 200 kgf/cm²), esclusa roccia da mina, mediante idonei mezzi effossori, fino alla profondità di 10 metri sotto il livello medio mare. Nel prezzo è compreso l'onere per la rimozione di eventuali trovanti, scogli, ruderi di muratura o in conglomerato cementizio semplice o armato, di qualsiasi resistenza e di volume non superiore a 1 m³, con l'obbligo del loro salpamento, ed ove i mezzi effossori non fossero allo scopo sufficienti, con idoneo mezzo di sollevamento, compreso il carico sui mezzi adeguati e il trasporto del materiale dragato in zone autorizzate entro le 6 miglia. Il prezzo applicato per ogni metro cubo di escavo misurato in sito comprende anche gli oneri per la regolarizzazione delle scarpate e per il rispetto delle disposizioni delle Autorità competenti in merito alla movimentazione portuale nonchè tutto quanto altro occorra per dare il lavoro compito a regola d'arte. | m³ | 32.12 | 0.51 | 6.0192
34284 | 22.01.004* |  | Scavo su terreno di qualsiasi natura e consistenza, esclusa la roccia da mina, eseguito all'asciutto o in acqua fino alla profondità di -3,50 m. sul livello del mare, con l'utilizzo di escavatore idraulico, per imbasamento e radicamento scogliere o per prelievi di materiali sabbioso/ghiaosi da zone di sovrasedimentazione per successivi utilizzi di ripascimento spiagge. Nel prezzo è compreso l'onere per la rimozione di eventuali trovanti, scogli, ruderi di muratura o in conglomerato cementizio semplice o armato, di qualsiasi resistenza e di volume non superiore a 1 m³, con l'obbligo del loro salpamento. E' compresa la formazione del cumulo e la regolarizzazione del materiale di risulta entro m. 300 dalla zona di scavo. | m³ | 3.34 | 0.05 | 0.8499
34285 | 22.01.005* |  | Carico, trasporto e scarico con mezzi terrestri a formazione di cumuli di materiali sabbioso/ghiaiosi, provenienti da scavi subacquei, da zone del litorale di sovrasedimentazione, da scavi fluviali o da cava, anche per la formazione di ripascimenti, entro 10 km dalla zona di prelievo o stoccaggio. E' escluso lo spianamento ed il livellamento nella zona di scarico. Per metrocubo di materiale | m³ | 6.04 | 0.1 | 1.5936
34286 | 22.01.006* |  | Sovrapprezzo alla voce precedente per trasporti oltre i 10 km, per carico, trasporto e scarico con mezzi terrestri a formazione di cumuli di materiali sabbioso/ghiaiosi, provenienti da scavi subacquei, da zone del litorale di sovrasedimentazione, da scavi fluviali o da cava, anche per la formazione di ripascimenti, fino ad una distanza di 50 km dalla zona di prelievo o stoccaggio. E' escluso lo spianamento ed il livellamento nella zona di scarico da compensare a parte. Per metrocubo di materiale per ogni 10 chilometri oltre i primi 10. | m³x10km | 3.3 | 0.05 | 0.9827
34287 | 22.01.007* |  | Spianamento e livellamento dei cumuli sabbiosi depositati sugli arenili, eseguito con mezzi meccanici e raccordato con l'arenile esistente secondo le livellette di progetto, eseguito a regola d'arte compreso ogni onere e magistero. Per m³ netto reso a ripascimento. | m³ | 2.95 | 0.05 | 0.7968
34288 | 22.02 |  | Opere in calcestruzzo, palificazioni e perforazioni
34289 | 22.02.001* |  | Massi artificiali di forma speciale di qualsiasi dimensione (tetrapodi, quadripodi, tribar, dolos) in conglomerato cementizio, aventi cubatura fino a 6,00 m³ con resistenza caratteristica a compressione a 28 giorni non inferiore a 25 MPa confezionati con non meno di 360 kg di cemento pozzolanico tipo 325 per metro cubo di impasto e classe di esposizione XS3, comprese le casseforme speciali sia rette che curve, gli eventuali additivi, la vibratura, la stagionatura, escluso il trasporto il varo e la posa in opera ed ogni altro onere e magistero per dare il lavoro compiuto a regola d'arte. | m³ | 178.02 | 2.85 | 31.872
34290 | 22.02.002* |  | Collocamento in opera di massi artificiali di forma speciale di qualsiasi dimensione (tetrapodi, quadripodi, tribar, dolos) in acqua a qualsiasi profondità sotto il l.m.m. ed all’asciutto a qualsiasi altezza, con impiego di idonei mezzi per la formazione di mantellata di scogliere, rifiorimento di scogliere e lavori similari, compreso il trasporto dei massi artificiali dal cantiere di confezionamento al luogo di impiego, ad una distanza massima di 3 Km, anche con l’ausilio del palombaro per il controllo della perfetta sistemazione in opera secondo le pendenze in progetto, compreso ogni fornitura di mezzi e personale per dare l’opera compiuta a regola d'arte: collocamento in opera eseguito con mezzi marittimi. | m³ | 32.49 | 0.52 | 6.3711
34291 | 22.02.003* |  | Collocamento in opera di massi artificiali di forma speciale di qualsiasi dimensione (tetrapodi, quadripodi, tribar, dolos) in acqua a qualsiasi profondità sotto il l.m.m. ed all’asciutto a qualsiasi altezza, con impiego di idonei mezzi per la formazione di mantellata di scogliere, rifiorimento di scogliere e lavori similari, compreso il trasporto dei massi artificiali dal cantiere di confezionamento al luogo di impiego, anche con l’ausilio del palombaro per il controllo della perfetta sistemazione in opera secondo le pendenze in progetto, compreso ogni fornitura di mezzi e personale per dare l’opera compiuta a regola d'arte: collocamento in opera eseguito con mezzi terrestri. | m³ | 13.44 | 0.21 | 2.7622
34292 | 22.02.004* |  | Conglomerato cementizio in opera entro acqua ad una profondità massima di -0.50 m eseguito secondo le prescrizioni tecniche previste compresi idonei mezzi e attrezzature necessarie per i getti, fornitura e posa in opera ed ogni altro onere e magistero per dare il lavoro compiuto a regola d'arte, escluse le casseforme e il ferro di armatura. Classe di esposizione XS3. | m³ | 179.03 | 2.87 | 3.7184
34293 | 22.02.005* |  | Conglomerato cementizio in opera, entro acqua a profondità massima di -3.00 m., eseguito secondo le prescrizioni tecniche previste compresi idonei mezzi e attrezzature necessarie per i getti, fornitura e posa in opera ed ogni altro onere e magistero per dare il lavoro compiuto a regola d'arte, escluse le casseforme e il ferro di armatura. Classe di esposizione XS3. | m³ | 304.65 | 4.88 | 14.608
34294 | 22.02.006* |  | Sovrapprezzo per getto di calcestruzzo con pompa. | m³ | 8.29 | 0.13
34295 | 22.02.007* |  | Fornitura e posa in opera di pontile galleggiante tipo Sistema Walcon o similari, telaio interamente realizzato in lega di alluminio 6052 T6 elettrosaldato, piano di calpestio in doghe di legno esotico pregiato (YelloW Balu). Realizzato con appositi profilati opportunamente sagomati per consentire il posizionamento di accessori quali gallocce, fingers, guidapali, ecc, con modularità del 100%; completo di due vani laterali porta impianti, copricanaletta in alluminio 6082 T6 con sezione ad incastro, 10 anelli acciaio inox Diametro 125. Escluso catene e corpi morti per fissaggio. | m | 1369.26 | 21.92 | 38.384
34296 | 22.02.008* |  | Fornitura a piè d'opera di palancole in c.a.c., lunghezza fino a 12 metri, sezione 35 cm (spessore) x 42 cm (larghezza) confezionate con cls Rck 40 MPa e calsse di esposizione XS3 dosato con un minimo di q/m³ 3.60 di cemento pozzolanico tipo 425, con armatura in acciaio ad aderenza migliorata costituita da staffe fi 6/20 cm, infittite alla punta ed al calcio ed armatura longitudinale come da disegno di progetto, il tutto fino ad un massimo di 25 kg di ferro di armatura per metro lineare di palancola, compensandosi con l'apposito articolo di elenco l'eccedenza di armatura. | m | 84.07 | 1.35 | 0.2856
34297 | 22.02.009* |  | Fornitura a piè d'opera di palancole in c.a.c., lunghezza fino a 12 metri, sezione 20 cm (spessore) x 50 cm (larghezza) confezionate con cls Rck 40 MPa e calsse di esposizione XS3 dosato con un minimo di q/m³ 3.60 di cemento pozzolanico tipo 425, con armatura in acciaio ad aderenza migliorata costituita da staffe fi 6/20 cm, infittite alla punta ed al calcio ed armatura longitudinale come da disegno di progetto, il tutto fino ad un massimo di 25 kg di ferro di armatura per metro lineare di palancola, compensandosi con l'apposito articolo di elenco l'eccedenza di armatura. | m | 96.88 | 1.55 | 0.5312
34298 | 22.02.010* |  | Infissione di pali a palancole in c.a.c. e .c.a.v., di cui agli articoli precedenti eseguita con battipalo meccanico e maglio di peso adeguato e/o a mezzo di iniettore di acqua a pressione ("jetting") effettuata da terra, compreso l'allontanamento del materiale di risulta delle "jetting", la scapitozzatura delle teste, dove richiesta. La quantità si intende al metro lineare per la lunghezza di effettiva infissione. Via terra. | m | 12.28 | 0.2 | 3.0278
34299 | 22.02.011* |  | Infissione di pali a palancole in c.a.c. e .c.a.v., di cui agli articoli precedenti eseguita con battipalo meccanico e maglio di peso adeguato e/o a mezzo di iniettore di acqua a pressione ("jetting") effettuata da motopontone, compreso l'allontanamento del materiale di risulta delle "jetting", la scapitozzatura delle teste, dove richiesta. La quantità si intende al metro lineare per la lunghezza di effettiva infissione. Via mare. | m | 39.57 | 0.63 | 1.7795
34300 | 22.03 |  | Scogliere, pietrame, salpamenti, sistemazioni rivierasche
34301 | 22.03.001* |  | Salpamento di massi artificiali, scogli naturali e relitti di muratura di qualsiasi volume e peso comunque non inferiori a 0,20 metri cubi eseguito con idonei mezzi fino alla profondità di 12 m sotto il l.m. anche con l'ausilio di palombaro compresa la fornitura dei mezzi d'opera, compreso il collocamento in opera in sagoma di scogliera entro l'ambito del cantiere o il carico, il trasporto entro 3 miglia dal punto di raccolta. Incluso ogni onere e magistero per dare il lavoro a regola d'arte: eseguito con mezzi marittimi. | 1.000 kg | 19.64 | 0.31 | 3.6385
34302 | 22.03.002* |  | Salpamento di massi artificiali, scogli naturali e relitti di muratura di qualsiasi volume e peso comunque non inferiori a 0,20 metri cubi eseguito con idonei mezzi fino alla profondità di 12 m sotto il l.m.m. anche con l'ausilio di palombaro compresa la fornitura dei mezzi d'opera, compreso il collocamento in opera in sagoma di scogliera entro l'ambito del cantiere o il carico, il trasporto, entro 10 chilometri dal punto di raccolta. Incluso ogni onere e magistero per dare il lavoro a regola d'arte: eseguito con mezzi terrestri. | 1.000 kg | 10.37 | 0.17 | 2.656
34303 | 22.03.003* |  | Fornitura e versamento in opera in acqua, entro la sagoma di progetto, su fondale sino a quota (-6.00) m. di pietrame TOUT-VENANT di cava, di natura calcarea o silicea, scevro di sostanze terrose o pulvirulente costituito da materiale con diametro compreso tra 0.02 e 50 cm, distribuito secondo una curva granulometrica il più possibile continua compresa nel fuso che è indicato negli elaborati di progetto, con una percentuale di peso del materiale di diametro inferiore a 2 cm che deve essere al massimo pari al 10%, provvisto e versato in opera in mare aperto con idonei mezzi marittimi, compreso il salpamento del materiale eventualmente versato fuori sagoma, il sommario spianamento subacqueo della parte superiore eseguito con attrezzature meccaniche e con l'ausilio dei sommozzatori. CON TRASPORTO VIA TERRA. | 1.000 kg | 21.78 | 0.35 | 0.9165
34304 | 22.03.004* |  | Fornitura e versamento in opera in acqua, entro la sagoma di progetto, su fondale sino a quota (-6.00) m. di pietrame TOUT-VENANT di cava, di natura calcarea o silicea, scevro di sostanze terrose o pulvirulente costituito da materiale con diametro compreso tra cm. 0,02 e 50, distribuito secondo una curva granulometrica il più possibile continua compresa nel fuso che è indicato negli elaborati di progetto, con una percentuale di peso del materiale di diametro inferiore a 2 cm che deve essere al massimo pari al 10%, provvisto e versato in opera in mare aperto con idonei mezzi marittimi, compreso il salpamento del materiale eventualmente versato fuori sagoma, il sommario spianamento subacqueo della parte superiore eseguito con attrezzature meccaniche e con l'ausilio dei sommozzatori. OPERE ESCLUSIVAMENTE A MARE | 1.000 kg | 27.07 | 0.43 | 1.0944
34305 | 22.03.005* |  | Regolarizzazione e spianamento subacqueo sino alla profondità di 10 metri sotto il livello medio mare di scanni d'imbasamento a mezzo di palombaro compreso l'impiego degli idonei mezzi marittimi, la fornitura e la posa in opera del pietrisco necessario per la regolarizzazione e quanto altro occorre per dare il lavoro finito a perfetta regola d'arte. | m² | 42.14 | 0.68 | 7.3055
34306 | 22.03.006* |  | Scogli naturali del peso singolo da 50 Kg a 1000 Kg (1° categoria) trasportati e posti in opera secondo la sagoma di progetto, per la formazione o il rifiorimento di scogliera, compresa la regolarizzazione della scarpata anche a mezzo di palombaro e compresi ogni altro onere, attrezzo e magistero che si rendessero necessari. OPERE ESCLUSIVAMENTE A MARE. | 1.000 kg | 27.32 | 0.44 | 1.0944
34307 | 22.03.007* |  | Scogli naturali del peso singolo da 50 Kg a 1000 Kg (1° categoria) trasportati e posti in opera secondo la sagoma di progetto, per la formazione o il rifiorimento di scogliera, compresa la regolarizzazione della scarpata anche a mezzo di palombaro e compresi ogni altro onere, attrezzo e magistero che si rendessero necessari. PER OPERE RADICATE A TERRA POSA IN OPERA CON MEZZI TERRESTRI. | 1.000 kg | 30.54 | 0.49 | 6.6696
34308 | 22.03.008* |  | Scogli naturali del peso singolo da 1001 Kg a 3000 Kg (2° categoria) trasportati e posti in opera secondo la sagoma di progetto, per la formazione o il rifiorimento di scogliera, compresa la regolarizzazione della scarpata anche a mezzo di palombaro e compresi ogni altro onere, attrezzo e magistero che si rendessero necessari. PER OPERE ESCLUSIVAMENTE A MARE. | 1.000 kg | 27.32 | 0.44 | 1.0944
34309 | 22.03.009* |  | Scogli naturali del peso singolo da 1001 Kg a 3000 Kg (2° categoria) trasportati e posti in opera secondo la sagoma di progetto, per la formazione o il rifiorimento di scogliera, compresa la regolarizzazione della scarpata anche a mezzo di palombaro e compresi ogni altro onere, attrezzo e magistero che si rendessero necessari. PER OPERE RADICATE A TERRA POSA IN OPERA CON MEZZI TERRESTRI. | 1.000 kg | 30.54 | 0.49 | 6.6696
34310 | 22.03.010* |  | Scogli naturali del peso singolo da 3001 Kg a 7000 Kg (3° categoria) trasportati e posti in opera secondo la sagoma di progetto, per la formazione o il rifiorimento di scogliera, compresa la regolarizzazione della scarpata anche a mezzo di palombaro e compresi ogni altro onere, attrezzo e magistero che si rendessero necessari. OPERE ESCLUSIVAMENTE A MARE. | 1.000 kg | 28.08 | 0.45 | 1.6942
34311 | 22.03.011* |  | Scogli naturali del peso singolo da 3001 Kg a 7000 Kg (3° categoria) trasportati e posti in opera secondo la sagoma di progetto, per la formazione o il rifiorimento di scogliera, compresa la regolarizzazione della scarpata anche a mezzo di palombaro e compresi ogni altro onere, attrezzo e magistero che si rendessero necessari. PER OPERE RADICATE A TERRA POSA IN OPERA CON MEZZI TERRESTRI. | 1.000 kg | 30.54 | 0.49 | 6.6696
45489 | 22.03.012* |  | Fornitura e versamento in acqua, entro la sagoma di progetto, su fondale sino a quota -6,00 m. di pietrame scapolo avente peso compreso tra 10 e 50 kg. per la formazione di strati di protezione dei fondali, scogliere gettate alla rinfusa, rinfianchi, riempimenti e simili. I materiali devono rispondere ai requisiti essenziali di compattezza, omogeneità e durabilità, devono risultare inalterabili all'acqua di mare e al gelo, devono essere esenti da cappellaccio, da piani di sfaldatura, giunti, fratture e incrinature e di pezzatura secondo progetto. Il loro peso specifico non dovrà essere inferiore a 2.300/2.500 kg/m³. Saranno assolutamente escluse le pietre marnose, quelle gessose e quelle alterabili all'azione degli agenti atmosferici e dell'acqua corrente. Nel prezzi si intende compreso e compensato ogni onere per ottenere il lavoro finito a perfetta regola d'arte compreso il salpamento del materiale eventualmente versato fuori sagoma, il sommario spianamento subaqueo della parte superiore eseguito con attrezzature meccaniche e con l'ausilio dei sommozzatori. OPERE ESCLUSIVAMENTE A MARE. | 1.000 kg | 24.81 | 0.4 | 1.2863
45490 | 22.03.013* |  | Movimentazione di sedimenti dalla zona di naturale accumulo alla zona di erosione fino ad una profondità di -1,00 m. sul l.m.m.. Nella voce si intendono compresi il prelievo del materiale dalle zone di accumulo fino ad una profondità di -1,00 m. sul l.m.m., il carico su idonei mezzi marittimi a basso pescaggio, il trasporto fino alle zone di maggiore erosione entro la distanza di 10 miglia, lo sversamento nelle zone di erosione indicate nelle tavole di progetto in prossimità della battigia con regolare distribuzione dei sedimenti sul paraggio interessato. | 1.000 kg | 5.89 | 0.09
45491 | 22.03.014* |  | Movimentazione di sedimenti dalla zona di naturale accumulo alla zona di erosione fino ad una profondità di -1,00 m. sul l.m.m.. Nella voce si intendono compresi il prelievo del materiale dalle zone di accumulo fino ad una profondità di -1,00 m. sul l.m.m., il carico su idonei mezzi di trasporto, il trasporto fino alle zone di maggioer erosione entro la distanza di 20 km e lo sversamento, spianamento e livellamento, nelle zone di erosione indicate nelle tavole di progetto in prossimità della battigia con regolare distrubuzione dei sedimenti sul paraggio interessato. | 1.000 kg | 14.05 | 0.23 | 1.9603
34312 | 22.04 |  | Banchine ed opere portuali
34313 | 22.04.001* |  | Parabordi del tipo a Delta aventi misura esterna 300x300 arrotondati con foro centrale 150x150 ancorati alla parete in calcestruzzo in maniera orizzontale con piatto di acciaio zincato a caldo mediante l'esecuzione di 3 fori diametro 30. | m | 1073.59 | 17.19 | 41.904
34314 | 22.04.002* |  | Parabordi del tipo a Delta aventi misura esterna 200x200 arrotondati con foro centrale 100x100 ancorati alla parete in calcestruzzo in maniera orizzontale con piatto di acciaio zincato a caldo mediante l'esecuzione di 3 fori diametro 30. | m | 719.17 | 11.51 | 23.334
34315 | 22.04.003* |  | Bitta d'ormeggio. Fornitura e posa in opera di bitta d'ormeggio in ghisa UNI 185-ISO 9002 del tipo SH40 con carico nominale di 40 tonnellate e carico a rottura di 120 tonnellate compreso i tiranti di ancoraggio del fi 39 mm e di lunghezza di 750 mm e le piastre in fondo ai tiranti del diametro di 150 mm, il tutto in acciaio ASTM A 193, compresi i dadi in acciaio, il foro da eseguirsi sulla banchina e la malta necessaria al fissaggio. Escluso il calcestruzzo | Kg | 1403.49 | 22.47 | 209.52
34316 | 22.04.004* |  | Anelli di ormeggio in acciaio inox forniti e posti in opera; comprese filettature, saldature nonché quanto altro occorre per l'infissione e l'ancoraggio dei manufatti. | Kg | 36.21 | 0.58 | 11.424
34317 | 22.05 |  | Opere varie
34318 | 22.05.001* |  | Filtro geotessile in poliestere del tipo «Trevira Spunbond» del peso di 500 g/m² e spessore di 4,1 mm dato in opera sott'acqua a mezzo di palombaro, comprese le sovrapposizioni non inferiore a 200 mm, gli sfridi, i mezzi d'opera, compresa altresì la fornitura ed ogni altro onere e magistero per dare il lavoro compiuto a regola d'arte. | m² | 10.99 | 0.18 | 1.7233
34319 | 22.05.002* |  | Palancole tipo Larssen o simili di acciaio laminato avente tensione di rottura a trazione da 6,2 a 6,5 N/mm² (circa da 620 a 650 kgf/cm²) tensione di snervamento maggiore o uguale a 3,6 N/mm² (circa 36 kgf/cm²) con caratteristiche corrispondenti alla normativa tecnica vigente, fornite e poste in opera, di lunghezza massima di m 13.50 e sezione qualsiasi, compresi anche i pezzi speciali, relative saldature ed infissione nel sottofondo dell'alveo del porto alla profondità necessaria per la realizzazione di una parete e/o sostegno banchina, incluso: fori per il passaggio di tubi di drenaggio, fori per il passaggio di tiranti, tagli con fiamma ossiacetilenica, chiusura dei varchi iniziali e terminali con calcestruzzo cementizio contenuto in sacchetti di polivinile ed ogni altro onere, compreso inoltre l'eventuale protezione catodica e magistero per dare il lavoro compiuto a regola d'arte. Infissione via mare. | Kg | 1.79 | 0.03 | 0.1102
34320 | 22.05.003* |  | Estrazione di Palancole tipo Larssen via mare con deposito in banchina. | Kg | 0.64 | 0.01 | 0.0552
46565 | 23. |  | OPERE AGRICOLE E FORESTALI
46566 | 23.01 |  | Tariffe lavorazioni meccaniche
46567 | 23.01.001 |  | Aratura superficiale. Superficie lavorata per ogni cantiere tariffa ad ettaro.
46568 | 23.01.001 | 001 | Aratura per una profondità di cm 30 | ha | 146.5381 | 2.1702
46569 | 23.01.001 | 002 | Aratura per una profondità di cm 40 | ha | 173.6683 | 2.572
46570 | 23.01.001 | 003 | Aratura per una profondità di cm 50 | ha | 222.5212 | 3.3
46571 | 23.01.001 | 004 | Aratura per una profondità di cm 60 | ha | 271.3638 | 4.0162
46572 | 23.01.002 |  | Aratura profonda 80-100 cm. Superficie lavorata per ogni cantiere tariffa ad ettaro.
46573 | 23.01.002 | 001 | Fino ad 1 ettaro di superficie. | ha | 781.5331 | 11.5823
46574 | 23.01.002 | 002 | Da 1 ettaro fino a 2 ettari di superficie. | ha | 629.5669 | 9.3239
46575 | 23.01.002 | 003 | Da 2 ettari fino a 4 ettari di superficie. | ha | 596.9983 | 8.8475
46576 | 23.01.002 | 004 | Da 4 ettari fino ad 8 ettari di superficie. | ha | 521.0152 | 7.7162
46577 | 23.01.002 | 005 | Da 8 ettari fino a 15 ettari di superficie. | ha | 510.159 | 7.5555
46578 | 23.01.002 | 006 | Da 15 ettari fino a 25 ettari di superficie. | ha | 504.7309 | 7.4801
46579 | 23.01.003 |  | Aratura profonda 110 cm. Effettuata con trattrice cingolata della potenza di HP 250 ed aratro semovente pesante. Superficie lavorata per ogni cantiere tariffa ad ettaro.
46580 | 23.01.003 | 001 | Fino ad un ettaro | ha | 1487.0625 | 22.0383
46581 | 23.01.003 | 002 | Ettari 01,00. | ha | 1177.7123 | 17.4419
46582 | 23.01.003 | 003 | Ettari 01.00-02,00. | ha | 1096.3011 | 16.2362
46583 | 23.01.003 | 004 | Ettari 02.00-04,00. | ha | 1031.1845 | 15.2718
46584 | 23.01.003 | 005 | Ettari 04.00-08,00. | ha | 976.9035 | 14.4679
46585 | 23.01.003 | 006 | Ettari 08.00-15,00. | ha | 900.9204 | 13.3516
46586 | 23.01.003 | 007 | Oltre ettari 15.00. | ha | 868.3621 | 12.8604
46587 | 23.01.004 |  | Erpicatura.
46588 | 23.01.004 | 001 | Erpicatura con erpice a denti flessibili. | ha | 34.7316 | 0.5102
46589 | 23.01.004 | 002 | Erpicatura con erpice a denti fissi. | ha | 24.9672 | 0.369
46590 | 23.01.004 | 003 | Erpicatura con frangizolle a dischi. | ha | 78.1461 | 1.1613
46591 | 23.01.005 |  | Estirpatura. | ha | 62.9639 | 0.9338
46592 | 23.01.006 |  | Fresatura. | ha | 110.7147 | 1.6386
46593 | 23.01.007 |  | Ripuntatura a più elementi in collina cm 40. | ha | 124.836 | 1.8451
46594 | 23.01.008 |  | Trinciastocchi. | ha | 65.1269 | 0.9658
46595 | 23.02 |  | Preparazione del terreno - impianto
46596 | 23.02.001 |  | Decespugliamento di terreno mediamente invaso da piante ed arbusti. Sono compresi: taglio da eseguirsi a mano, asportazione del materiale di risulta. | ha | 1096.3011 | 16.2362
46597 | 23.02.002 |  | Decespugliamento di terreno mediamente invaso da piante ed arbusti. Sono compresi: trattrice dotata di decespugliatore a coltelli, operatore, carburanti e lubrificanti. | ha | 325.6345 | 4.8194
46598 | 23.02.003 |  | Decespugliamento di terreno invaso da piante ed arbusti. Sono compresi: trattrice dotata di decespugliatore a martelli, operatore, carburanti e lubrificanti. | ha | 504.7309 | 7.4801
46599 | 23.02.004 |  | Eliminazione del materiale di risulta eseguito con mezzo meccanico. Sono compresi: trattrice munita di cippatrice a coltelli o biotrituratore a martelli, operatore, carburanti e lubrificanti. | ha | 412.4738 | 6.1129
46600 | 23.02.005 |  | Lavorazione andante del terreno, effettuata con mezzo meccanico alla profondità di 100-120 cm (scasso). Sono compresi: amminutamento e affinamento del terreno, trattrice munita di aratro pesante, operatore, carburanti e lubrificanti.
46601 | 23.02.005 | 001 | Fino ad 1 ettaro di superficie lavorata. | ha | 1248.2673 | 18.4993
46602 | 23.02.005 | 002 | Fino ad 8 ettari di superficie lavorata. | ha | 1063.7428 | 15.7647
46603 | 23.02.005 | 003 | Fino a 15 ettari di superficie lavorata. | ha | 922.6328 | 13.6642
46604 | 23.02.006 |  | Lavorazione andante del terreno effettuata con l'impiego combinato di strumenti discissori (scarificatoii, ripuntatori, ecc.). Sono compresi: trattrice munita di aratro pesante, operatore, carburanti e lubrificanti. | ha | 412.4738 | 6.1129
46605 | 23.02.007 |  | Lavorazione andante del terreno, effettuata con mezzo meccanico alla profondità di 50-60 cm. Sono compresi: amminutamento e affinamento del terreno, trattrice munita di aratro, operatore, carburanti e lubrificanti. | ha | 336.4907 | 4.9834
46606 | 23.02.008 |  | Formazione di gradoni larghezza 80 cm, con contropendenza a monte e con la superficie lavorata andantemente alla profondità di 40 cm. Sono compresi: trattrice munita di aratro, operatore, carburanti e lubrificanti. | m | 2.7192 | 0.0435
46607 | 23.02.009 |  | Apertura manuale di buche delle dimensioni di cm 40x40x40. Apertura manuale di buche delle dimensioni di cm 40x40x40 con contropendenza a monte in terreno mediamente compatto o con scarsa presenza di scheletro. | cad | 2.6368 | 0.0432
46608 | 23.02.010 |  | Apertura di buche con profondità di cm 30-40. Apertura di buche con profondità di cm 30-40 e diametro 30-40. Sono compresi: due operatori, mototrivella, carburanti e lubrificanti. | cad | 1.957 | 0.0326
46609 | 23.02.011 |  | Squadro del terreno. Squadro del terreno per la messa a dimora delle piantine secondo i seguenti sesti d'impianto e densità:
46610 | 23.02.011 | 001 | (Quadrato o rettangolo). Fino a 300 piante per ettaro. | ha | 146.5381 | 2.1702
46611 | 23.02.011 | 002 | (Quadrato o rettangolo). Fino a 600 piante per ettaro. | ha | 227.9493 | 3.3759
46612 | 23.02.011 | 003 | (Quadrato o rettangolo). Oltre 600 piante per ettaro. | ha | 282.2097 | 4.1795
46613 | 23.02.011 | 004 | (Quinconce o settonce). Fino a 300 piante per ettaro. | ha | 173.6683 | 2.572
46614 | 23.02.011 | 005 | (Quinconce o settonce). Fino a 600 piante per ettaro. | ha | 260.5076 | 3.8633
46615 | 23.02.011 | 006 | (Quinconce o settonce). Oltre a 600 piante per ettaro. | ha | 314.7783 | 4.6682
46616 | 23.02.012 |  | Collocamento a dimora di piantina su terreno precedentemente lavorato a scasso o arato. Sono compresi: la distribuzione in cantiere, messa a dimora e la compressione del terreno adiacente alla pianta ed esclusa la fornitura della pianta.
46617 | 23.02.012 | 001 | Piantina a radice nuda. | cad | 1.3081 | 0.0218
46618 | 23.02.012 | 002 | Piantina in contenitore. | cad | 1.5244 | 0.0218
46619 | 23.02.013 |  | Collocamento a dimora di piantina su terreno precedentemente lavorato a buche. Sono compresi: la distribuzione in cantiere, la compressione del terreno adiacente alla pianta ed esclusa la fornitura delle piantine.
46620 | 23.02.013 | 001 | Piantina a radice nuda. | cad | 1.0918 | 0.0109
46621 | 23.02.013 | 002 | Piantina in contenitore. | cad | 1.3081 | 0.0218
46622 | 23.02.014 |  | Protezione di giovani piante da danni di ungulati: sono compresi: fornitura e posa in opera di protettori tipo Shelters cm 60. | cad | 3.2651 | 0.0435
46623 | 23.02.015 |  | Palo tutore in castagno per impianti specializzati. Sono compresi: fornitura e posa in opera di palo di castagno scortecciato del diametro cm 6-8 altezza cm 250; infissione nel terreno, legature e quanto altro necessario per dare il lavoro finito. | cad | 3.2651 | 0.0435
46624 | 23.03 |  | Cure colturali
46625 | 23.03.001 |  | Risarcimento delle fallanze su terreno precedentemento imboschito. Sono compresi: la riapertura della buca, il collocamento a dimora delle nuove piantine, esclusa la loro fornitura.
46626 | 23.03.001 | 001 | Piantina a radice nuda. | cad | 3.2651 | 0.0435
46627 | 23.03.001 | 002 | Piantina in contenitore. | cad | 3.5741 | 0.0541
46628 | 23.03.002 |  | Controllo della vegetazione invadente effettuato sulla superficie circostante le piantine. Sono compresi: zappettatura manuale, asportazione del materiale di risulta. | cad | 1.0918 | 0.0109
46629 | 23.03.003 |  | Lavorazioni meccanizzate negli interfilari, per contenere lo sviluppo delle infestanti. Sono compresi: la fresatura, erpicatura, sarchiatura o sfalcio delle erbe, per superficie effettivamente lavorata. | ha | 86.8393 | 1.2922
46630 | 23.03.004 |  | Intervento di eliminazione su tutta la superficie dell'impianto di arbusti concorrenti e rampicanti in soprassuolo che si trovi in uno stadio evolutivo iniziale (altezza media inferiore a 2 m). Sono compresi: taglio ed estirpazione degli stessi con l'impiego di attrezzature portatili e trattore forestale dotato di decespugliatore a martelli, la sistemazione del materiale in andane e l'allontanamento dello stesso lungo le strade, sentieri, perimetro del bosco.
46631 | 23.03.004 | 001 | Su impianto mediamente infestato. | ha | 1573.9018 | 23.3095
46632 | 23.03.004 | 002 | Su impianto fortemente infestato. | ha | 2279.4518 | 33.7587
46633 | 23.03.005 |  | Intervento di eliminazione su soprassuolo forestale di arbusti invadenti, evitando danni alla rinnovazione di specie autoctone, da eseguirsi per una fascia di circa 20 m, dal perimetro, da strade e sentieri. Sono compresi: taglio ed estirpazione degli stessi con l'impiego di attrezzature portatili e trattore forestale dotato di decespugliatore a martelli, la sistemazione del materiale in andane e l'allontanamento dello stesso lungo le strade, sentieri, perimetro del bosco.
46634 | 23.03.005 | 001 | Su soprassuolo mediamente infestato | ha | 1790.9949 | 26.5246
46635 | 23.03.005 | 002 | Su soprassuolo | ha | 2496.5346 | 36.9737
46636 | 23.03.006 |  | Potatura di allevamento e di formazione di impianti di latifoglie eseguita con mezzi idonei su piante di altezza fino a metri 2. Sono compresi: il taglio, l'eliminazione del materiale di risulta.
46637 | 23.03.006 | 001 | Su impianti generici | cad | 0.8652 | 0.0108
46638 | 23.03.006 | 002 | Su impianti specializzati | cad | 1.4111 | 0.0217
46639 | 23.04 |  | Miglioramento castagneti
46640 | 23.04.001 |  | Interventi di miglioramento di castagneti da frutto, consistenti in potatura, capitozzatura e tagli da eseguirsi su piante aventi diametro a 1,30 m da terra inferiore a 40 cm. Sono compresi: taglio e allestimento del materiale di risulta sul letto di caduta.
46641 | 23.04.001 | 001 | Potatura di rimonda del secco. | cad | 33.6501 | 0.4994
46642 | 23.04.001 | 002 | Capitozzatura | cad | 28.222 | 0.4233
46643 | 23.04.001 | 003 | Taglio a raso | cad | 17.3658 | 0.2605
46644 | 23.04.002 |  | Interventi di miglioramento di castagneti da frutto, consistenti in potatura, capitozzatura e tagli da eseguirsi su piante aventi diametro a 1,30 m da terra compreso tra 40 e 70 cm. Sono compresi: taglio e allestimento del materiale di risulta sul letto di caduta.
46645 | 23.04.002 | 001 | Potatura di rimonda del secco. | cad | 46.6796 | 0.6946
46646 | 23.04.002 | 002 | Capitozzatura. | cad | 46.6796 | 0.6946
46647 | 23.04.002 | 003 | Taglio a raso. | cad | 40.1597 | 0.5968
46648 | 23.04.003 |  | Interventi di miglioramento di castagneti da frutto, consistenti in potatura, capitozzatura e tagli da eseguirsi su piante aventi diametro a 1,30 m da terra maggiore di 70 cm. Sono compresi: taglio e allestimento del materiale di risulta sul letto di caduta.
46649 | 23.04.003 | 001 | Potatura di rimonda del secco. | cad | 56.444 | 0.8359
46650 | 23.04.003 | 002 | Capitozzatura. | cad | 56.444 | 0.8359
46651 | 23.04.003 | 003 | Taglio a raso. | cad | 56.444 | 0.8359
46652 | 23.04.004 |  | Innesto su soggetti di castagno selvatico di marze di varietà pregiata (marroni). Sono compresi: la raccolta e la conservazione delle marze, l'applicazione in opera, le suture e le legature. | cad | 4.3363 | 0.065
46653 | 23.04.005 |  | Intervento di sfollo e taglio raso su gruppi di ceppaie. Intervento di sfollo e taglio raso su gruppi di ceppaie e piante da seme, sottomesse ed intercluse, poste all'interno di castagneti da frutto coltivati, semiabbandonati od abbandonati, compreso l'eventuale taglio, denunciato all'ente competente per territorio od autorizzato dallo stesso ai sensi dell'art. 30 dell'allegato alla DGR n. 2581/01, di piante di castagno da frutto di qualsiasi dimensione. Tale intervento, cofinanziabile ai sensi delle vigenti misure di aiuto/investimento pubblico nel settore forestale, non è riferibile a tipologie di intervento in cui non si applica l'art. 30 sopra citato, ma le norme di cui al capo III e IV della medesima deliberazione, in cui cioè il sopressuolo, date le attuali caratteristiche tipologiche-strutturali, è governabile a ceduo, ad altofusto o da convertire. Sono compresi: il taglio, la stramatura, l'eventuale depezzatura, l'abbruciamento, la distribuzione uniforme o l'allontanamento della ramaglia dalla superficie del castagneto migliorato, da strade e sentieri, l'esbosco.
46654 | 23.04.005 | 001 | Fino ad una massa al taglio pari a 200 quintali, da desumersi con idoneo metodo di cubatura degli alberi in piedi | ha | 1193.9966 | 17.695
46655 | 23.04.005 | 002 | Fino ad una massa al taglio compresa tra i 200 ed i 500 quintali, da desumersi con idoneo metodo di cubatura degli alberi in piedi | ha | 1736.7242 | 25.7209
46656 | 23.04.005 | 003 | Fino ad una massa al taglio oltre i 500 quintali, da desumersi con idoneo metodo di cubatura degli alberi in piedi | ha | 2170.9001 | 32.1727
46657 | 23.05 |  | Diradamenti, Spalcatura, Cippatura, Andane
46658 | 23.05.001* |  | Diradamenti. Il costo degli interventi che seguono deve essere incrementato fino ad un massimo del 25% in stazioni con pendenze medie superiori al 40% o in presenza di ostacoli su oltre la metà della superficie d'intervento. Al di sotto di un numero di piante al taglio pari a 100/ha il valore di ogni pianta in meno da tagliare è posto pari a 6,00 €. Al di sopra di un numero di piante al taglio pari a 300 o 500/ha, secondo del limite numerico superiore di piante da tagliare della voce di costo, il valore di ogni pianta in più da tagliare è posto pari a 3,00 €. Detti valori tengono conto delle economie e diseconomie di cantiere.
46659 | 23.05.001* | 001 | Intervento di diradamento selettivo in ha 1.00 di perticaia o giovane fustaia di diametro medio fino a 10 cm. Sono compresi: taglio di un numero di piante compreso tra 100 piante e 200 piante in sovrannumero rispetto alla densità da ottenere, disposte a distanze regolari e individuate secondo criteri che tengono conto quasi esclusivamente della distribuzione spaziale; potatura dei polloni delle ceppaie; sramatura e depezzatura degli assortimenti ricavati; distribuzione uniforme della ramaglia sul letto di caduta; allontanamento della ramaglia da strade e sentieri. | ha | 1325.96 | 21.23
46660 | 23.05.001* | 002 | Intervento di diradamento selettivo in ha 1.00 di perticaia o giovane fustaia di diametro medio fino a 10 cm. Sono compresi: taglio di un numero di piante compreso tra 200 piante e 350 piante in sovrannumero rispetto alla densità da ottenere, disposte a distanze regolari e individuate secondo criteri che tengono conto quasi esclusivamente della distribuzione spaziale; potatura dei polloni delle ceppaie; sramatura e depezzatura degli assortimenti ricavati; distribuzione uniforme della ramaglia sul letto di caduta; allontanamento della ramaglia da strade e sentieri. | ha | 1737.69 | 27.82
46661 | 23.05.001* | 003 | Intervento di diradamento selettivo in ha 1.00 di perticaia o giovane fustaia di diametro medio fino a 10 cm. Sono compresi: taglio di un numero di piante compreso tra 350 e 500 piante in sovrannumero rispetto alla densità da ottenere, disposte a distanze regolari e individuate secondo criteri che tengono conto quasi esclusivamente della distribuzione spaziale; potatura dei polloni delle ceppaie; sramatura e depezzatura degli assortimenti ricavati; distribuzione uniforme della ramaglia sul letto di caduta; allontanamento della ramaglia da strade e sentieri. | ha | 2198.64 | 35.2
46662 | 23.05.001* | 004 | Intervento di diradamento selettivo in ha 1.00 di perticaia o giovane fustaia di diametro medio compreso tra i 10 ed i 20 centimetri. Sono compresi: taglio di un numero di piante compreso tra 100 piante e 200 piante in sovrannumero rispetto alla densità da ottenere, disposte a distanze regolari e individuate secondo criteri che tengono conto quasi esclusivamente della distribuzione spaziale; potatura dei polloni delle ceppaie; sramatura e depezzatura degli assortimenti ricavati; distribuzione uniforme della ramaglia sul letto di caduta; allontanamento della ramaglia da strade e sentieri. | ha | 1737.69 | 27.82
46663 | 23.05.001* | 005 | Intervento di diradamento selettivo in ha 1.00 di perticaia o giovane fustaia di diametro medio compreso tra i 10 ed i 20 cm. Sono compresi: taglio di un numero di piante compreso tra 200 piante e 350 piante in sovrannumero rispetto alla densità da ottenere, disposte a distanze regolari e individuate secondo criteri che tengono conto quasi esclusivamente della distribuzione spaziale; potatura dei polloni delle ceppaie; sramatura e depezzatura degli assortimenti ricavati; distribuzione uniforme della ramaglia sul letto di caduta; allontanamento della ramaglia da strade e sentieri. | ha | 2197.67 | 35.18
46664 | 23.05.001* | 006 | Intervento di diradamento selettivo in ha 1.00 di perticaia o giovane fustaia di diametro medio compreso tra i 10 e i 20 cm. Sono compresi: taglio di un numero di piante compreso tra 350 e 500 piante in sovrannumero rispetto alla densità da ottenere, disposte a distanze regolari e individuate secondo criteri che tengono conto quasi esclusivamente della distribuzione spaziale; potatura dei polloni delle ceppaie; sramatura e depezzatura degli assortimenti ricavati; distribuzione uniforme della ramaglia sul letto di caduta; allontanamento della ramaglia da strade e sentieri. | ha | 2488.61 | 39.84
46665 | 23.05.001* | 007 | Intervento di diradamento selettivo in ha 1.00 di fustaia di diametro medio compreso tra i 20 ed i 30 cm. Sono compresi: taglio di un numero di piante compreso tra 100 e 200 piante in sovrannumero rispetto alla densità da ottenere, disposte a distanze regolari e individuate secondo criteri che tengono conto quasi esclusivamente della distribuzione spaziale; sramatura e depezzatura degli assortimenti ricavati; distribuzione uniforme della ramaglia sul letto di caduta; allontanamento della ramaglia da strade e sentieri. | ha | 1999.14 | 32
46666 | 23.05.001* | 008 | Intervento di diradamento selettivo in ha 1.00 di fustaia di diametro medio compreso tra i 20 ed i 30 cm. Sono compresi: taglio di un numero di piante compreso tra 200 e 300 piante in sovrannumero rispetto alla densità da ottenere, disposte a distanze regolari e individuate secondo criteri che tengono conto quasi esclusivamente della distribuzione spaziale; sramatura e depezzatura degli assortimenti ricavati; distribuzione uniforme della ramaglia sul letto di caduta; allontanamento della ramaglia da strade e sentieri. | ha | 2346.09 | 37.56
46667 | 23.05.001* | 009 | Intervento di diradamento selettivo in ha 1.00 di fustaia di diametro medio superiore ai 30 cm. Sono compresi: taglio di un numero di piante compreso tra 100 e 200 in sovrannumero rispetto alla densità da ottenere, disposte a distanze regolari e individuate secondo criteri che tengono conto quasi esclusivamente della distribuzione spaziale; sramatura e depezzatura degli assortimenti ricavati; primo concentramento manuale degli assortimenti per l'esbosco; distribuzione uniforme della ramaglia sul letto di caduta; allontanamento della ramaglia da strade e sentieri. | ha | 2346.09 | 37.56
46668 | 23.05.001* | 010 | Intervento di diradamento selettivo in ha 1.00 di fustaia di diametro medio superiore ai 30 cm. Sono compresi: taglio di un numero di piante compreso tra 200 e 300 piante in sovrannumero rispetto alla densità da ottenere, disposte a distanze regolari e individuate secondo criteri che tengono conto quasi esclusivamente della distribuzione spaziale; sramatura e depezzatura degli assortimenti ricavati; distribuzione uniforme della ramaglia sul letto di caduta; allontanamento della ramaglia da strade e sentieri. | ha | 2488.61 | 39.84
46669 | 23.05.002 |  | Spalcatura eseguita in fustaia di conifere su circa 2.000 piante. Sono compresi: taglio con motosega o arnese da taglio dei rami ripartiti sui palchi fino a 1/3 dell'altezza della pianta. | ha | 1139.7259 | 16.8907
46670 | 23.05.003 |  | Eliminazione del materiale di risulta proveniente da lavori di miglioramento forestale eseguito con mezzo meccanico. Sono compresi: trattrice munita di cippatrice a coltelli o biotrituratore a martelli, operatore, carburante e lubrificanti. | ha | 1052.8866 | 15.5933
46671 | 23.05.004 |  | Accordonamento del materiale di risulta proveniente dal taglio di utilizzazione di boschi cedui maturi in andane disposte lungo la massima pendenza o lungo le curve di livello a seconda delle disposizioni della D.L. | ha | 759.8104 | 11.2528
46672 | 23.06 |  | Recinzioni - Staccionate - Tabellazioni
46673 | 23.06.001 |  | Realizzazione di chiudenda in pali di castagno e filo spinato. Sono compresi: apertura della buca; fornitura e posa in opera di pali di castagno scortecciati del diametro di cm 8-10 alti cm 200 posti alla distanza di ml 2.50 l'uno dall'altro; fornitura e posa in opera di 4 ordini di filo di ferro spinato zincato; chiambrette, puntoni, tiranti e quanto altro necessario per dare il lavoro finito. | m | 11.3918 | 0.1736
46674 | 23.06.002 |  | Realizzazione di chiudenda in pali di castagno e rete metallica. Sono compresi: apertura della buca; fornitura e posa in opera di pali di castagno scortecciati del diametro di cm 8-10, alti cm 200 posti alla distanza di ml 2.50 l'uno dall'altro; fornitura e posa in opera di rete metallica zincata alta cm 100; chiambrette, puntoni, tiranti e quanto altro necessario per dare il lavoro finito. | m | 14.111 | 0.2063
46675 | 23.06.003 |  | Realizzazione di scalandrino per l'accesso a terreni recintati. Sono compresi: fornitura, montaggio e posa in opera; pali di castagno del diametro cm 8-10; chioderia e quanto altro necessario per dare il lavoro finito. | cad | 81.4112 | 1.2049
46676 | 23.06.004 |  | Realizzazione di staccionata in pali di castagno. Sono compresi: fornitura e posa in opera di pali di castagno scortecciati per montanti di altezza cm 150 diametro cm 10-12 appuntiti, per corrimano altezza cm 300 diametro 8-10, per filagne incrociate altezza cm 2,50 diametro 6-8; apertura della buca; chioderia e quanto altro necessario per dare il lavoro finito. | m | 24.9672 | 0.369
46677 | 23.06.005 |  | Posa in opera di tabella monitoria. Sono compresi: palo di castagno scortecciato diametro cm 8-10 altezza cm 250; apertura della buca manualmente o con ausilio di trivella; realizzazione di plinto in cls.; chioderia e quanto altro necessario per dare il lavoro finito. Il costo della tabella sarà compensato a parte. | cad | 14.111 | 0.2063
46678 | 23.06.006 |  | Demolizione di chiuderia deteriorata con l'asportazione del materiale di scarto secondo gli ordini impartiti dalla Direzione Lavori. | m | 1.6274 | 0.0217
46679 | 23.06.007 |  | Fornitura e posa in opera di sbarra in ferro lunga fino a 5 metri con lucchetto per la regolamentazione dell'accesso alla viabilità forestale, compresi getto e strutture di fondazione contro terra o entro casserature e quant'altro necessario per dare il tutto finito a regola d'arte. | cad | 618.7107 | 9.1631
46680 | 23.06.008 |  | Fornitura e posa in opera di struttura per la regolamentazione dell'accesso alla viabilità forestale, tramite una catena in ferro plastificato sostenuta da due pali e spezzoni di travi laterali in ferro, compreso il getto di fondazione contro terra o entro casseratura e quant'altro necessario per dare il tutto finito a regola d'arte. | cad | 146.5381 | 2.1702
46681 | 23.07 |  | Conversione del ceduo semplice, matricinato, a sterzo o composto in fustaia
46682 | 23.07.001 |  | Intervento di primo diradamento su ceduo di età inferiore a 1,5 turni. Sono compresi: taglio di circa il 50% dei polloni presenti su ogni ceppaia; sramatura e depezzatura degli assortimenti ricavati; distribuzione uniforme della ramaglia sul letto di caduta; allontanamento della ramaglia da strade e sentieri. | ha | 2387.9932 | 35.3662
46683 | 23.07.002 |  | Intervento di avviamento all'altofusto di ceduo invecchiato di età ricompresa tra 1,5 e 2 turni. Sono compresi: diradamento selettivo su ogni ceppaia rilasciando 1 o 2 polloni scelti con criteri qualitativi e in base alla distribuzione spaziale, in modo tale che le chiome dei polloni rilasciati siano a contatto tra di loro e assicurino l'ombreggiamento del suolo; taglio delle matricine con caratteristiche tali da ostacolare l'evoluzione del soprassuolo ad altofusto (soggetti deperienti e con chioma eccessivamente sviluppata); sramatura e depezzatura degli assortimenti ricavati; distribuzione uniforme della ramaglia sul letto di caduta; allontanamento della ramaglia da strade e sentieri. | ha | 2822.1691 | 41.8245
46684 | 23.07.003 |  | Intervento di taglio di utilizzazione di bosco ceduo maturo. sono compresi: taglio dei polloni presenti su ogni ceppaia ed il rilascio di matricine; sramatura e depezzatura degli assortimenti ricavati; distribuzione in andane della ramaglia; allontanamento della ramaglia da strade e sentieri. | ha | 2713.6277 | 40.216
46685 | 23.07.004 |  | Intervento di taglio intercalare, di preparazione del taglio di avviamento o di aiuto alla conversione per via indiretta, di bosco ceduo maturo o stramaturo composto in prevalenza da specie di norma non adatte alla conversione della forma di governo per via diretta (carpino nero, orniello, carpinella, sorbi termofili, acero minore e campestre, olmo campestre, nocciolo, ecc.). Sono compresi: taglio dei polloni in sovrannumero, rilasciandone nel primo intervento di diradamento almeno tre ogni ceppaia (occasionalmente e localmente due), sramatura e depezzatura degli assortimenti ricavati; distribuzione nel letto di caduta della ramaglia; allontanamento della ramaglia da strade e sentieri | ha | 2496.5346 | 36.9737
46686 | 23.08 |  | Esbosco - Viabilità forestale - Valore standard del legname all'imposto
46687 | 23.08.001 |  | Esbosco fino ciglio strada rotabile di legna da ardere proveniente da lavori di miglioramento forestale. Sono compresi: trattore munito di rimorchio trazionato, concentramento del materiale, carico su rimorchio, esbosco per una percorrenza non superiore ai 300 m, allestimento, escluso accatastamento. | 100 kg | 4.017 | 0.0543
46688 | 23.08.002 |  | Esbosco fino a ciglio strada rotabile di stangame di conifere derivante da lavori di miglioramento forestale. Sono compresi: trattore munito di verricello forestale per il concentramento e l'esbosco a strascico per una percorrenza non superiore ai 300 m, l'allestimento, escluso l'accatastamento. | 100 kg | 5.0985 | 0.0759
46689 | 23.08.003 |  | Concentramento su pista trattorabile di stangame di pino e legna da ardere di piccolo diametro derivante da lavori di miglioramento forestale. Sono compresi: l'impiego di animali (muli/cavalli da tiro) per il carico, trasporto per una percorrenza non superiore ai 300 m, e scarico del legname escluso accatastamento. E' altresì compresa l'individuazione e l'adeguamento del tracciato, il concentramento del legname lungo il tracciato, l'alimentazione, l'abbeveraggio, il ricovero e la custodia. | 100 kg | 7.0555 | 0.1085
46690 | 23.08.004 |  | Concentramento su pista trattorabile di stangame di pino e legna da ardere di piccolo diametro derivante da lavori di miglioramento forestale. Sono compresi: l'impiego di macchine semoventi (cavallo meccanico) per il carico, trasporto per una percorrenza non superiore ai 300 m, e scarico del legname escluso accatastamento. | 100 kg | 4.3363 | 0.065
46691 | 23.08.005 |  | Esbosco di stangame fino a ciglio strada rotabile di pino e legna da ardere di piccolo diametro precedentemente concentrato su pista forestale da muli/cavalli e macchine semoventi. Sono compresi: trattore munito di rimorchio per carico, trasporto per distanze non superiori ai 300 m, scarico del materiale escluso l'accatastamento | 100 kg | 2.7192 | 0.0435
46692 | 23.08.006 |  | Accatastamento di legna da ardere proveniente da lavori di miglioramento forestale. | 100 kg | 1.6274 | 0.0217
46693 | 23.08.007 |  | Adeguamento e ripristino pista di esbosco. Sono compresi: trattore cingolato munito di lama apripista per una larghezza massima di m 2,50 | m | 2.2763 | 0.0325
46694 | 23.08.008 |  | Ripristino di stradello di servizio. Sono compresi: taglio con decespugliatore meccanico della vegetazione infestante la sede viaria; ripulitura delle pendici su ciascun lato dello stradello per una larghezza compresa tra m 1 e m 1,50; sistemazione del materiale di risulta e quant'altro necessario per dare il lavoro finito. Esclusi i fosso di scolo. | m | 4.3363 | 0.065
46695 | 23.08.009 |  | Apertura di sentiero di servizio. Sono compresi: l'eliminazione del soprassuolo presente sul tracciato per una larghezza di cm 80; lo scavo e la costipazione del piano viabile in ragione di m³ 0,20 ogni metro di tacciato. | m | 5.9637 | 0.0868
46696 | 23.08.010 |  | Apertura di viale parafuoco largo m 6-8 su terreno cespugliato e scosceso. Sono compresi: il taglio e l'asportazione degli arbusti per la fascia centrale di circa m 4 con mezzo meccanico e completamento a mano; lo spianamento delle asperità maggiori con raccordi laterali; la formazione di sufficienti scoli trasversali. | m | 8.1473 | 0.1195
46697 | 23.08.011 |  | Valore all'imposto di legname di latifoglia proveniente da lavori di conversione o diradamento cofinanziati con fondi pubblici. | 100 kg | 4.3363 | 0.065
46698 | 23.08.012 |  | Valore all'imposto di legname di conifera proveniente da lavori di conversione o diradamento cofinanziati con fondi pubblici. | 100 kg | 1.0918 | 0.0109
46699 | 23.08.013 |  | Valore all'imposto di legname misto di conifera e latifoglia (con legname di conifera pari ad almeno il 50%) proveniente da lavori di conversione o diradamento cofinanziati con fondi pubblici. | 100 kg | 2.163 | 0.0324
46700 | 23.09 |  | Interventi di restauro e valorizzazione di boschi di particolare valore naturalistico ed ambientale
46701 | 23.09.001 |  | Trattamenti fitosanitari consistenti nell'asportazione e nella cura di carie del legno. Sono compresi: la fornitura dei mezzi, del materiale; tutti gli accorgimenti atti a garantire la pubblica e privata incolumità e garantire la salute degli operatori. E' compreso quanto altro occorre per dare il lavoro finito compresa la distruzione od il conferimento del materiale di risulta secondo le modalità ed i luoghi indicati dalla D.L. e la disinfezione e protezione delle ferite e della superficie di carie asportata.
46702 | 23.09.001 | 001 | Ubicazione carie fino a m 2 da terra (minimo di 10 piante) | cad | 86.8393 | 1.2922
46703 | 23.09.001 | 002 | Ubicazione carie da a m 2 a m 5 da terra (per un minimo di 10 piante) | cad | 141.11 | 2.0955
46704 | 23.09.001 | 003 | Ubicazione carie oltre m 5 da terra (per un minimo di 10 piante) | cad | 206.2369 | 3.0502
46705 | 23.09.002 |  | Realizzazione scalini in legno per superare asperità del terreno presenti lungo i percorsi di visita del bosco o dell'area di elevato valore naturalistico. Sono compresi i materiali, i mezzi ed il personale necessario all'esecuzione dell'opera e quant'altro occorre per dare il lavoro finito. | cad | 19.5391 | 0.2931
46706 | 23.09.003 |  | Intervento di ripulitura da arbusti infestanti, concorrenti e rampicanti, di un soprassuolo in qualsiasi stadio evolutivo e strutturale. Sono compresi: taglio ed estirpazione degli stessi con l'impiego di attrezzature portatili, la sistemazione del materiale in andane e l'allontanamento dello stesso lungo lungo le strade, sentieri, perimetro del bosco per una distanza di almeno 20 metri.
46707 | 23.09.003 | 001 | Su soprassuolo mediamente infestato. | ha | 2170.9001 | 32.1727
46708 | 23.09.003 | 002 | Su soprassuolo fortemente infestato. | ha | 3256.3553 | 48.2266
46709 | 23.09.004 |  | Eliminazione di roveti, canneti, arbusti e cespuglieti. Sono compresi: taglio ed estirpazione degli stessi con l'impiego di attrezzature meccaniche e portatili, la triturazione del materiale in loco o nelle adiacenze od il suo conferimento come rifiuto del materiale di risulta. | ha | 3690.5312 | 54.6568
46710 | 23.09.005 |  | Ripristino muro in muratura di pietrame a secco compresi lo scavo di impostazione ed il riempimento con acaglie a terra e monte del manufatto; il prezzo indicato è valido per casi in cui è reperito sul posto. E' inoltre compreso l'eventuale ripulitura da rbusti, lianose ed erbe, ed il trasporto dei materiali con ausilio di autocarro di dimensioni adeguate. | m³ | 217.0931 | 3.213
46711 | 23.09.006 |  | Tagliacqua in legno di castagno: realizzazione di canalette di attraversamento di piste e strade forestali con pali di castagno posti trasversalmente rispetto all'asse viabile. E' compreso lo scavo a mano o con piccoli mezzi meccanici della sede di alloggiamento di dimensioni adeguate, la posa della canaletta precedentemente costruita mediante l'assemblaggio di pali di castagno squadrati di idonea sezione o non squadrati di idoneo diametro. Sono comprese le chiodature alla base della canaletta e la graffiatura con tondino di ferro alla sommità. E' inoltre compreso il rinfianco ponendo attenzione ad evitare l'eventuale futuro scalzamento a valle e l'accumulo di materiale a monte dell'opera ed ogni lavorazione ed onere per dare il lavoro finito. | m | 48.8529 | 0.7274
46712 | 23.10 |  | Interventi di restauro ambientale e ricostruzione boschiva in soprassuoli percorsi dal fuoco
46713 | 23.10.001 |  | Taglio di tutta la vegetazione arborea ed arbustiva morta in piedi utilizzando tale materiale per la realizzazione di andane lungo le curve di livello atte a contenere fenomeni di dissesto idrogeologico.
46714 | 23.10.001 | 001 | Zone con scarsa densità di alberi. | ha | 1693.3097 | 25.0779
46715 | 23.10.001 | 002 | Zone con media densità di alberi. | ha | 1899.5363 | 28.1511
46716 | 23.10.001 | 003 | Zone con alta densità di alberi. | ha | 2279.4518 | 33.7587
46717 | 23.10.002 |  | Potatura e spalcatura di tutte le piante ritenute recuperabili, nonchè taglio a raso e di tipo selettivo sulle ceppaie con rilascio dei migliori soggetti, regolarizzazione della struttura dei nuclei di latifoglie e di conifere residui.
46718 | 23.10.002 | 001 | Zone con scarsa densità di alberi. | ha | 521.0152 | 7.7162
46719 | 23.10.002 | 002 | Zone con media densità di alberi. | ha | 651.269 | 9.6518
46720 | 23.10.002 | 003 | Zone con alta densità di alberi. | ha | 1031.1845 | 15.2718
46721 | 23.10.003 |  | Allontanamento e cippatura del materiale vegetale in esubero dall'area di intervento con sgombero di tutto il materiale di risulta per una fascia di almeno 25 metri di profondità da ciascun lato della viabilità principale e di 10 metri dalla viabilità secondaria.
46722 | 23.10.003 | 001 | Zone con scarsa densità di alberi. | ha | 1085.4449 | 16.0754
46723 | 23.10.003 | 002 | Zone con media densità di alberi. | ha | 1519.6208 | 22.5056
46724 | 23.10.003 | 003 | Zone con alta densità di alberi. | ha | 1953.8173 | 28.9556
46725 | 23.11 |  | Produzione di materiale vivaistico forestale, olivicolo e frutticolo
46726 | 23.11.001* |  | Acquisto piante vivaistiche. Sono esclusi il trasporto, il carico e lo scarico.
46727 | 23.11.001* | 001 | Semenzali a radice nuda di latifoglie quali Ligustrum vulgare, sinensis e japonicum, Acer campestris, Fraxinus excelsior, Juglans regia ed altre, aventi diametro al colletto di mm 4/6 e di altezza minima di cm 50 di età S1-S2. | 1000 u | 595.95 | 9.54 | 276.396
46728 | 23.11.001* | 002 | Essenze di latifoglie o resinose comprendenti fra l'altro Prunus spinosa, Cotinus coggigrya, Evonimus europaeus, Spartium junceum, Lauro nobilis, Pinu mughus, Crateagus monogina, Laburnum anagyroides ed altre specie, aventi diametro al colletto di mm 3/4 e di altezza minima di cm 50 di età F1 allevate in fitocontenitori da circa 1 litro. | 1000 u | 1277.78 | 21.24 | 643.98
46729 | 23.11.001* | 003 | Essenze di latifoglie o resinose comprendenti fra l'altro Prunus spinosa, Cotinus coggigrya, Evonimus europaeus, Spartium junceum, Lauro nobilis, Pinu mughus, Crateagus monogina, Laburnum anagyroides ed altre specie, con diametro al colletto di mm 5/6 e di altezza minima di cm 60 di età F2 allevate in fitocontenitori da circa 1 litro. | 1000 u | 1578.27 | 25.56 | 646.72
46730 | 23.11.001* | 004 | Essenze di latifoglie o resinose comprendenti fra l'altro Prunus spinosa, Cotinus coggigrya, Evonimus europaeus, Spartium junceum, Lauro nobilis, Crateagus monogina, Laburnum anagyroides ed altre specie, aventi diametro al colletto di mm 6/7 e di altezza minima di cm 70 di età F2/F3 allevate in fitocontenitore di litri 3 circa di capienza. | 1000 u | 2867.99 | 46.25 | 1381.34
46731 | 23.11.001* | 005 | Piantine tartufigene quali Quercus pubescens, Quercus ilex, Corylus avellana ed altre, allevate in fitocella 7x7x20, aventi diametro al colletto di mm 3/4 e di altezza minima di cm 30 di età F1 micorrizate con Tuber melanosporum. | 1000 u | 10136.55 | 152.78 | 3029.58
46732 | 23.11.001* | 006 | Piantine tartufigene quali Quercus pubescens, Quercus ilex, Corylus avellana ed altre, allevate in fitocella 7x7x20, aventi diametro al colletto di mm 3/4 e di altezza minima di cm 30 di età F1 micorrizate con Tuber brumale e Tuber aestivum. | 1000 u | 6851.56 | 109.68 | 1715.046
46733 | 23.11.001* | 007 | Piantine di olivo di varietà comprendenti fra l'altro la mignola, l'orbetana, il piantone di mogliano ed altre, allevate in vasetto 12x12, qualificazione C.A.C. Con diametro al colletto di mm 6/8 e di altezza minima di cm 80 di età di un anno. | 1000 u | 5816.64 | 98.93 | 1803.78
46734 | 23.11.001* | 008 | Piantine di olivo di varietà comprendenti fra l'altro la mignola, l'orbetana, il piantone di mogliano ed altre, allevate in vasetto 12x12, qualificazione C.A.C. Con diametro al colletto di mm 8/12 e di altezza minima di cm 120 di età di due anni. | 1000 u | 8005.93 | 98.93 | 2681.95
46735 | 23.11.001* | 009 | Varietà di pioppo a radice nuda con diametro al colletto di mm 8/10 e di altezza minima di cm 150, di età di un anno. | 1000 u | 3331.32 | 53.33 | 2344.04
46736 | 23.11.001* | 010 | Piante di frutta autoctona a radice nuda, comprendente fra l'altro le varietà mela rosa, mela muso di bue, mela rozza, mela annurca delle marche, mela limoncella, mela gelata cerina, mela del papa, pera angelica, pera s.maria ed altre varietà, aventi diametro al colletto di mm 10/15 e di altezza minima di cm 70, di età anni 1-2 di innesto, a radice nuda, certificata C.A.C.. | 1000 u | 6530.84 | 104.55 | 3704.94
46737 | 23.11.001* | 011 | Piante di frutta autoctona a radice nuda, comprendente fra l'altro le varietà mela rosa, mela muso di bue, mela rozza, mela annurca delle marche, mela limoncella, mela gelata cerina, mela del papa, pera angelica, pera s.maria ed altre varietà, aventi diametro al colletto di mm 10/15 e di altezza minima di cm 70, di età anni 1-2 di innesto, in vaso, certificata C.A.C.. | 1000 u | 7650.45 | 122.47 | 3704.94
46738 | 23.11.001* | 012 | Essenze di conifere comprendenti fra l'altro Abies cephalonica, Abies alba, Pinus pinea ed altre, aventi altezza minima di cm 50 e latifoglie comprendenti fra l'altro Acer campestris, Acer negundo, Prunus avium, Quercus pubescens, Tilia cordata, Sorbus spp, Carpunus betulus, Celtis australis, Juglans regia, Ulmus campestris ed altre specie, aventi diametro minimo cm 1,0 ed altezza minima 140 cm, di età di trapianto 2 anni. | 1000 u | 6553.94 | 109.63 | 4584.8
46739 | 23.11.001* | 013 | Essenze di conifere comprendenti fra l'altro Cupressus spp, Abies cephalonica, Abies alba, Pinus pinea ed altre, aventi altezza c.a.minima di cm 100 e latifoglie comprendenti fra l'altro Acer campestris, Acer negundo, Prunus avium, Quercus pubescens, Tilia cordata, Sorbus spp, Carpunus betulus, Celtis australis, Juglans regia, Ulmus campestris ed altre specie, aventi diametro minimo cm 1,50 ed altezza minima 150 cm, di età di trapianto 2 anni, in vaso o in zolla. | 1000 u | 16330.02 | 266.64 | 10974
46740 | 23.11.001* | 014 | Piante di conifere comprendenti fra l'altro Abies cephalonica, Abies alba, Pinus pinea ed altre, e latifoglie comprendenti fra l'altro Acer campestris, Acer negundo, Prunus avium, Quercus pubescens, Tilia cordata, Sorbus spp, Carpunus betulus, Celtis australis, Juglans regia, Ulmus campestris ed altre specie. Conifere aventi altezza minima di cm 100; Latifoglie aventi diametro minimo cm 1,70 ed altezza minima 180 cm, di età di trapianto 3/4 anni, in zolla o vaso. | 1000 u | 24534.66 | 392.75 | 17705.48
47011 | 23.11.001* | 015 | Essenze di conifere comprendenti fra l'altro Abies cephalonica, Abies alba, Pinus pinea ed altre, aventi altezza minima di c.a. di cm 150 e di età di trapianto minima T 3 anni allevate in vaso o in zolla. | 1000 u | 38192.49 | 613.78 | 26372.6
47012 | 23.11.001* | 016 | Essenze di latifoglie comprendenti fra l'altro Acer campestris, Acer negundo, Prunus avium, Tilia cordata, Sorbus spp, Carpunus betulus, Celtis australis, Juglans regia, Ulmus campestris ed altre specie, aventi diametro minimo c.a. cm 2,0 ed altezza minima c.a. 200 cm, di età di trapianto minima T 3 anni allevati in vaso o in zolla. | 1000 u | 40458.75 | 609.79 | 15862.68
47013 | 23.11.001* | 017 | Marze di olivo della lunghezza di cm 12 con minimo 3 gemme appartenente a varietà locali quali l'ascolana tenera, la rosciola, la mignola ed altre afferenti a piante madri di varietà del Repertorio regionale. Costo rapportato alla produzione potenziale annua di 15 marze ottenute dal complesso delle piante madri allevate. | 1000 u | 383.14 | 6.31 | 265.6
47599 | 23.11.001* | 018 | Lotto di 1000 piantine di nocciolo varietà tonda delle langhe micorrizate con Tuber aestivum | 1000 u | 9400.74 | 141.69 | 2802.8
47600 | 23.11.001* | 019 | Lotto di 1000 piantine tartufigene a rapido attecchimento e ad alte prestazioni allevate in vasi antispiralizzazione micorrizate con Tuber aestivum o brumale | 1000 u | 8129.34 | 122.52 | 2778.63
47602 | 23.11.001* | 020 | Lotto di 1000 piantine di nocciolo varietà tonda delle langhe micorrizate con Tuber aestivum | 1000 u | 8021.34 | 120.9 | 2802.8
47603 | 23.11.001* | 021 | Essenze di latifoglie e conifere a lento accrescimento comprendenti quercus spp, cupressus semp., abies spp, pinus spp etc aventi altezza minima c.a. di mt 2,00 (150 per le conifere) di età di trapianto minima T 3 anni allevate in mastello o in zolla | 1000 u | 50292.06 | 757.99 | 23283.7
47604 | 23.11.001* | 022 | Essenze di conifere comprendenti fra l'altro Abies cephalonica, Abies alba, Pinus pinea ed altre, aventi altezza minima di cm 80 e latifoglie comprendenti fra l'altro Acer campestris, Acer negundo, Prunus avium, Quercus pubescens, Tilia cordata, Sorbus spp, Carpunus betulus, Celtis australis, Juglans regia, Ulmus campestris ed altre specie, aventi diametro minimo cm 1,5 ed altezza minima 150 cm, di età di trapianto 2 anni, in zolla o in vaso | 1000 u | 18108.13 | 272.92 | 10409.13
47605 | 23.11.001* | 023 | Lotto di 1000 piantine di latifoglie arbustive di pregio ottenute mediante taleaggio, comprendenti fra l'altro rosa rugosa, rosa canina, viburno lantana, lugustro vulgare e altre. Altezza minima cm 40 in vasetto 7x7 cm. | 1000 u | 3708.04 | 98.93 | 904.13
46741 | 23.12 |  | Interventi di riconversione varietale, ristrutturazione e ricollocazione di impianto viticolo
46742 | 23.12.001* |  | Lavorazioni per espianto di vigneto
46743 | 23.12.001* | 001 | Estirpazione vigneto comprensivo dello smaltimento della palificazione e della raccolta e trasporto di ceppi, radici e altri residui vegetali. | ha | 2027.48 | 32.46 | 1320.88
46744 | 23.12.001* | 002 | Trasporto a qualsiasi distanza nell’ambito dell'azienda o a discarica o sito autorizzato fino ad una distanza di 50 km., misurato per il solo viaggio di andata, tramite autocarro, dal punto più vicino dell'azienda fino alla discarica o sito autorizzato, del materiale proveniente dalle operazioni di espianto del vigneto. Il prezzo del trasporto è comprensivo del carico e scarico dei materiali dai mezzi di trasporto, le assicurazioni ed ogni spesa relativa al pieno funzionamento del mezzo di trasporto, degli oneri di smaltimento in pubblica discarica. | ha | 507.58 | 8.13 | 193.92
46745 | 23.12.002* |  | Movimentazione del terreno eseguito con mezzo meccanico per livellamento terreno e/o realizzazione di ciglioni o altre modifiche del terreno | ha | 7336.22 | 117.44 | 514.08
46746 | 23.12.003* |  | Analisi fisico-chimica di pre-impianto presso laboratorio autorizzato | cad | 100 | 1.6
46747 | 23.12.004* |  | Lavorazioni profonde
46748 | 23.12.004* | 001 | Rippatura incrociata con passaggi a 1,0 m e profondità di almeno 1,0 m | ha | 1865.79 | 29.87 | 514.08
46749 | 23.12.004* | 002 | Scasso con aratro profondità circa 1,0 m con ritorno a vuoto | ha | 1871.64 | 29.96 | 558.0624
46750 | 23.12.004* | 003 | Scasso con escavatore | ha | 18638.71 | 298.37 | 1256.64
46751 | 23.12.005* |  | Lavorazioni superficiali
46752 | 23.12.005* | 001 | Aratura superficiale e/o ripuntatura di ripasso su terreno precedentemente scassato o dissodato | ha | 209.41 | 3.35 | 68.544
46753 | 23.12.005* | 002 | Amminutamento del terreno mediante erpicatura o fresatura (2 passaggi) | ha | 414.69 | 6.64 | 102.816
46754 | 23.12.006* |  | Acquisto e distribuzione di concime organico
46755 | 23.12.006* | 001 | Acquisto e trasporto letame e/o compost in quantità non inferiore a 300 quintali per ettaro | ha | 201.14 | 3.22
46756 | 23.12.006* | 002 | Spandimento sul terreno del letame/compost | ha | 62.88 | 1.01 | 19.992
46757 | 23.12.006* | 003 | Acquisto del concime organico pellettizzato in quantità non inferiore a 5 quintali per ettaro | ha | 200 | 3.2
46758 | 23.12.006* | 004 | Spandimento sul terreno del concime organico pellettizzato | ha | 52.4 | 0.84 | 16.422
46759 | 23.12.007* |  | Acquisto e distribuzione di concime minerale
46760 | 23.12.007* | 001 | Acquisto del concime minerale per reintegro dotazione di fondo | ha | 499.99 | 8
46761 | 23.12.007* | 002 | Spandimento mediante mezzo meccanico | ha | 52.4 | 0.84 | 16.422
46762 | 23.12.008* |  | Acquisto e distribuzione di prodotti per il diserbo
46763 | 23.12.008* | 001 | Acquisto del diserbo | ha | 30.01 | 0.48
46764 | 23.12.008* | 002 | Distribuzione mediante mezzo meccanico | ha | 83.59 | 1.34 | 26.1895
46765 | 23.12.009* |  | Acquisto di barbatelle categoria "certificata" o "standard", compreso trasporto e ogni altro onere per la fornitura nella sede aziendale | cad | 1.5 | 0.02
46766 | 23.12.010* |  | Acquisto dei materiali necessari per la realizzazione dell'impianto viticolo
46767 | 23.12.010* | 001 | Pali di castagno del diametro di cm 12-14 e di altezza m 2,5-3,0 per testata | 100 u | 900.68 | 14.42
46768 | 23.12.010* | 002 | Pali in metallo di altezza 2,5-3,0 m di spessore 1,5-2,0 mm per testata | 100 u | 799.48 | 12.8
46769 | 23.12.010* | 004 | Pali in fibrocemento per testata 8x8 cm | 100 u | 699.55 | 11.2
46770 | 23.12.010* | 005 | Pali intermedi in metallo di altezza m 2,0-2,5 di spessore mm 1,0-1,5 per testata | 100 u | 599.61 | 9.6
46771 | 23.12.010* | 006 | Pali intermedi in legno di diametro 8-10 cm e di altezza m 2,0-2,5 | 100 u | 599.61 | 9.6
46772 | 23.12.010* | 007 | Pali intermedi in fibrocemento | 100 u | 550.28 | 8.81
46773 | 23.12.010* | 008 | Tutori in metallo di altezza m 1,0-1,2 | 100 u | 35.42 | 0.57
46774 | 23.12.010* | 009 | Tutori in legno di altezza m 1,0-1,2 | 100 u | 59.46 | 0.95
46775 | 23.12.010* | 010 | Tutori in canna di altezza m 1,0-1,2 | 100 u | 15.18 | 0.24
46776 | 23.12.010* | 011 | Filo portante di diametro mm 2,4 in acciaio | kg | 3.4 | 0.05
46777 | 23.12.010* | 012 | Filo di contenimento di diametro mm 1,6 in acciaio (tre coppie) | kg | 3.61 | 0.06
46778 | 23.12.010* | 013 | Filo tirante di diametro mm 3,0 in acciaio ricotto | kg | 3.7 | 0.06
46779 | 23.12.010* | 014 | Piastre, aste zincate, ancore in cemento | 100 u | 450.34 | 7.21
46780 | 23.12.010* | 015 | Gancio bloccaggio tutori | 100 u | 2.53 | 0.04
46781 | 23.12.010* | 016 | Catena inox per tensionamento fili di contenimento | 100 m | 150.54 | 2.41
46782 | 23.12.010* | 017 | Chiodo inox per catena | 100 u | 15.18 | 0.24
46783 | 23.12.010* | 018 | Rocchetto tendifilo medio per tensionamento filo portante e testate | 100 u | 120.18 | 1.92
46784 | 23.12.010* | 019 | Molle distanziatrici fili contenimento (solo prima coppia) | 100 u | 150.54 | 2.41
46785 | 23.12.010* | 020 | Arpette inox | 100 u | 5.06 | 0.08
46786 | 23.12.010* | 021 | Giuntafili Gripple | 100 u | 99.94 | 1.6
46787 | 23.12.010* | 022 | Incidenza per il trasporto del materiale alla sede aziendale | % | 5 | 5
47010 | 23.12.010* | 003 | Pali in acciaio zincato a caldo di mm 55x68 e di altezza m 2,75-3,0 per testata | 100 u | 1401.62 | 22.44
46788 | 23.12.011* |  | Operazioni per la realizzazione dell'impianto
46789 | 23.12.011* | 001 | Squadro del terreno e picchettatura | 100 u | 22.41 | 0.36 | 17.7072
46790 | 23.12.011* | 002 | Messa a dimora della barbatella a macchina | 100 u | 22.41 | 0.36 | 17.7072
46791 | 23.12.011* | 003 | Messa a dimora della barbatella a mano compreso distribuzione in campo | 100 u | 33.97 | 0.54 | 26.8464
46792 | 23.12.011* | 004 | Distribuzione e messa in opera dei pali | 100 u | 167.64 | 2.68 | 132.5184
46793 | 23.12.011* | 005 | Posa ancore | 100 u | 556.37 | 8.91 | 439.824
46794 | 23.12.011* | 006 | Stesura e fissaggio fili (7 fili) comprese molle distanziatrici | 100 m | 66.85 | 1.07 | 52.836
46795 | 23.12.011* | 007 | Posa tutori compresi ganci | 100 u | 44.44 | 0.71 | 35.1288
46796 | 23.12.012* |  | Ristrutturazione dell'impianto attraverso sovrainnesto
46797 | 23.12.012* | 001 | Taglio della vecchia vite, raccolta, accatastamento, trasporto e distribuzione ceppi ed altri residui vegetali | 100 u | 33.59 | 0.54 | 26.5608
46798 | 23.12.012* | 002 | Innesto della pianta mediante tecnica “a spacco” compresa legatura, impeciatura ed ogni altro onere | 100 u | 112 | 1.79 | 88.536
46799 | 23.12.012* | 003 | Innesto della pianta mediante tecnica “a verde” (occhio o schudetto) compresa legatura ed ogni altro onere | 100 u | 66.85 | 1.07 | 52.836
46800 | 23.12.012* | 004 | Acquisto gemme | 100 u | 10.12 | 0.16
46801 | 23.12.012* | 005 | Materiali vari (rafia, nastro, catrame, colla) | 100 u | 3.8 | 0.06
46802 | 23.13 |  | Impianto di irrigazione
46803 | 23.13.001* |  | Realizzazione di impianto di irrigazione
46804 | 23.13.001* | 001 | Fornitura di filtro, compreso trasporto nella sede aziendale | cad | 600 | 9.61
46805 | 23.13.001* | 002 | Fornitura di manometro, compreso trasporto nella sede aziendale | cad | 15 | 0.24
46806 | 23.13.001* | 003 | Fornitura di flussometro, compreso trasporto nella sede aziendale | cad | 15 | 0.24
46807 | 23.13.001* | 004 | Fornitura di tubazione principale, compreso trasporto nella sede aziendale | m | 7 | 0.11
46808 | 23.13.001* | 005 | Fornitura di raccorderia, compreso trasporto nella sede aziendale | cad | 15 | 0.24
46809 | 23.13.001* | 006 | Fornitura di sfiato, compreso trasporto nella sede aziendale | cad | 4.99 | 0.08
46810 | 23.13.001* | 007 | Messa in opera del materiale adduttore all'impianto di irrigazione, compreso ogni compreso | cad | 556.37 | 8.91 | 439.824
46811 | 23.13.001* | 008 | Fornitura di condotta collettrice, compreso trasporto nella sede aziendale | 100 m | 299.81 | 4.8
46812 | 23.13.001* | 009 | Messa in opera della condotta collettrice compreso distribuzione in campo e ogni altro onere | 100 m | 56 | 0.9 | 44.268
46813 | 23.13.001* | 010 | Fornitura di raccordi ala gocciolante o tubazione distributrice, compreso trasporto nella sede aziendale | 100 u | 350.41 | 5.61
46814 | 23.13.001* | 011 | Messa in opera dei raccordi ala gocciolante o tubazione distributrice compreso distribuzione in campo e ogni altro onere | 100 m | 56 | 0.9 | 44.268
46815 | 23.13.001* | 012 | Fornitura di sospensori, compreso trasporto nella sede aziendale | 100 u | 10.12 | 0.16
46816 | 23.13.001* | 013 | Messa in opera sospensori compreso distribuzione in campo e ogni altro onere | 100 u | 22.41 | 0.36 | 17.7072
46817 | 23.13.001* | 014 | Fornitura di chiusure fine linea, compreso trasporto nella sede aziendale | 100 u | 399.74 | 6.4
46818 | 23.13.001* | 015 | Messa in opera chiusure fine linea compreso distribuzione in campo e ogni altro onere | 100 m | 222.55 | 3.56 | 175.9296
46819 | 23.13.001* | 016 | Fornitura di ala gocciolante, compreso trasporto nella sede aziendale | 100 m | 50.6 | 0.81
46820 | 23.13.001* | 017 | Messa in opera ala gocciolante compreso distribuzione in campo e ogni altro onere | 100 m | 11.2 | 0.18 | 8.8536
46821 | 23.13.001* | 018 | Fornitura di tubazione distributrice, compreso trasporto nella sede aziendale | 100 m | 40.48 | 0.65
46822 | 23.13.001* | 019 | Messa in opera tubazione distributrice compreso distribuzione in campo e ogni altro onere | 100 u | 11.2 | 0.18 | 8.8536
46823 | 23.13.001* | 020 | Fornitura di erogatore, compreso trasporto nella sede aziendale | 100 u | 50.6 | 0.81
46824 | 23.13.001* | 021 | Messa in opera erogatore compreso distribuzione in campo e ogni altro onere | 100 u | 39.02 | 0.63 | 30.8448
12907 | 24. |  | RISTRUTTURAZIONI I prezzi del presente capitolo sono da applicare agli interventi negli edifici soggetti al vincolo previsto dal Codice dei Beni Culturali ed Ambientali, approvato con D.Lgs. n. 42/2004 (ex legge 1 giugno 1939 n° 1089).
12908 | 24.01 |  | Smontaggi, rimozioni e taglio a forza
12909 | 24.01.001* |  | Smontaggio completo di tetto a qualsiasi altezza. Smontaggio completo di tetto a qualsiasi altezza, costituito da grossa, media e piccola orditura in legno (escluse le capriate), pianellato o tavolato, manto di coppi, ferramenta e chioderia in genere; comprese le opere murarie necessarie, ed il maggior onere per la rimozione di comignoli, converse, la cernita ed accatastamento del materiale riutilizzabile nell'ambito del cantiere, il calo a basso, il carico, scarico e trasporto delle macerie alla pubblica discarica autorizzata. | m² | 65.51 | 2.16 | 40.6325
12910 | 24.01.002* |  | Smontaggio del solo manto di copertura. Smontaggio del solo manto di copertura costituito da coppi o tegole, lastre di ardesia, lamiera ecc. compreso l'onere di rimozione delle scossaline e converse, le opere murarie e quant'altro necessario per la perfetta pulizia del piano di appoggio; la cernita ed accatastamento del materiale riutilizzabile nell'ambito del cantiere, il calo a basso, il carico, scarico e trasporto delle macerie alla pubblica discarica autorizzata. | m² | 21.19 | 0.7 | 13.1975
12911 | 24.01.003* |  | Smontaggio di pianellato di solai di piano e di copertura. Smontaggio di pianellato da eseguire a qualsiasi altezza, compresa l'eventuale chioderia, le opere murarie, la cernita ed accatastamento del materiale riutilizzabile nell'ambito del cantiere, il calo a basso, il carico, scarico e trasporto delle macerie alla pubblica discarica autorizzata. | m² | 16.83 | 0.56 | 11.13
12912 | 24.01.004* |  | Smontaggio di tavolato. Smontaggio del tavolato fino a cm 5 di spessore, compresa la cernita e l'accatastamento del materiale riutilizzabile nell'ambito del cantiere, compreso inoltre il calo a basso, il carico, scarico e trasporto delle macerie alla pubblica discarica autorizzata.
12913 | 24.01.004* | 001 | Solai di piano | m² | 10.54 | 0.35 | 6.9685
12914 | 24.01.004* | 002 | Solai di copertura | m² | 11.13 | 0.37 | 7.42
12915 | 24.01.005* |  | Smontaggio di correnti in legno. Smontaggio di correnti in legno per sezioni fino a 8x8, compresa la cernita e l'accatastamento del materiale riutilizzabile nell'ambito del cantiere, le opere murarie relative nonché il calo a basso, il carico, scarico e trasporto delle macerie alla pubblica discarica autorizzata.
12916 | 24.01.005* | 001 | Solai di piano | m | 9.19 | 0.3 | 6.1824
12917 | 24.01.005* | 002 | Solai di copertura | m | 8.65 | 0.29 | 5.7775
12918 | 24.01.006* |  | Smontaggio della media e grossa orditura. Smontaggio della media e grossa orditura (escluse capriate) da eseguirsi a qualsiasi altezza, costituita da puntoni e terzere, compresa l'eventuale rimozione di chioderia, cernita ed accatastamento del materiale riutilizzabile nell'ambito del cantiere, le opere murarie relative, nonché il calo a basso, il carico, scarico e trasporto delle macerie alla pubblica discarica autorizzata.
12919 | 24.01.006* | 001 | Solai di piano | m² | 19.99 | 0.66 | 11.5815
12920 | 24.01.006* | 002 | Solai di copertura | m² | 18.9 | 0.63 | 11.13
12921 | 24.01.007* |  | Smontaggio di capriate in legno. Smontaggio di capriate tradizionali in legno poste a qualsiasi altezza, costituite da catena, saette, puntoni, monaci ed eventuali mensole, la rimozione delle staffe e cernita ed accatastamento del materiale riutilizzabile nell'ambito del cantiere, le opere murarie relative, nonché il calo a basso, il carico, trasporto e scarico delle macerie alla pubblica discarica autorizzata. | m³ | 321.96 | 10.63 | 226.2245
12922 | 24.01.008* |  | Smontaggio di pavimento in elementi di cotto. Smontaggio del pavimento, costituiti da elementi in cotto di qualsiasi dimensione, compresa la cernita e l'accatastamento del materiale riutilizzabile nell'ambito del cantiere, compreso inoltre il calo a basso, il carico, scarico e trasporto delle macerie alla pubblica discarica autorizzata.
12923 | 24.01.008* | 001 | Smontaggio di pavimento e relativo sottofondo in malta di calce | m² | 27.02 | 0.89 | 19.7471
12924 | 24.01.008* | 002 | Smontaggio del solo pavimento | m² | 13.48 | 0.45 | 9.6711
12925 | 24.01.009* |  | Smontaggio di pavimento in lastre di pietra. Smontaggio del pavimento, costituito da lastre di pietra e relativo sottofondo in malta di calce, compresa la cernita e l'accatastamento del materiale riutilizzabile nell'ambito del cantiere, compreso inoltre il calo a basso, il carico, scarico e trasporto delle macerie alla pubblica discarica autorizzata.
12926 | 24.01.009* | 001 | Lastre di dimensioni fino a m² 0,25 | m² | 30.26 | 1 | 22.2661
12927 | 24.01.009* | 002 | Lastre di dimensioni fino a m² 1,00 | m² | 31.85 | 1.05 | 23.1225
12928 | 24.01.010* |  | Smontaggio di muratura a sacco. Smontaggio di muratura a sacco, da eseguirsi a qualsiasi altezza o profondità, compreso il tiro a basso di tutto il materiale di risulta, lo scarriolamento a mano sino ai punti di carico, cernita ed accatastamento del materiale riutilizzabile nell'ambito del cantiere, trasporto e scarico delle macerie alla pubblica discarica autorizzata.
12929 | 24.01.010* | 001 | In pietra | m³ | 227.58 | 7.52 | 165.1766
12930 | 24.01.010* | 002 | In mattoni | m³ | 237.8 | 7.85 | 165.1766
12931 | 24.01.010* | 003 | Miste | m³ | 248.04 | 8.19 | 173.1324
12932 | 24.01.011* |  | Smontaggio di muratura piena. Smontaggio di muratura piena da eseguirsi a qualsiasi altezza o profondità, compreso il tiro a basso di tutto il materiale di risulta, lo scarriolamento a mano sino ai punti di carico, cernita ed accatastamento del materiale riutilizzabile nell'ambito del cantiere, trasporto e scarico delle macerie alla pubblica discarica autorizzata.
12933 | 24.01.011* | 001 | In pietra | m³ | 261.91 | 8.65 | 183.9041
12934 | 24.01.011* | 002 | In mattoni | m³ | 292.83 | 9.67 | 217.836
12935 | 24.01.011* | 003 | Miste | m³ | 305.09 | 10.08 | 227.364
12936 | 24.01.012* |  | Smontaggio di muratura in pietrame squadrato. Smontaggio di muratura in pietrame squadrato, da eseguirsi a qualsiasi altezza o profondità, compreso il tiro a basso di tutto il materiale di risulta, lo scarriolamento a mano sino ai punti di carico, cernita ed accatastamento del materiale riutilizzabile nell'ambito del cantiere, trasporto e scarico delle macerie alla pubblica discarica autorizzata; compreso inoltre il maggior onere per documentazione grafica e fotografica per la successiva ricomposizione. | m³ | 318.9 | 10.53 | 234.004
12937 | 24.01.013* |  | Smontaggio di paramenti in pietra con conci squadrati per spessori fino a cm 30. Smontaggio di paramento in pietra costituito da conci di forma squadrata per uno spessore massimo di cm 30, compresa la scesa del materiale a basso, gli scarriolamenti a mano sino ai punti di carico, l'accatastamento, la numerazione degli elementi da rimontare nonché il trasporto delle macerie alla pubblica discarica autorizzata; compreso inoltre il maggior onere per documentazione grafica e fotografica per la successiva ricomposizione. Lavoro da eseguirsi a qualsiasi altezza o profondità dal piano di campagna. | m² | 112.12 | 3.7 | 83.34
12938 | 24.01.014* |  | Smontaggio di muratura in mattoni pieni dello spessore ad una testa. Smontaggio di muratura in mattoni pieni dello spessore ad una testa, da eseguirsi a qualsiasi altezza o profondità, compreso il tiro a basso di tutto il materiale di risulta, lo scarriolamento a mano sino ai punti di carico, cernita ed accatastamento del materiale riutilizzabile nell'ambito del cantiere, trasporto e scarico delle macerie alla pubblica discarica autorizzata. | m² | 29.44 | 0.97 | 20.152
12939 | 24.01.015* |  | Smontaggio di tramezzi in foglio di mattoni pieni. Smontaggio di tramezzi in foglio di mattoni pieni, compreso il tiro a basso di tutto il materiale di risulta, lo scarriolamento a mano sino ai punti di carico, cernita ed accatastamento del materiale riutilizzabile nell'ambito del cantiere, trasporto e scarico delle macerie alla pubblica discarica autorizzata. | m² | 16.52 | 0.55 | 10.476
12940 | 24.01.016* |  | Smontaggio di gradini. Smontaggio di gradini per alzata fino a 20 cm e pedata fino a 50 cm compresa la demolizione della sottostante struttura di supporto, cernita ed accatastamento del materiale riutilizzabile nell'ambito del cantiere, le opere murarie relative, nonché il calo a basso, il carico, scarico e trasporto delle macerie alla pubblica discarica autorizzata.
12941 | 24.01.016* | 001 | In pietra a massello | m | 14.43 | 0.48 | 9.5856
12942 | 24.01.016* | 002 | Con pedata in pietra | m | 16.09 | 0.53 | 10.8809
12943 | 24.01.016* | 003 | Con pedata in cotto | m | 15.19 | 0.5 | 10.1754
12944 | 24.01.017* |  | Smontaggio di elementi lapidei di pregio architettonico. Smontaggio di elementi lapidei di pregio architettonico da eseguirsi con l'uso di soli mezzi manuali, compreso l'accatastamento del materiale nell'ambito del cantiere su piani di appoggio, adeguatamente protetto; compreso inoltre il maggior onere per l'eventuale estrazione di grappe in ferro ossidate o non più idonee, numerazione dei singoli elementi, documentazione grafica e fotografica per la successiva ricomposizione. | kg | 1.6 | 0.05 | 1.1995
12945 | 24.01.018* |  | Smontaggio di infissi. Smontaggio di infissi, degradati non recuperabili o da restaurare, compreso lo smontaggio del telaio fisso, eventuali cardini, zanche a muro e ferramenta di tenuta e chiusura di ogni tipo e le relative opere murarie, compresa la selezione e l'accatastamento in ambienti protetti nell'ambito del cantiere, del materiale riutilizzabile, il trasporto a rifiuto degli elementi degradati o il trasporto degli elementi da restaurare.
12946 | 24.01.018* | 001 | Finestre in legno o ferro | m² | 35.82 | 1.18 | 22.671
12947 | 24.01.018* | 002 | Finestre in legno con scuretti | m² | 36.33 | 1.2 | 23.0759
12948 | 24.01.018* | 003 | Persiane o portelloni in legno | m² | 35.23 | 1.16 | 22.2195
12949 | 24.01.018* | 004 | Portoni in legno o ferro, principali della superficie superiore a m² 2,50 | m² | 87.51 | 2.89 | 62.832
12950 | 24.01.018* | 005 | Portoni in legno o ferro, secondari della superficie fino a m² 2,50 | m² | 115.07 | 3.8 | 84.252
12951 | 24.01.018* | 006 | Porte interne in legno o ferro | m² | 34.99 | 1.16 | 22.0289
12952 | 24.01.019* |  | Svuotamento di rinfianchi delle volte. Svuotamento di rinfianchi delle volte, da eseguire a qualsiasi altezza, compreso l'onere degli scarriolamenti sino ai punti di carico, nonché il trasporto del materiale di risulta alla pubblica discarica. | m³ | 128.95 | 4.26 | 81.5719
12953 | 24.01.020* |  | Pulizia estradossale di volte. Pulizia estradossale di volte di qualsiasi tipo mediante asportazione delle parti polverulenti con aspiratore meccanico fino al vivo della struttura, compreso l'onere degli scarriolamenti sino ai punti di carico, nonché il trasporto del materiale di risulta alla pubblica discarica. La misurazione verrà effettuata considerando la superficie in proiezione orizzontale aumentata come segue: - Del 30% per volte a sesto ribassato di qualsiasi tipo; - Del 50% per le volte a tuttosesto di qualsiasi tipo | m² | 8.57 | 0.28 | 4.1615
12954 | 24.01.021* |  | Taglio a forza di muratura piena di qualsiasi natura e consistenza. Taglio a forza di muratura piena di qualsiasi natura e consistenza esclusa la roccia da mina e il calcestruzzo, da eseguirsi con mezzi manuali o con l'ausilio di piccoli demolitori, a qualsiasi altezza o profondità, compresa la scesa del materiale, gli scarriolamenti a mano sino ai punti di carico, cernita ed accatastamento del materiale riutilizzabile nell'ambito del cantiere, trasporto e scarico delle macerie alla pubblica discarica. Le misurazioni verranno effettuate secondo figure geometriche di inviluppo di massimo ingombro con detrazione di tutti i vuoti, comunque con un minimo di 0,05 m³ per ogni singola intervento. | m³ | 404.66 | 13.36 | 289.38
12955 | 24.01.022* |  | Taglio a forza di strutture in conglomerato cementizio. Taglio a forza di strutture in conglomerato cementizio, posto a qualsiasi altezza o profondità, da eseguirsi con l'ausilio del martello demolitore, il calo a basso del materiale di risulta, gli scarriolamenti a mano sino ai punti di carico, cernita ed accatastamento del materiale riutilizzabile nell'ambito del cantiere, trasporto e scarico delle macerie alla pubblica discarica. Le misurazioni verranno effettuate secondo figure geometriche rette di inviluppo di massimo ingombro con detrazione di tutti i vuoti.
12956 | 24.01.022* | 001 | Conglomerato armato | m³ | 485.08 | 16.02 | 333.9
12957 | 24.01.022* | 002 | Conglomerato non armato | m³ | 435.36 | 14.38 | 296.8
12958 | 24.01.023* |  | Taglio a forza di murature a sviluppo lineare. Taglio a forza di muratura piena di qualsiasi natura e consistenza esclusa la roccia da mina e il calcestruzzo armato, da eseguirsi con mezzi manuali o con l'ausilio di piccoli demolitori, a qualsiasi altezza o profondità, compresa la scesa del materiale, gli scarriolamenti a mano sino ai punti di carico, trasporto e scarico delle macerie alla pubblica discarica.
12959 | 24.01.023* | 001 | Per sezione di taglio fino a 15x10 | m | 8.83 | 0.29 | 6.1456
12960 | 24.01.023* | 002 | Per inserimento di converse e scossaline o per interventi analoghi di altezza max cm 20 | m | 14.37 | 0.48 | 10.476
12961 | 24.01.024* |  | Scarnitura delle connessure. Scarnitura delle connessure di paramenti eseguita con mezzi manuali non distruttivi, eseguita sino ad una profondità atta a garantire l'esecuzione della successiva stuccatura; compreso il trasporto del materiale di risulta sino alla pubblica discarica
12962 | 24.01.024* | 001 | Su paramento in mattoni con stuccatura a calce | m² | 23.57 | 0.78 | 17.6569
12963 | 24.01.024* | 002 | Su paramento in pietra con stuccatura a calce | m² | 22.24 | 0.74 | 16.6283
12964 | 24.01.024* | 003 | Su muratura mista con stuccatura a calce | m² | 22.89 | 0.76 | 17.1329
12965 | 24.01.024* | 004 | Su stuccatura in cemento | m² | 31.19 | 1.03 | 23.571
12966 | 24.01.024* | 005 | Su estradosso volte in mattoni | m² | 21.08 | 0.7 | 15.714
12967 | 24.01.024* | 006 | Su estradosso volte in pietra | m² | 18.85 | 0.62 | 13.9854
12968 | 24.01.024* | 007 | Su intradosso volte in mattoni | m² | 28.33 | 0.94 | 21.3569
12969 | 24.01.024* | 008 | Su intradosso volte in pietra | m² | 26.33 | 0.87 | 19.7995
12970 | 24.01.025* |  | Stuccatura delle connessure. Stuccatura delle connessure di paramenti eseguite con malta di calce a basso contenuto di argilla secondo le indicazioni fornite dalla Direzione Lavori tenuto conto delle caratteristiche costruttive delle malte esistenti originali; compresa la spazzolatura a fine lavorazione con spazzole di saggina.
12971 | 24.01.025* | 001 | Su paramento in mattoni | m² | 34.35 | 1.14 | 25.7851
12972 | 24.01.025* | 002 | Su paramento in pietra | m² | 30.88 | 1.02 | 23.0855
12973 | 24.01.025* | 003 | Su muratura mista | m² | 33 | 1.09 | 24.8426
12974 | 24.01.025* | 004 | Su estradosso volte in mattoni | m² | 32.12 | 1.06 | 24.0565
12975 | 24.01.025* | 005 | Su estradosso volte in pietra | m² | 29.76 | 0.98 | 22.2236
12976 | 24.01.025* | 006 | Su intradosso volte in mattoni | m² | 40.98 | 1.35 | 30.9425
12977 | 24.01.025* | 007 | Su intradosso volte in pietra | m² | 38.24 | 1.26 | 28.809
12978 | 24.01.026* |  | Scalcinatura di intonaco. Scalcinatura di intonaco da eseguirsi con mezzi manuali o con l'ausilio di piccoli utensili meccanici, su superfici verticali o orizzontali, rette o curve compreso il calo a basso del materiale, gli scarriolamenti a mano sino ai punti di carico, trasporto e scarico delle macerie alla pubblica discarica.
12979 | 24.01.026* | 001 | Intonaco a calce | m² | 14.16 | 0.47 | 9.6711
12980 | 24.01.026* | 002 | Intonaco a cemento | m² | 18.45 | 0.61 | 12.9999
12981 | 24.01.026* | 003 | Boiacca di cemento | m² | 22.26 | 0.74 | 15.9704
12982 | 24.02 |  | Malte e calcestruzzi
12983 | 24.02.001* |  | Formazione di sottofondo. Formazione di sottofondo a malta di calce idraulica, a basso contenuto di argilla, dato in opera ben costipato e livellato.
12984 | 24.02.001* | 001 | Dello spessore sino a cm 5 | m² | 19.06 | 0.63 | 9.6226
12985 | 24.02.001* | 002 | Per ogni cm in più oltre i 5 cm | m² | 3.84 | 0.13 | 1.9454
12986 | 24.02.002 |  | Formazione di massetto termico. Formazione di massetto termico a base di calce idraulica naturale e inerti leggeri selezionati. Compreso il maggior onere per lo spandimento, rasatura e trasporto anche con carriole. Valutata a m² per cm di spessore.
12987 | 24.02.002 | 001 | Con sughero, del peso specifico di 100 kgm³ e conducibilità termica di 0.045 kcal/m.h.°C | m²xcm | 7.41 | 0.0211
12988 | 24.02.002 | 002 | Con perlite. | m²xcm | 7.23 | 0.0211
12989 | 24.02.002 | 003 | Con argilla espansa. | m²xcm | 7.1 | 0.0212
12990 | 24.02.003* |  | Soletta a malta di calce. Formazione di soletta a malta di calce della caratteristica meccanica di 9 MPa traspirante composta da: calce eminentemente idraulica, pura e naturale priva di additivi e cementi con elevato indice di traspirabilità ed elasticità; da cocciopesto di sezione variabile da 4/7 mm o frammenti di cotto macinato, il tutto legato con malta idraulica costituita da pozzolana calcarea; fibre in polipropilene, con elevato aumento della resistenza meccanica, per ridurre il fenomeno delle fessurazioni. Valutata a m² per cm di spessore. | m²xcm | 10.58 | 0.35 | 5.9435
12991 | 24.02.004 |  | Soletta con betoncino fibrorinforzato. Formazione di soletta con betoncino leggero fibrorinforzato a base di calce idraulica naturale e perlite con inerte leggero selezionato, priva di cemento ed additivi di sintesi, con elevata adesione ed aggrappo su superfici poco assorbenti, di classe M2 o M3. Adatta alla realizzazione di rinforzi strutturali mediante accoppiamento con armatura compensata a parte. L'intervento dovrà prevedere la formazione di un massetto consolidante dello spessore minimo di cm 4 da realizzarsi sulla parte estradossale di volte, solette, muratura o legno. L'applicazione deve avvenire su supporto asciutto e pulito per favorire l'adesione del prodotto, avendo cura di impedire una rapida asciugatura del materiale in presenza di elevate temperature. Valutata a m² per cm di spessore. | m²xcm | 11.35 | 0.3276
12992 | 24.02.005* |  | Copertina di protezione. Copertina di protezione composta da inerti di granulometria variabile, impastati con malta, costituiti da sabbia nella proporzione di 1/3, calce e cemento bianco in ragione di ql 2,5 al m³, il tutto additivato con resina epossidica, compreso il getto, lo spianamento e sagomata secondo le indicazioni della Direzione Lavori.
12993 | 24.02.005* | 001 | Copertina per cornici in aggetto: spessore medio di cm 5 | m² | 39.95 | 1.32 | 22.5503
12994 | 24.02.005* | 002 | Copertina alla sommità delle murature: spessore medio di cm 10 | m² | 50.71 | 1.68 | 22.5503
12995 | 24.02.006* |  | Formazione di rasatura con malta di calce per falde di tetto. Formazione di rasatura con malta di calce, da eseguirsi sopra il manto di pianelle dello spessore variabile fino a cm 3, compresa la rifinitura a fratazzo. Detta rasatura dovrà seguire l'andamento del manto di pianelle. | m² | 17.29 | 0.57 | 10.3196
12996 | 24.02.007* |  | Conglomerato alleggerito. Conglomerato alleggerito realizzato con miscela a base di argilla espansa, inerti e leganti idraulici, del peso specifico fino a 800 kg a m³, per riempimenti, ripianamenti e rinfianchi di volte, dato in opera a qualsiasi altezza o profondità dal piano di campagna, compreso il trasporto, il getto, il costipamento, lo spianamento. | m³ | 264.22 | 8.73 | 111.44
12997 | 24.02.008* |  | Fornitura e posa in opera di pietrame grezzo per vespai drenaggi. Fornitura e posa in opera di pietrame grezzo per formazione di vespai o drenaggi, compresi gli scarriolamenti a mano fino a 15 m di distanza dal punto di scarico del materiale, nonché la fornitura in opera di ghiaietto per la regolarizzazione della superficie.
12998 | 24.02.008* | 001 | Per esterni | m³ | 69.26 | 2.29 | 24.7385
12999 | 24.02.008* | 002 | Per interni | m³ | 89.29 | 2.95 | 40.304
13000 | 24.02.009* |  | Fornitura e posa in opera di ghiaia per vespai o drenaggi. Fornitura e posa in opera di ghiaia di fiume o di cava, di pezzatura variabile, compresi gli scarriolamenti a mano, lo spandimento, la regolarizzazione e il livellamento della superficie con ghiaietto.
13001 | 24.02.009* | 001 | Per esterni | m³ | 60.02 | 1.98 | 24.3336
13002 | 24.02.009* | 002 | Per interni | m³ | 78.9 | 2.61 | 39.0226
13003 | 24.02.010* |  | Fornitura e posa in opera di sabbia. Fornitura e posa in opera di sabbia per sottofondi di pavimentazione, compresa la stesura, il costipamento, lo spianamento, gli scarriolamenti a mano e i trasporti.
13004 | 24.02.010* | 001 | Per riempimenti | m³ | 78.55 | 2.6 | 33.9846
13005 | 24.02.010* | 002 | Per sottofondi fino a cm 10 costipato | m² | 13.88 | 0.46 | 7.557
13006 | 24.02.011* |  | Fornitura e posa in opera di laterizio per vespai. Fornitura e posa in opera di blocchi di laterizio forati di diverse dimensioni, assestati a mano per la formazione di vespai e contropareti; compresi inoltre gli scarriolamenti dai punti di carico e scarico.
13007 | 24.02.011* | 001 | Per interno | m³ | 114.21 | 3.77 | 40.6386
13008 | 24.02.011* | 002 | Per esterno | m³ | 99.7 | 3.29 | 29.3716
13009 | 24.02.012* |  | Fornitura e posa in opera di geotessile. Fornitura e posa in opera di geotessile di densità di 400 gr/m² da stendere su superfici di qualsiasi tipo, comprese le sovrapposizioni di circa cm 10, il risvolto perimetrale ed il taglio. | m² | 5.51 | 0.18 | 2.5905
13010 | 24.02.013* |  | Fornitura e posa in opera di telo in polietilene. Fornitura e posa in opera di telo in polietilene da mm 2, compreso il maggior onere per tagli, sfridi e sovrapposizioni. | m² | 5.13 | 0.17 | 2.6666
13011 | 24.03 |  | Murature
13012 | 24.03.001* |  | Formazione di muratura a sacco. Formazione di muratura a sacco riempita internamente a strati di 50 cm, con materiale di pezzatura varia, il tutto legato con malta di calce idraulica con basso contenuto di argilla, compreso l'onere del collegamento delle due fodere con diatoni in ragione di 2 al m² La formazione di piattabande, ghiere di archi, spallette, lesene etc. saranno compensati a parte. Il computo del volume verrà effettuato considerando le misure effettive. La muratura dovrà essere realizzata riproponendo le caratteristiche costruttive e le modalità operative originali, utilizzando materiale analogo a quello esistente.
13013 | 24.03.001* | 001 | In pietra sbozzata fornita dall'impresa | m³ | 321.81 | 10.63 | 156.3779
13014 | 24.03.001* | 002 | In pietra sbozzata proveniente da smontaggi nell'ambito del cantiere | m³ | 248.41 | 8.2 | 158.7484
13015 | 24.03.001* | 003 | In mattoni pieni forniti dall'impresa da 60 a 100 cm | m³ | 493.89 | 16.31 | 205.197
13016 | 24.03.001* | 004 | In mattoni pieni forniti dall'impresa da 100 a 150 cm | m³ | 407.18 | 13.45 | 172.495
13017 | 24.03.001* | 005 | In mattoni pieni provenienti da smontaggi nell'ambito del cantiere | m³ | 310.33 | 10.25 | 206.7929
13018 | 24.03.001* | 006 | Mista in pietra sbozzata e mattoni pieni fornita dall'impresa | m³ | 384.48 | 12.7 | 152.4
13019 | 24.03.001* | 007 | Mista in pietra sbozzata e mattoni pieni proveniente da smontaggi nell'ambito del cantiere | m³ | 263.32 | 8.7 | 147.6305
13020 | 24.03.001* | 008 | In pietra squadrata fornita dall'impresa | m³ | 449.03 | 14.83 | 211.7024
13021 | 24.03.001* | 009 | In pietra squadrata proveniente da smontaggi nell'ambito del cantiere | m³ | 319.86 | 10.56 | 214.0729
13022 | 24.03.002* |  | Formazione di muratura piena. Formazione di muratura piena legata con malta di calce idraulica con basso contenuto di argilla. La formazione di piattabande, ghiere di archi, spallette, lesene etc. saranno compensati a parte. Il computo del volume verrà effettuato considerando le misure effettive
13023 | 24.03.002* | 001 | In pietra sbozzata fornita dall'impresa | m³ | 381.69 | 12.61 | 205.52
13024 | 24.03.002* | 002 | In pietra sbozzata proveniente da smontaggi nell'ambito dello stesso cantiere | m³ | 299.41 | 9.89 | 209.4979
13025 | 24.03.002* | 003 | In mattoni vecchi, di recupero fatti a mano, pieni forniti dall'impresa | m³ | 972.24 | 32.11 | 198.185
13026 | 24.03.002* | 004 | In mattoni pieni tipo a mano, forniti dall'impresa | m³ | 668.42 | 22.07 | 195.5871
13027 | 24.03.002* | 005 | In mattoni pieni nuovi fatti a macchina, forniti dall'impresa | m³ | 367.07 | 12.12 | 197.9576
13028 | 24.03.002* | 006 | In mattoni pieni provenienti da smontaggi nell'ambito dello stesso cantiere | m³ | 281.84 | 9.31 | 195.9805
13029 | 24.03.002* | 007 | Mista in pietra sbozzata e mattoni pieni vecchi di recupero fornita dall'impresa | m³ | 638.78 | 21.1 | 187.8824
13030 | 24.03.002* | 008 | Mista in pietra sbozzata e mattoni vecchi di recupero proveniente da smontaggi nell'ambito del cantiere | m³ | 286.63 | 9.47 | 188.2521
13031 | 24.03.002* | 009 | In pietra squadrata fornita dall'impresa | m³ | 791.99 | 26.15 | 421.316
13032 | 24.03.002* | 010 | In pietra squadrata proveniente da smontaggi nell'ambito del cantiere | m³ | 564.75 | 18.65 | 421.316
13033 | 24.03.003* |  | Ripresa di muratura piena dello spessore fino a cm 30. Ripresa di muratura piena, con materiale simile a quello esistente, realizzata con la stessa tecnica di lavorazione, legata con malta di calce idraulica con basso contenuto di argilla; è compreso inoltre l'onere per la spazzolatura a fine lavoro e le ammorsature realizzate con il sistema cuci e scuci con la muratura esistente. La formazione di piattabande, ghiere di archi, spallette, lesene etc. saranno compensati a parte. Le misurazioni verranno effettuate secondo figure geometriche rette di inviluppo di massimo ingombro con detrazione di tutti i vuoti, comunque con un minimo di 0,30 m² per ogni singola ripresa.
13034 | 24.03.003* | 001 | In pietra sbozzata fornita dall'impresa | m² | 154.43 | 5.1 | 82.9466
13035 | 24.03.003* | 002 | In pietra sbozzata proveniente da smontaggi | m² | 116.01 | 3.83 | 78.5705
13036 | 24.03.003* | 003 | Mista in pietra sbozzata e mattoni di recupero fatti a mano fornita dall'impresa | m² | 153.92 | 5.08 | 90.4975
13037 | 24.03.003* | 004 | Mista in pietra sbozzata e mattoni tipo a mano fornita dall'impresa | m² | 152.91 | 5.05 | 90.4975
13038 | 24.03.003* | 005 | Mista in pietra sbozzata e mattoni nuovi fornita dall'impresa | m² | 142.2 | 4.7 | 83.3345
13039 | 24.03.003* | 006 | Mista in pietra sbozzata e mattoni pieni proveniente da smontaggi nell'ambito del cantiere | m² | 100.6 | 3.32 | 76.2
13040 | 24.03.003* | 007 | In pietra squadrata fornita dall'impresa | m² | 166.18 | 5.49 | 79.056
13041 | 24.03.003* | 008 | In pietra squadrata proveniente da smontaggi nell'ambito del cantiere | m² | 105.69 | 3.49 | 76.2
13042 | 24.03.004* |  | Ripresa di muratura piena dello spessore superiore a cm 30. Ripresa di muratura piena con materiale simile a quello esistente, realizzata con la stessa tecnica di lavorazione, legata con malta di calce idraulica con basso contenuto di argilla; è compreso inoltre l'onere per la spazzolatura a fine lavoro e le ammorsature realizzate con il sistema cuci e scuci con la muratura esistente. La formazione di piattabande, ghiere di archi, spallette, lesene etc. saranno compensati a parte. Le misurazioni verranno effettuate secondo figure geometriche rette di inviluppo di massimo ingombro con detrazione di tutti i vuoti, comunque con un minimo di 0,10 m³ per ogni singola ripresa.
13043 | 24.03.004* | 001 | In pietra sbozzata fornita dall'impresa | m³ | 515.23 | 17.02 | 304.8
13044 | 24.03.004* | 002 | In pietra sbozzata proveniente da smontaggi nell'ambito del cantiere | m³ | 430.01 | 14.2 | 304.8
13045 | 24.03.004* | 003 | Mista in pietra sbozzata e mattoni tipo a mano fornita dall'impresa | m³ | 665.2 | 21.97 | 304.8
13046 | 24.03.004* | 004 | Mista in pietra sbozzata e mattoni pieni di recupero fatti a mano fornita dall'impresa | m³ | 751.05 | 24.8 | 296.232
13047 | 24.03.004* | 005 | Mista in pietra sbozzata e mattoni pieni proveniente da smontaggi nell'ambito del cantiere | m³ | 407.34 | 13.45 | 287.178
13048 | 24.03.004* | 006 | In pietra squadrata fornita dall'impresa | m³ | 580.21 | 19.16 | 304.8
13049 | 24.03.004* | 007 | In pietra squadrata proveniente da smontaggi nell'ambito del cantiere | m³ | 415.46 | 13.72 | 304.8
13050 | 24.03.005* |  | Ripresa di muratura piena dello spessore ad una testa. Riprese di muratura piena, con materiale simile a quello esistente, realizzata con la stessa tecnica di lavorazione, legata con malta di calce idraulica con basso contenuto di argilla; è compreso inoltre l'onere per la spazzolatura a fine lavoro e le ammorsature realizzate con il sistema cuci e scuci con la muratura esistente. La formazione di piattabande, ghiere di archi, spallette, lesene etc. saranno compensati a parte. Le misurazioni verranno effettuate secondo figure geometriche rette di inviluppo di massimo ingombro con detrazione di tutti i vuoti, comunque con un minimo di 0,30 m² per ogni singola ripresa
13051 | 24.03.005* | 001 | Con mattoni di recupero nell'ambito dello stesso cantiere | m² | 76.54 | 2.53 | 54.768
13052 | 24.03.005* | 002 | Con mattoni vecchi fatti a mano di recupero forniti dall'impresa | m² | 178.85 | 5.91 | 54.768
13053 | 24.03.005* | 003 | Con mattoni fatti a mano | m² | 142.81 | 4.72 | 54.768
13054 | 24.03.006* |  | Riprese di muratura piena dello spessore superiore ad una testa. Riprese di muratura piena dello spessore superiore ad una testa, con materiale simile a quello esistente, realizzata con la stessa tecnica di lavorazione, legata con malta di calce idraulica con basso contenuto di argilla; è compreso inoltre l'onere per la spazzolatura a fine lavoro e, per il taglio a forza, le ammorsature realizzate con il sistema cuci e scuci con la muratura esistente. La formazione di piattabande, ghiere di archi, spallette, lesene etc. saranno compensati a parte. Le misurazioni verranno effettuate secondo figure geometriche rette di inviluppo di massimo ingombro con detrazione di tutti i vuoti, comunque con un minimo di 0,30 m² per ogni singola ripresa.
13055 | 24.03.006* | 001 | Con mattoni di recupero nell'ambito dello stesso cantiere | m³ | 373.53 | 12.34 | 266.7
13056 | 24.03.006* | 002 | Con mattoni vecchi fatti a mano di recupero forniti dall'impresa | m³ | 1097.03 | 36.23 | 266.7
13057 | 24.03.006* | 003 | Con mattoni tipo a mano | m³ | 844.78 | 27.9 | 266.7
13058 | 24.03.007* |  | Formazione di muratura ad una testa in mattoni. Formazione di muratura ad una testa con mattoni pieni, legati con malta di calce idraulica con basso contenuto di argilla. La formazione di piattabande, ghiere di archi, spallette, lesene etc. saranno compensati a parte. Le misurazioni verranno effettuate secondo figure geometriche rette di inviluppo di massimo ingombro con detrazione di tutti i vuoti.
13059 | 24.03.007* | 001 | Con mattoni tipo a mano, forniti dall'impresa | m² | 116.16 | 3.84 | 34.4731
13060 | 24.03.007* | 002 | Con mattoni vecchi di recupero fatti a mano, forniti dall'impresa | m² | 152.7 | 5.04 | 34.6411
13061 | 24.03.007* | 003 | Con mattoni nuovi fatti a macchina, forniti dall'impresa | m² | 63.32 | 2.09 | 34.2429
13062 | 24.03.007* | 004 | Con materiale proveniente da smontaggi nell'ambito dello stesso cantiere | m² | 46.48 | 1.54 | 32.2421
13063 | 24.03.008* |  | Formazione di muratura in foglio in mattoni pieni tipo a mano. Formazione di muratura in foglio con mattoni pieni fatti a mano, legati con malta di calce idraulica con basso contenuto di argilla. La formazione di piattabande, ghiere di archi, spallette, lesene etc. saranno compensati a parte. Le misurazioni verranno effettuate secondo figure geometriche rette di inviluppo di massimo ingombro con detrazione di tutti i vuoti.
13064 | 24.03.008* | 001 | Con materiale fornito dall'impresa | m² | 71.06 | 2.35 | 19.8416
13065 | 24.03.008* | 002 | Con materiale proveniente da smontaggi nell'ambito dello stesso cantiere | m² | 28.63 | 0.95 | 19.8416
13066 | 24.03.009* |  | Integrazione degli elementi in pietra deteriorati o mancanti, sagomati e lavorati. Integrazione di elementi o parti di elementi in pietra, deteriorati o mancanti, con conci opportunamente sagomati e lavorati in modo da riprodurre esattamente le forme originarie, compreso l'onere della formazione e/o regolarizzazione del piano di posa, il fissaggio e stuccatura mediante pasta di resina epossidica e polvere della stessa pietra. La misurazione verrà effettuata secondo figure geometriche di massimo ingombro. | dm³ | 14.23 | 0.47 | 10.75
13067 | 24.03.010* |  | Formazione di accoltellato in mattoni dello spessore ad una testa. Formazione di accoltellato in mattoni pieni posti di costa fissati con malta di calce idraulica e inerti sabbiosi, compreso l'onere della pulizia a lavoro ultimato con spazzola di saggina.
13068 | 24.03.010* | 001 | Con mattoni vecchi di recupero forniti dall'impresa | m² | 206.67 | 6.83 | 64.752
13069 | 24.03.010* | 002 | Con mattoni tipo a mano forniti dall'impresa | m² | 164.87 | 5.45 | 64.752
13070 | 24.03.011* |  | Formazione di accoltellato in mattoni dello spessore superiore ad una testa. Formazione di accoltellato in mattoni pieni posti di costa fissati con malta di calce idraulica e inerti sabbiosi, compreso l'onere della pulizia a lavoro ultimato con spazzola di saggina
13071 | 24.03.011* | 001 | Con mattoni vecchi di recupero forniti dall'impresa | m³ | 1446.61 | 47.77 | 453.264
13072 | 24.03.011* | 002 | Con mattoni tipo a mano forniti dall'impresa | m³ | 1154 | 38.11 | 453.264
13073 | 24.03.012* |  | Formazione di sedi di appoggi di strutture lignee. Formazione di sedi di appoggi di strutture lignee di qualsiasi dimensione, realizzate in breccia su murature esistenti, compresa la ripresa di muratura secondo le dimensioni prestabilite, la formazione di piano di appoggio costituito da dormienti realizzati con pianelle in laterizio pieno a secco o in legno di essenza forte opportunamente immerso in olio bollente; compreso altresì il rivestimento laterale con le medesime pianelle poste a secco.
13074 | 24.03.012* | 001 | Per capriate | cad | 124.22 | 4.1 | 96.5269
13075 | 24.03.012* | 002 | Per media e grossa orditura di tetto | cad | 72.22 | 2.39 | 56.1144
13076 | 24.03.012* | 003 | Per travi di solai di piano | cad | 147.75 | 4.88 | 114.8
13077 | 24.03.013* |  | Rifacimento di cornici con mattoni posti in piano non sagomati. Rifacimento di cornici con mattoni posti in piano non sagomati, comunque disposti, da realizzare con materiali analoghi per forma, dimensione e cromatismo a quelli esistenti, legati con malta di calce idraulica con basso contenuto di argilla; compresa inoltre la stuccatura dell'intero sviluppo della cornice con la stessa malta e spazzolatura con saggina a lavoro ultimato. La misurazione verrà effettuata a m per ogni singolo ricorso. | m | 36.1 | 1.19 | 15.714
13078 | 24.03.014* |  | Rifacimento di cornici con mattoni posti in piano sagomati. Rifacimento di cornici con mattoni posti in piano sagomati (toro), comunque disposti, da realizzare con materiali analoghi per forma, dimensione e cromatismo a quelli esistenti, legati con malta di calce idraulica con basso contenuto di argilla; compresa inoltre la stuccatura dell'intero sviluppo della cornice con la stessa malta e spazzolatura con saggina a lavoro ultimato. La misurazione verrà effettuata a m per ogni singolo ricorso. | m | 66.46 | 2.2 | 15.714
13079 | 24.03.015* |  | Restauro di cornici con mattoni posti in piano non sagomati, con integrazione fino al 25%. Restauro di cornici con mattoni posti in piano non sagomati, comunque disposti, compreso l'onere della rimozione delle parti degradate e l'integrazione di elementi mancanti da realizzare con materiali analoghi per forma, dimensione e cromatismo a quelli esistenti, legati con malta di calce idraulica con basso contenuto di argilla; compresa inoltre la scarnitura e la successiva stuccatura dell'intero sviluppo della cornice con la stessa malta e spazzolatura con saggina a lavoro ultimato. La misurazione verrà effettuata a m per ogni singolo ricorso. | m | 20.14 | 0.67 | 11.667
13080 | 24.03.016* |  | Restauro di cornici com mattoni posti in piano sagomati, con integrazione fino al 25%. Restauro di cornici com mattoni posti in piano sagomati (toro) posti in piano comunque disposti e da elementi sagomati, compreso l'onere della rimozione delle parti degradate e l'integrazione di elementi mancanti da realizzare con materiali analoghi per forma, dimensione e cromatismo a quelli esistenti, legati con malta di calce idraulica con basso contenuto di argilla; compresa inoltre la scarnitura e la successiva stuccatura dell'intero sviluppo della cornice con la stessa malta e spazzolatura con saggina a lavoro ultimato. La misurazione verrà effettuata a m per ogni singolo ricorso. | m | 32.95 | 1.09 | 15.714
13081 | 24.03.017* |  | Sovrapprezzo per realizzazione di spallette, piattabande e archi con conci di pietra squadrata su muratura o ripresa di muratura. Compenso per maggior onere relativo alla formazione di spallette piattabande ed archi, secondo i profili esistenti o specifiche di progetto, su muratura o ripresa di muratura. Le centinature di sostegno sono compensate a parte.
13082 | 24.03.017* | 001 | Per formazione di archi e piattabande con spessori fino a 15 cm. | m | 80.88 | 2.67 | 62.856
13083 | 24.03.017* | 002 | Per formazione di archi e piattabande per spessori superiori a 15 cm. La misurazione verrà effettuata considerando lo sviluppo effettivo dell'arco o piattabanda per lo spessore della muratura | m² | 411.9 | 13.6 | 320.04
13084 | 24.03.017* | 003 | Per formazione di spallette con spessori fino a 15 cm. | m | 44.28 | 1.46 | 34.4
13085 | 24.03.017* | 004 | Per formazione di spallette per spessori superiori a 15 cm. La misurazione verrà effettuata considerando lo sviluppo effettivo dell'arco o piattabanda per lo spessore della muratura | m² | 226.77 | 7.49 | 176.196
13086 | 24.03.018* |  | Sovrapprezzo per realizzazione di spallette, piattabande e archi di muratura in mattoni pieni o riprese di muratura. Compenso per maggior onere relativo alla formazione di spallette piattabande ed archi, secondo i profili esistenti o specifiche di progetto su muratura o ripresa di muratura. Le centinature di sostegno sono compensate a parte.
13087 | 24.03.018* | 001 | Per formazione di archi e piattabande con spessori fino a 15 cm. | m | 93.78 | 3.1 | 72.858
13088 | 24.03.018* | 002 | Per formazione di archi e piattabande per spessori superiori a 15 cm. La misurazione verrà effettuata considerando lo sviluppo effettivo dell'arco o piattabanda per lo spessore della muratura | m² | 480.54 | 15.87 | 373.38
13089 | 24.03.018* | 003 | Per formazione di spallette con spessori fino a 15 cm. | m | 49.04 | 1.62 | 38.1
13090 | 24.03.018* | 004 | Per formazione di spallette per spessori superiori a 15 cm. La misurazione verrà effettuata considerando lo sviluppo effettivo dell'arco o piattabanda per lo spessore della muratura | m² | 263.54 | 8.7 | 204.768
13091 | 24.03.019* |  | Sovrapprezzo per realizzazione di spallette, piattabande e archi di muratura mista in pietra a mattoni o ripresa di muratura. Compenso per maggior onere relativo alla formazione di spallette piattabande ed archi, secondo i profili esistenti o specifiche di progetto su muratura o ripresa di muratura. Le centinature di sostegno sono compensate a parte.
13092 | 24.03.019* | 001 | Per formazione di archi e piattabande con spessori fino a 15 cm. | m | 86.83 | 2.87 | 67.472
13093 | 24.03.019* | 002 | Per formazione di archi e piattabande per spessori superiori a 15 cm. La misurazione verrà effettuata considerando lo sviluppo effettivo dell'arco o piattabanda per lo spessore della muratura | m² | 441.27 | 14.57 | 342.864
13094 | 24.03.019* | 003 | Per formazione di spallette con spessori fino a 15 cm. | m | 46.59 | 1.54 | 36.192
13095 | 24.03.019* | 004 | Per formazione di spallette per spessori superiori a 15 cm. La misurazione verrà effettuata considerando lo sviluppo effettivo dell'arco o piattabanda per lo spessore della muratura | m² | 242.08 | 8 | 188.094
13096 | 24.04 |  | Perforazioni
13097 | 24.04.001* |  | Perforazioni con trapano a mano. Perforazioni di murature piene o a sacco, preventivamente consolidate, di mattoni, pietrame o miste, con trapano ad azionamento elettrico a mano, con punte al Widia e/o diamantate a distruzione di nucleo.
13098 | 24.04.001* | 001 | Per microperforazioni del diametro fino a 12 mm, per lunghezze fino a 1,00 m | m | 10.05 | 0.33 | 6.64
13099 | 24.04.001* | 002 | Per perforazioni del diametro da 12 mm fino a 24 mm, per lunghezza fino a 1,00 m | m | 16.13 | 0.53 | 10.624
13100 | 24.04.001* | 003 | Per perforazioni del diametro oltre 24 mm fino a 36 mm, per lunghezze fino a 1,00 m | m | 24.06 | 0.8 | 15.936
13101 | 24.04.002* |  | Perforazioni di murature piene. Perforazioni di murature piene o a sacco, preventivamente consolidate, di mattoni, pietrame o miste, eseguite con sonda elettro-rotativa su postazione fissa, compensata a parte, del diametro variabile fino a 40 mm, con carotieri al Widia e/o diamantati, per qualsiasi direzione e inclinazione. E' fatto divieto d'uso di acqua di raffreddamento, in presenza di superfici dipinte. È compreso ogni onere per eventuali saggi guida di controllo della perforazione. Il preconsolidamento è computato a parte.
13102 | 24.04.002* | 001 | Per lunghezze fino a 5 m | m | 62.54 | 2.07 | 36.666
13103 | 24.04.002* | 002 | Per lunghezze oltre i 5 m fino a 10 m | m | 79.66 | 2.63 | 47.142
13104 | 24.04.002* | 003 | Per lunghezze oltre i 10 m fino a 15 m | m | 96.81 | 3.2 | 57.618
13105 | 24.04.002* | 004 | Per lunghezze oltre i 15 m fino a 20 m | m | 113.94 | 3.76 | 68.094
13106 | 24.04.003* |  | Appostamento di attrezzatura di perforazione Appostamento dell'attrezzatura leggera di perforazione su piani di lavoro e ponteggi esistenti compensati a parte, per ogni direzione e inclinazione; con ogni onere per gli allineamenti di riferimento rispetto alle murature, trasporto di andata e ritorno, montaggi e smontaggi nonché eventuali rinforzi di piani di lavoro e del relativo ponteggio. L'onere è relativo a perforazioni superiori a m 1,50. | cad | 157.85 | 5.21 | 105.1649
13107 | 24.05 |  | Opere di consolidamento
13108 | 24.05.001* |  | Iniezione di calce per consolidamento di murature. Iniezione a pressione e a dosatura variabile di boiacca fluida con malta di calce, previo lavaggio interno della muratura con acqua a bassa pressione, per il consolidamento della stessa, compresa la collocazione in opera e successiva rimozione di tubetti muniti di attacchi portagomma, l’apposito macchinario di miscelazione ed iniezione e la pulizia del materiale di rifiuto. Valutazione ogni 100 kg di materiale secco.
13109 | 24.05.001* | 001 | Con malta di calce idraulica con basso contenuto di argilla (calce per iniezioni I tipo) | 100 kg | 60.89 | 2.01 | 23.1365
13110 | 24.05.001* | 002 | Con malta di calce idraulica con basso contenuto di argilla (calce per iniezioni II tipo) | 100 kg | 91.33 | 3.02 | 23.1365
13111 | 24.05.001* | 003 | Con malta di calce idraulica con basso contenuto di argilla (calce per iniezioni III tipo) | 100 kg | 126.36 | 4.17 | 23.1365
13112 | 24.05.002* |  | Intasamento delle perforazioni. Intasamento delle perforazioni a mezzo di iniezioni a bassa pressione a dosatura variabile di miscela legante con consistenza fluida, su muratura precosolidata, compresa la collocazione in opera e successiva rimozione dei tubetti filettati muniti di attacchi portagomma, l’apposito macchinario di miscelazione ed iniezione e la pulizia del materiale di rifiuto.
13113 | 24.05.002* | 001 | Con malta di calce idraulica con basso contenuto di argilla per armature protette da guaina | m | 32 | 1.06 | 19.05
13114 | 24.05.002* | 002 | Con cemento per armature non protette da guaina | m | 30.57 | 1.01 | 19.05
13115 | 24.05.003* |  | Fornitura di resina epossidica tixotropica per ancoraggi strutturali orizzontali o sopratesta. Fornitura e posa in opera di resina epossidica tixotropica bicomponente per ancoraggi strutturali con connettori di ogni tipo, preparata in cantiere secondo la formula di dosaggio stabilito dalla casa produttrice con aggiunta o meno di inerti micronizzati, funzionale al tipo di intervento da realizzare. | kg | 91.15 | 3.01 | 8.0825
13116 | 24.05.004* |  | Consolidamento di volte con caldana estradossale. Formazione di soletta a malta di calce traspirante composta da: calce eminentemente idraulica, pura e naturale priva di additivi e cementi con elevato indice di traspirabilità ed elasticità; cocciopesto di sezione variabile da 4/7 mm o frammenti di cotto macinato, il tutto legato con malta idraulica costituita da pozzolana calcarea; fibre in polipropilene, con elevato aumento della resistenza meccanica, per ridurre il fenomeno delle fessurazioni. L'esecuzione dell'intervento prevede l'applicazione di un primo strato più liquido di impasto seguito da una successiva stesura dello stesso ed una conclusiva finitura tirata in piano a frattazzo. Valutata a m² per cm di spessore. Il computo della superficie verrà effettuato considerando la stessa in proiezione orizzontale aumentata come segue: - Del 30% per volte a sesto ribassato di qualsiasi tipo; - Del 50% per le volte a tuttosesto di qualsiasi tipo | m²xcm | 16.13 | 0.53 | 9.8341
13117 | 24.05.005* |  | Consolidamento di volte in canna e gesso. Consolidamento di volte in canna e gesso, mediante la revisione generale e ripristino dei collegamenti della struttura lignea e di questa con il sottostante cannucciato, eventuali rafforzamenti delle centine portanti con doppie tavole sagomate dello spessore di cm 2,50, fissate con chiodi, viti mordenti o squadrette metalliche e tambocciatura con murale sino a cm 8x8 in sostituzione di quelli rotti o mancanti, compreso inoltre uno strato di gesso in quelle parti necessarie dell'estradosso del soffitto e l'ancoraggio del cannucciato con la soprastante struttura lignea mediante l'uso di filo di ferro zincato. Il computo della superficie verrà effettuato considerando l'intero vano in proiezione orizzontale aumentata come segue: - Del 30% per volte a sesto ribassato di qualsiasi tipo; - Del 50% per le volte a tuttosesto di qualsiasi tipo | m² | 57.77 | 1.91 | 39.5557
13118 | 24.05.006* |  | Riassetto di controsoffitti in canne e gesso non dipinti. Riassetto di controsoffitti in canne e gesso, non dipinti, piani o a volta, fino al ripristino degli assetti geometrici originari, da eseguire mediante graduali sollevamenti con puntelli regolabili impostati su piani esistenti o appositamente realizzati compensati a parte; compreso l'eventuale uso di sottomisure, pannelli di compensato e materiali compressibili da interporre tra i piani di contrasto. Valutato a m² di superfice ripianata, nel caso di volte, secondo la superficie in proiezione orizzontale incrementata del 30%. | m² | 34.29 | 1.13 | 23.6425
13119 | 24.05.007* |  | Ricostruzione di parti fatiscenti di strutture in legno con beton epossidico. Ricostruzione di parti fatiscenti di strutture in legno, come teste di travi o nodi di capriate in corrispondenza degli appoggi o di qualsiasi parte di elementi strutturali ammalorati, da eseguire previa asportazione delle marcescenze mediante collocamento in opera di armature in barre di vetroresina per mezzo di trapanazioni o fresature. Compreso ogni onere per la pulizia ed il disarmo a stagionatura avvenuta ed esclusi i ponteggi per la formazione dei piani di lavoro in quota, eventuale puntellatura, rimozioni e ricollocamento in opera delle sovrastrutture. È inoltre compresa la ricomposizione delle sezioni stabilite, mediante getto in beton epossidico (composto da resina epossidica ed inerti a granulometria variabile sino ad ottenere un modulo elastico prossimo a quello del legname)
13120 | 24.05.007* | 001 | Per volumi ricostruiti fino a 50 dm³ | dm³ | 48.42 | 1.6 | 26.19
13121 | 24.05.007* | 002 | Per volumi ricostruiti oltre a 50 dm³ | dm³ | 44.89 | 1.48 | 23.571
13122 | 24.05.008* |  | Ricostruzione di parti fatiscenti di strutture in legno con protesi lignee. Ricostruzione di parti fatiscenti di strutture in legno di sezione non inferiore a cm 25x20, come teste di travi o nodi di capriate in corrispondenza degli appoggi o di qualsiasi parte di elementi strutturali ammalorati; da eseguire previa asportazione delle marcescenze mediante protesi in legno della stessa essenza sagomate secondo le forme da ricostruire e ancorate mediante incastri a dente di sega o con appositi cunei o biette di essenza forte da inserire su sedi di sezione rettangolare. Compreso ogni onere per la pulizia; esclusi i ponteggi per la formazione dei piani di lavoro in quota, eventuali opere provvisionali, rimozioni e ricollocamento in opera delle sovrastrutture e la fornitura del legname per l'intervento. La valutazione è prevista per collegamento singolo tra materiale vecchio e nuovo. | cad | 1249.46 | 41.26 | 914.4
13123 | 24.05.009* |  | Consolidamento di elementi lignei fessurati mediante cuciture con barre di vetroresina. Consolidamento di elementi lignei fessurati quali catene, puntoni, monaci, travi, terzere con grave pregiudizio per la funzione statica, da eseguirsi mediante cuciture con barre in vetroresina, posizionate in appositi fori ottenuti per trapanazione e ancorate con resina epossidica ed inerti selezionati, comprese eventuali casserature, sigillature superficiali contro eventuali fughe con stucco epossidico composto da resina epossidica, polvere di legno e accellerante di presa. Compreso ogni onere per la pulizia a lavoro ultimato.
13124 | 24.05.009* | 001 | Fino a 12 mm | m | 212.14 | 7.01 | 146.664
13125 | 24.05.009* | 002 | Superiore a 12 fino a 24 mm | m | 268.76 | 8.88 | 183.33
13126 | 24.05.010* |  | Risarcitura di fessurazioni con resina epossidica e polvere di legno. Risarcitura di fessurazioni diffuse su strutture lignee in genere, da eseguirsi mediante stuccatura con stucco epossidico composto da resina epossidica, polvere di legno e accellerante di presa fino a completa saturazione della lesione. Compreso ogni onere per il preventivo trattamento antiparassitario all'interno della lesione dato a spruzzo o a pennello fino alla completa imbibizione. | m² | 16.95 | 0.56 | 11.3664
13127 | 24.06 |  | Solai di piano e coperture in legno
13128 | 24.06.001* |  | Opere necessarie alla verifica degli appoggi delle capriate da eseguirsi in sito. Opere necessarie alla verifica degli appoggi delle capriate per constatare la reale consistenza del legno, compreso l'onere della rimozione della muratura sino alla completa messa in luce della parte lignea. Compreso inoltre il calo a basso, il carico, scarico e trasporto delle macerie alla pubblica discarica. Valutazione per ogni singolo appoggio. | cad | 83.89 | 2.77 | 59.532
13129 | 24.06.002* |  | Posa in opera di capriate. Posa in opera di capriate in legno provenienti dallo smontaggio nell'ambito dello stesso cantiere, o di nuova fornitura, senza la modifica della configurazione originale, poste a qualsiasi altezza, costituite da catena, saette, puntoni, monaci ed eventuali mensole, compreso l’onere per adattamenti, chioderia, viti per il fissaggio e tagli.
13130 | 24.06.002* | 001 | Fino a 7,00 m. | m³ | 525.17 | 17.34 | 400.08
13131 | 24.06.002* | 002 | Da 7,01 a 12,00 m. | m³ | 847.83 | 28 | 650.13
13132 | 24.06.003* |  | Posa in opera di parti capriate. Posa in opera di parti capriate in legno provenienti dallo smontaggio nell'ambito dello stesso cantiere, o di nuova fornitura, senza la modifica della configurazione originale, poste a qualsiasi altezza, costituite da catena e/o saette e/o puntoni e/o monaci e/o eventuali mensole, compreso l’onere per lavorazione, adattamenti, chioderia, viti per il fissaggio e tagli. Minimo di misurazione m³ 0,20. | m³ | 654.24 | 21.61 | 500.1
13133 | 24.06.004* |  | Fornitura e posa in opera di capriate o parti di capriate. Fornitura e posa in opera di capriate o parti di capriate tradizionali in legno poste a qualsiasi altezza, costituite da catena, saette, puntoni, monaci ed eventuali mensole, compreso l’onere per lavorazione per formazione di incastro semplice o doppio e tagli.
13134 | 24.06.004* | 001 | In abete uso Fiume fino a 7,00 m. | m³ | 1326.17 | 43.79 | 659.6465
13135 | 24.06.004* | 002 | In abete uso Fiume da 7,01 a 12,00 m. | m³ | 1389.72 | 45.89 | 709.6565
13136 | 24.06.004* | 003 | In abete a spigoli vivi fino a 7,00 m. | m³ | 1485.06 | 49.04 | 666.8095
13137 | 24.06.004* | 004 | In abete a spigoli vivi da 7,01 a 12,00 m. | m³ | 1560.75 | 51.54 | 716.8195
13138 | 24.06.004* | 005 | In larice uso Fiume fino a 7,00 m. | m³ | 1498.24 | 49.48 | 650.13
13139 | 24.06.004* | 006 | In larice uso Fiume da 7,01 a 12,00 m. | m³ | 1671.74 | 55.21 | 700.14
13140 | 24.06.004* | 007 | In larice a spigoli vivi fino a 7,00 m. | m³ | 1655.28 | 54.66 | 650.13
13141 | 24.06.004* | 008 | In larice a spigoli vivi da 7,01 a 12,00 m. | m³ | 1880.03 | 62.08 | 700.14
13142 | 24.06.004* | 009 | In castagno o rovere uso Fiume fino a 7,00 m. | m³ | 1681.72 | 55.54 | 683.4605
13143 | 24.06.004* | 010 | In castagno o rovere uso Fiume da 7,01 a 12,00 m. | m³ | 1786.97 | 59.01 | 739.4255
13144 | 24.06.004* | 011 | In castagno o rovere a spigoli vivi fino a 7,00 m. | m³ | 1796.78 | 59.34 | 700.14
13145 | 24.06.004* | 012 | In castagno o rovere a spigoli vivi da 7,01 a 12,00 m. | m³ | 1913.82 | 63.2 | 750.15
13146 | 24.06.005* |  | Posa in opera della media e grossa orditura. Posa in opera della media e grossa orditura (escluse capriate), proveniente dallo smontaggio nell'ambito dello stesso cantiere, o di nuova fornitura, da eseguirsi a qualsiasi altezza, costituita da puntoni e terzere, compresi i tagli per adattamenti, chioderia, gattelli. | m³ | 359.8 | 11.88 | 274.32
13147 | 24.06.006* |  | Fornitura e posa in opera di media e grossa orditura per coperture. Fornitura e posa in opera della media e grossa orditura (escluse capriate), per coperture, da eseguirsi a qualsiasi altezza, costituita da puntoni e terzere, compresi i tagli per adattamenti, chioderia, gattelli.
13148 | 24.06.006* | 001 | In abete uso Fiume | m³ | 875.28 | 28.91 | 317.5016
13149 | 24.06.006* | 002 | In abete a spigoli vivi | m³ | 1013.55 | 33.47 | 308.7779
13150 | 24.06.006* | 003 | In larice uso Fiume | m³ | 1033.45 | 34.13 | 297.18
13151 | 24.06.006* | 004 | In larice a spigoli vivi | m³ | 1190.48 | 39.31 | 297.18
13152 | 24.06.006* | 005 | In castagno o rovere uso Fiume | m³ | 1278.46 | 42.22 | 317.5016
13153 | 24.06.006* | 006 | In castagno o rovere a spigoli vivi | m³ | 1381.53 | 45.62 | 317.5016
13154 | 24.06.007* |  | Posa in opera di correnti in legno per coperture e solai di piano. Posa in opera di correnti in legno per coperture e solai di piano per sezioni fino a 12x12, proveniente dallo smontaggio nell'ambito dello stesso cantiere, o di nuova fornitura, compresi i tagli per gli adattamenti, chioderia per il fissaggio e relative opere murarie in corrispondenza degli appoggi. | m | 5.28 | 0.18 | 3.8906
13155 | 24.06.008* |  | Fornitura e posa in opera di correnti in legno per coperture e solai di piano. Fornitura e posa in opera di correnti in legno per coperture e solai di piano, compresi i tagli per gli adattamenti, chioderia per il fissaggio e relative opere murarie in corrispondenza degli appoggi.
13156 | 24.06.008* | 001 | In abete per sezioni fino a 4x8 | m | 6.34 | 0.21 | 3.5809
13157 | 24.06.008* | 002 | In abete per sezioni fino a 8x8 | m | 7.43 | 0.25 | 3.5809
13158 | 24.06.008* | 003 | In abete per sezioni fino a 10x10 | m | 9.14 | 0.3 | 3.5809
13159 | 24.06.008* | 004 | In abete per sezioni fino a 10x5 | m | 7.19 | 0.24 | 3.5809
13160 | 24.06.008* | 005 | In essenza forte (larice, castagno, rovere) per sezioni fino a 4x8 | m | 8.11 | 0.27 | 3.5809
13161 | 24.06.008* | 006 | In essenza forte (larice, castagno, rovere) per sezioni fino a 8x8 | m | 10.59 | 0.35 | 3.6285
13162 | 24.06.008* | 007 | In essenza forte (larice, castagno, rovere) per sezioni fino a 10x10 | m | 13.92 | 0.46 | 3.7
13163 | 24.06.008* | 008 | In essenza forte (larice, castagno, rovere) per sezioni fino a 10x5 | m | 9.78 | 0.32 | 3.6285
13164 | 24.06.009* |  | Posa in opera di tavolato per sottomanto di copertura e solai di piano. Posa in opera del tavolato per formazione di sottomanto di copertura, compresa la chioderia necessaria per il fissaggio, i tagli, le eventuali opere murarie saranno compensate a parte.
13165 | 24.06.009* | 001 | Per tavolato fino a cm. 2,5 | m² | 11.12 | 0.37 | 7.857
13166 | 24.06.009* | 002 | Per tavolato fino a cm. 5,0 | m² | 14.51 | 0.48 | 10.476
13167 | 24.06.010* |  | Fornitura e posa in opera del tavolato per sottomanto di copertura e solai di piano. Fornitura e posa in opera del tavolato per formazione di sottomanto di copertura e solai di piano, compresa la chioderia necessaria per il fissaggio, i tagli, le eventuali opere murarie saranno compensate a parte.
13168 | 24.06.010* | 001 | In abete spessore fino a cm 2,50 | m² | 25.26 | 0.84 | 11.7476
13169 | 24.06.010* | 002 | In abete spessore da cm. 2,51 a cm 5,00 | m² | 34.9 | 1.15 | 12.1525
13170 | 24.06.011* |  | Posa in opera, a secco, di pianellato per coperture o solai di piano. Posa in opera, a secco, di pianellato per coperture o solai di piano proveniente dallo smontaggio e di eventuale integrazione da eseguire a qualsiasi altezza, compresi i tagli. È esclusa la fornitura del materiale di integrazione, valutata a parte. | m² | 12.41 | 0.41 | 9.5856
13171 | 24.06.012* |  | Sovrapprezzo per sigillatura e stuccatura di pianellato per coperture o solai di piano. Sovrapprezzo per sigillatura e stuccatura di pianellato per coperture o solai di piano eseguita con malta di calce a basso contenuto di argilla. Compreso l'onere per la pulizia da eseguire con spazzole di saggina e/o raschietti. | m² | 10.15 | 0.34 | 7.857
13172 | 24.06.013* |  | Fornitura a piè d'opera di pianellato. Fornitura a piè d'opera di pianellato ad integrazione delle parti mancanti.
13173 | 24.06.013* | 001 | Pianellato nuovo da 12,5 x 25,0 | cad | 0.74 | 0.03
13174 | 24.06.013* | 002 | Pianellato nuovo da 15,0 x 30,0 | cad | 1.28 | 0.04
13175 | 24.06.013* | 003 | Pianellato di recupero misura media 15,0 x 30,0 | cad | 1.66 | 0.06
13176 | 24.06.014* |  | Fornitura e posa in opera a secco di pianellato per coperture e solai di piano. Fornitura e posa in opera a secco, di pianellato da eseguire a qualsiasi altezza per coperture e solai di piano, compresa la sigillatura con malta di calce idraulica con basso contenuto di argilla, i tagli, gli sfridi e le opere murarie in corrispondenza degli appoggi.
13177 | 24.06.014* | 001 | Pianellato nuovo da 12,5 x 25,0 | m² | 35.88 | 1.19 | 9.5856
13178 | 24.06.014* | 002 | Pianellato nuovo da 15,0 x 30,0 | m² | 40.44 | 1.34 | 9.5856
13179 | 24.06.014* | 003 | Pianellato di recupero misura media 15,0 x 30,0 | m² | 57.33 | 1.89 | 10.3954
13180 | 24.06.015* |  | Ripassatura del solo manto di coppi da eseguirsi anche a tratti. Ripassatura del solo manto di coppi, da eseguirsi anche a tratti, consistente nella rimozione, pulitura e verifica degli stessi, la spazzolatura del piano di posa sottostante, la formazione del nuovo manto compreso l’allettamento e la posa in opera del materiale da integrare, la cui fornitura sarà considerata a parte. | m² | 58.47 | 1.93 | 41.904
13181 | 24.06.016* |  | Posa in opera del solo manto di copertura con coppi provenienti dallo smontaggio nell'ambito del cantiere. Posa in opera del solo manto di copertura con coppi provenienti dallo smontaggio nell'ambito dello stesso cantiere, ed eventuale integrazione di materiale da pagarsi a parte. Compreso l’allettamento dei colmi e dei coppi in tutte le file. | m² | 38.08 | 1.26 | 26.67
13182 | 24.06.017* |  | Sovrapprezzo alla posa in opera di coppi su superfice curva, abside o tiburio. Sovrapprezzo per la posa in opera di coppi su superfice curva, abside o tiburio. | m² | 19.68 | 0.65 | 15.24
13183 | 24.06.018* |  | Fornitura a piè d'opera di coppi. Fornitura a piè d'opera di coppi ad integrazione delle parti mancanti.
13184 | 24.06.018* | 001 | Di recupero | cad | 1.01 | 0.03
13185 | 24.06.018* | 002 | Nuovi | cad | 0.55 | 0.02
13186 | 24.06.019 |  | Formazione di ventaglia. Formazione di ventaglia costituita da mensole poste ad un interasse di cm.30 di media, compreso un mezzo murale da cm 4x8 posto longitudinalmente nella parte più aggettante delle mensole, compresi inoltre tagli, sfridi, chioderia ed il maggior onere per il prolungamento delle mensole medesime all'interno dei muri. La misurazione sarà considerata per l'effettiva sporgenza.
13187 | 24.06.019 | 001 | Mensole in abete di sezione 4x8 con pianellato stuccato (pianelle vecchie di recupero provenienti da altri cantieri 15,0x30,0) | m² | 115.6793 | 3.3836
13188 | 24.06.019 | 002 | Mensole in abete di sezione 4x8 con tavolato da 2,5 cm | m² | 63.3965 | 1.8518
13189 | 24.06.020 |  | Restauro di ventaglia. Restauro di ventaglia costituita da mensole poste ad un interasse di cm.30 di media, compreso un mezzo murale da cm 4x8 posto longitudinalmente nella parte più aggettante delle mensole, compresi inoltre tagli, sfridi, chioderia ed il maggior onere per il prolungamento delle mensole medesime all'interno dei muri. L'integrazione è considerata fino ad un max del 30% di ogni singolo materiale. La misurazione sarà considerata per l'effettiva sporgenza.
13190 | 24.06.020 | 001 | Mensole in abete di sezione 4x8 con pianellato stuccato (pianelle vecchie di recupero provenienti da altri cantieri 15,0x30,0) | m² | 59.4207 | 1.7345
13191 | 24.06.020 | 002 | Mensole in abete di sezione 4x8 con tavolato da 2,5 cm | m² | 40.7159 | 1.1885
13192 | 24.07 |  | Intonaci
13193 | 24.07.001* |  | Formazione di intonaco a calce formato da un primo strato di arriccio. Intonaco a calce formato da un primo strato di arriccio, tirato in piano con regolo e frattazzo lungo, rifinito con il secondo strato di malta finissima, lisciata con frattazzo metallico o con pezza, eseguito su superfici piane o curve seguendo l'andamento naturale della muratura evitando l'uso di poste o guide, compreso l'onere per la formazione di spigoli, angoli, smussi, raccordi, etc.
13194 | 24.07.001* | 001 | Spessore sino a cm 1 per superfici verticali | m² | 21.79 | 0.72 | 15.714
13195 | 24.07.001* | 002 | Spessore sino a cm 1 per soffitti in piano | m² | 27.4 | 0.91 | 20.0616
13196 | 24.07.001* | 003 | Spessore sino a cm 1 per soffitti voltati. Il computo della superficie verrà effettuato considerando la stessa in proiezione orizzontale aumentata come segue: - Del 30% per volte a sesto ribassato di qualsiasi tipo; - Del 50% per le volte a tuttosesto di qualsiasi tipo. | m² | 31.94 | 1.06 | 23.571
13197 | 24.07.002* |  | Formazione di intonaco a calce formato da un primo strato di rinzaffo. Intonaco a calce formato da un primo strato di rinzaffo, un secondo strato di arriccio, tirato in piano con regolo e frattazzo lungo, rifinito con un terzo strato di malta finissima, lisciata con frattazzo metallico o con pezza, eseguito su superfici piane o curve seguendo l'andamento naturale della muratura evitando l'uso di poste o guide, compreso l'onere per la formazione di spigoli, angoli, smussi, raccordi, etc.
13198 | 24.07.002* | 001 | Spessore sino a cm 3 per superfici verticali | m² | 33.69 | 1.11 | 22.6806
13199 | 24.07.002* | 002 | Spessore sino a cm 3 per soffitti in piano | m² | 41.62 | 1.38 | 28.809
13200 | 24.07.002* | 003 | Spessore sino a cm 3 per soffitti voltati. Il computo della superficie verrà effettuato considerando la stessa in proiezione orizzontale aumentata come segue: - Del 30% per volte a sesto ribassato di qualsiasi tipo; - Del 50% per le volte a tuttosesto di qualsiasi tipo. | m² | 47.76 | 1.58 | 33.5615
13201 | 24.07.003* |  | Sovrapprezzo alla formazione di intonaco a calce per spessori superiori a cm 3
13202 | 24.07.003* | 001 | Per ogni cm in più per pareti verticali | m² | 11.18 | 0.37 | 7.5427
13203 | 24.07.003* | 002 | Per ogni cm in più per soffitti in piano | m² | 13.86 | 0.46 | 9.5856
13204 | 24.07.003* | 003 | Per ogni cm in più per soffitti voltati. Il computo della superficie verrà effettuato considerando la stessa in proiezione orizzontale aumentata come segue: - Del 30% per volte a sesto ribassato di qualsiasi tipo; - Del 50% per le volte a tuttosesto di qualsiasi tipo | m² | 15.93 | 0.53 | 11.1951
13205 | 24.07.004* |  | Formazione di intonaco a calce costituito da rinzaffo di malta di calce con superficie finita a frattazzo. Formazione di intonaco a calce eseguito su superfici piane o curve costituito da rinzaffo di malta di calce con superficie finita a frattazzo, seguendo l'andamento naturale della muratura evitando l'uso di poste o guide, compreso l'onere per la formazione di spigoli, angoli, smussi, raccordi, etc. Sono escluse le scarniture delle connessure
13206 | 24.07.004* | 001 | Per riprese fino a cm 3 di spessore su superfici verticali | m² | 38.24 | 1.26 | 26.19
13207 | 24.07.004* | 002 | Per riprese fino a cm 3 di spessore su solai in piano | m² | 45.55 | 1.51 | 31.8329
13208 | 24.07.004* | 003 | Per riprese fino a cm 3 di spessore su soffitti voltati. Il computo della superficie verrà effettuato considerando la stessa in proiezione orizzontale aumentata come segue: - Del 30% per volte a sesto ribassato di qualsiasi tipo; - Del 50% per le volte a tuttosesto di qualsiasi tipo | m² | 53.44 | 1.77 | 37.9376
13209 | 24.07.005* |  | Formazione di intonaco deumidificante. Formazione di intonaco deumidificante su pareti verticali, costituito da strato di rinzaffo, secondo le indicazioni riportate nella scheda tecnica del prodotto, la messa in opera può avvenire a cazzuola o con intonacatrice con spessore massimo di 10 mm per mano. Per spessori superiori la posa deve essere realizzata in più strati, avendo cura di attendere l'asciugatura dello strato precedente prima di applicare il successivo. Se il fondo presenta notevoli irregolarità dovranno essere inseriti, nelle cavità, cocci di mattoni o frammenti di pietra e attendere l'indurimento della malta prima dell'applicazione dello strato successivo. Intonaco deumidificante dello spessore sino a cm 2,5, compreso l'onere per la formazione di colletta di finitura con materiale a basso contenuto di sali idrosolubili, elevata qualità estetica e buona resistenza ai cicli di gelo e disgelo. E' escluso il preventivo trattamento protettivo antisale, da compensarsi a parte | m² | 101.51 | 3.35 | 47.142
13210 | 24.07.006* |  | Sovrapprezzo per formazione di intonaco deumidificante su pareti verticali, per ogni cm superiore a 2,5 | m² | 28.56 | 0.94 | 11.6283
13211 | 24.07.007* |  | Realizzazione di intonaco termoisolante (cappotto). Realizzazione di intonaco termoisolante (cappotto) per interni ed esterni con caratteristiche deumidificanti e fonoassorbenti, eseguito mediante premiscelato a base di sughero, argilla, polveri diatomeiche. Caratteristiche minime richieste: Conducibilità termica Lambda = 0,083 W/m.K, Permeabilità al vapore acqueo µ = 5, Reazione al fuoco Classe 1. Sono comprese tutte le preparazioni del supporto e quanto altro occorre per dare l'opera finita a perfetta regola d'arte. Applicato su qualsiasi tipo di parete per uno spessore di cm. 3,00.
13212 | 24.07.007* | 001 | Con applicazione di premiscelato a base di sughero, argilla, polveri diatomeiche, di stucco microporoso e di strato finale con stucco colorato traspirante ed idrorepellente. | m² | 63.45 | 2.1 | 30.1851
13213 | 24.07.007* | 002 | Con applicazione del solo premiscelato a base di sughero, argilla, polveri diatomeiche. | m² | 36.33 | 1.2 | 15.7255
13214 | 24.07.008* |  | Stucco in polvere microporoso. Stucco in polvere microporoso per interni ed esterni, composto da leganti idraulici, cariche minerali di aragonite e additivi da applicare a fratazzo o meccanicamente su intonaci di quasiasi tipo. | m² | 12.95 | 0.43 | 6.9488
13215 | 24.07.009* |  | Stucco colorato per esterni traspirante ed idrorepellente. Stucco per esterni in pasta colorato, pronto all'uso, a base di silicati, arenaria calcarea e pigmenti naturali, traspirante ed idrorepellente, applicabile a fratazzo su intonaci di ogni tipo. | m² | 15.15 | 0.5 | 8.2722
13216 | 24.08 |  | Pavimenti, gradini e soglie
13217 | 24.08.001* |  | Posa in opera di pavimenti in pietra. Posa in opera di pavimenti in pietra proveniente dallo smontaggio e di eventuale integrazione, disposti secondo disegni tradizionali; compresa la messa in opera su letto di malta di calce idraulica a basso contenuto di argilla, la stuccatura delle connesure con malta di calce con eventuale aggiunta di pigmenti colorati, i tagli, lo sfrido, il calo a basso del materiale, gli scarriolamenti a mano sino ai punti di carico, trasporto e scarico delle macerie alla pubblica discarica. Sono escluse la fornitura del materiale di integrazione e la formazione del letto di malta di calce
13218 | 24.08.001* | 001 | Disposti a correre | m² | 52.87 | 1.75 | 39.47
13219 | 24.08.001* | 002 | Disposti a spina di pesce in diagonale | m² | 57.97 | 1.92 | 43.417
13220 | 24.08.002* |  | Fornitura a piè d'opera di pietra grezza. Fornitura a piè d'opera di pietra ad integrazione delle parti mancanti.
13221 | 24.08.002* | 001 | Travertino, Trani o Corniola fino a cm 2 | m² | 65.55 | 2.17
13222 | 24.08.002* | 002 | Travertino, Trani o Corniola fino a cm 4 | m² | 116.53 | 3.85
13223 | 24.08.002* | 003 | Travertino, Trani o Corniola fino a cm 6 | m² | 167.52 | 5.53
13224 | 24.08.002* | 004 | Pietra serena fino a cm. 2 | m² | 74.29 | 2.45
13225 | 24.08.002* | 005 | Pietra serena fino a cm. 4 | m² | 131.11 | 4.33
13226 | 24.08.002* | 006 | Pietra serena fino a cm. 6 | m² | 189.37 | 6.25
13227 | 24.08.002* | 007 | Pietra arenaria fino a cm. 2 | m² | 88.86 | 2.94
13228 | 24.08.002* | 008 | Pietra arenaria fino a cm. 4 | m² | 152.94 | 5.05
13229 | 24.08.002* | 009 | Pietra arenaria fino a cm. 6 | m² | 218.5 | 7.22
13230 | 24.08.003* |  | Fornitura e posa in opera di pavimenti in pietra. Fornitura e posa in opera di pavimenti in pietra disposti secondo disegni tradizionali; compresa la messa in opera su letto di malta di calce idraulica a basso contenuto di argilla, la stuccatura delle connesure con malta di calce, i tagli, lo sfrido, il calo a basso del materiale, gli scarriolamenti a mano sino ai punti di carico, trasporto e scarico delle macerie alla pubblica discarica. E' escluso l'onere per la formazione del letto di malta di calce
13231 | 24.08.003* | 001 | Travertino, Trani o Corniola fino a cm. 2 a correre | m² | 124.97 | 4.13 | 39.47
13232 | 24.08.003* | 002 | Travertino, Trani o Corniola fino a cm. 2 a spina di pesce in diagonale | m² | 130.06 | 4.3 | 43.417
13233 | 24.08.003* | 003 | Pietra serena fino a cm. 2 a correre | m² | 134.6 | 4.45 | 39.47
13234 | 24.08.003* | 004 | Pietra serena fino a cm. 2 a spina di pesce in diagonale | m² | 139.69 | 4.61 | 43.417
13235 | 24.08.003* | 005 | Pietra arenaria fino a cm. 2 a correre | m² | 150.6 | 4.97 | 39.47
13236 | 24.08.003* | 006 | Pietra arenaria fino a cm. 2 a spina di pesce in diagonale | m² | 155.71 | 5.14 | 43.417
13237 | 24.08.004* |  | Posa in opera di pavimenti in cotto. Posa in opera di pavimenti in cotto proveniente dallo smontaggio e di eventuale integrazione, disposti secondo disegni tradizionali; compresa la messa in opera su letto di malta di calce idraulica a basso contenuto di argilla, la stuccatura delle connesure con malta di calce, i tagli, lo sfrido, il calo a basso del materiale, gli scarriolamenti a mano sino ai punti di carico, trasporto e scarico delle macerie alla pubblica discarica. Sono escluse la fornitura del materiale di integrazione e la formazione del letto di malta di calce
13238 | 24.08.004* | 001 | Con elementi montati di costa a correre | m² | 82.35 | 2.72 | 60.96
13239 | 24.08.004* | 002 | Con elementi montati di costa a spina di pesce in diagonale | m² | 102.03 | 3.37 | 76.2
13240 | 24.08.004* | 003 | Con elementi montati in piano a correre | m² | 46.19 | 1.53 | 34.29
13241 | 24.08.004* | 004 | Con elementi montati in piano a spina di pesce in diagonale | m² | 56.02 | 1.85 | 41.91
13242 | 24.08.005* |  | Fornitura a piè d'opera di elementi in cotto per formazione di pavimenti montati di costa.
13243 | 24.08.005* | 001 | Mattone vecchio di recupero dimensioni 7,0x30,0x 5,5 | cad | 1.33 | 0.05
13244 | 24.08.005* | 002 | Mattone vecchio di recupero dimensioni 15,0x30,0x 5,5 | cad | 2.1 | 0.07
13245 | 24.08.006* |  | Fornitura a piè d'opera di elementi in cotto. Fornitura a piè d'opera di elementi in cotto ad integrazione delle parti mancanti dello spessore di cm 3.
13246 | 24.08.006* | 001 | Tipo a mano di forma rettangolare dimensioni max 12,5x25,0 | cad | 1.07 | 0.04
13247 | 24.08.006* | 002 | Tipo a mano di forma rettangolare dimensioni superiori a 12,5x25,0 fino a 16x32 | cad | 1.56 | 0.05
13248 | 24.08.006* | 003 | Tipo a mano di forma quadrata dimensioni max 20x20 | cad | 1.33 | 0.05
13249 | 24.08.006* | 004 | Tipo a mano di forma quadrata dimensioni superiori a 20,0x20,0 fino a 25x25 | cad | 2.11 | 0.07
13250 | 24.08.006* | 005 | Tipo a mano di forma quadrata dimensioni superiori a 25,0x25,0 fino a 30x30 | cad | 3.05 | 0.1
13251 | 24.08.006* | 006 | Fatti a mano di forma rettangolare dimensioni max 12,5x25,0 | cad | 1.67 | 0.06
13252 | 24.08.006* | 007 | Fatti a mano di forma rettangolare dimensioni superiori a 12,5x25,0 fino a 16x32 | cad | 2.74 | 0.09
13253 | 24.08.006* | 008 | Fatti a mano di forma quadrata dimensioni max 20x20 | cad | 2.13 | 0.07
13254 | 24.08.006* | 009 | Fatti a mano di forma quadrata dimensioni superiori a 20,0x20,0 fino a 25x25 | cad | 3.34 | 0.11
13255 | 24.08.006* | 010 | Fatti a mano di forma quadrata dimensioni superiori a 25,0x25,0 fino a 30x30 | cad | 4.79 | 0.16
13256 | 24.08.007* |  | Fornitura e posa in opera di pavimenti in cotto. Fornitura e posa in opera di pavimenti in cotto disposti secondo disegni tradizionali; compresa la messa in opera su letto di malta di calce idraulica a basso contenuto di argilla, la stuccatura delle connesure con malta di calce, i tagli, lo sfrido, il calo a basso del materiale, gli scarriolamenti a mano sino ai punti di carico, trasporto e scarico delle macerie alla pubblica discarica.
13257 | 24.08.007* | 001 | Con elementi montati di costa a correre, con mattone vecchio di recupero dimensioni 7,0 x 30,0 x 5,5 | m² | 140.42 | 4.64 | 60.96
13258 | 24.08.007* | 002 | Con elementi montati di costa a correre, con mattone vecchio di recupero dimensioni 15,0 x 30,0 x 5,5 | m² | 128.49 | 4.24 | 60.96
13259 | 24.08.007* | 003 | Con elementi montati di costa a spina di pesce in diagonale, con mattone vecchio di recupero dimensioni 7,0 x 30,0 x 5,5 | m² | 160.09 | 5.29 | 76.2
13260 | 24.08.007* | 004 | Con elementi montati di costa a spina di pesce in diagonale, con mattone vecchio di recupero dimensioni 15,0 x 30,0 x 5,5 | m² | 148.17 | 4.89 | 76.2
13261 | 24.08.007* | 005 | Con elementi montati in piano a correre, tipo a mano di forma rettangolare dimensioni max 12,5x25,0 | m² | 80.38 | 2.66 | 34.29
13262 | 24.08.007* | 006 | Con elementi montati in piano a correre, tipo a mano di forma rettangolare dimensioni superiori a 12,5x25,0 fino a 16x32 | m² | 77.34 | 2.56 | 34.29
13263 | 24.08.007* | 007 | Con elementi montati in piano a correre, fatti a mano di forma rettangolare dimensioni max 12,5x25,0 | m² | 99.73 | 3.29 | 34.29
13264 | 24.08.007* | 008 | Con elementi montati in piano a correre, fatti a mano di forma rettangolare dimensioni superiori a 12,5x25,0 fino a 16x32 | m² | 101.01 | 3.34 | 34.29
13265 | 24.08.007* | 009 | Con elementi montati in piano a correre, tipo a mano di forma quadrata dimensioni max 20x20 | m² | 79.33 | 2.62 | 34.29
13266 | 24.08.007* | 010 | Con elementi montati in piano a correre, tipo a mano di forma quadrata dimensioni superiori a 20x20 e max 25x25 | m² | 79.96 | 2.64 | 34.29
13267 | 24.08.007* | 011 | Con elementi montati in piano a correre, tipo a mano di forma quadrata dimensioni superiori a 25x25 e max 30x30 | m² | 79.74 | 2.63 | 34.29
13268 | 24.08.007* | 012 | Con elementi montati in piano a correre, fatti a mano di forma quadrata dimensioni max 20x20 | m² | 99.61 | 3.29 | 34.29
13269 | 24.08.007* | 013 | Con elementi montati in piano a correre, fatti a mano di forma quadrata dimensioni superiori a 20x20 e max 25x25 | m² | 99.73 | 3.29 | 34.29
13270 | 24.08.007* | 014 | Con elementi montati in piano a correre, fatti a mano di forma quadrata dimensioni superiori a 25x25 e max 30x30 | m² | 98.86 | 3.27 | 34.29
13271 | 24.08.007* | 015 | Con elementi montati in piano a spina di pesce in diagonale, tipo a mano di forma rettangolare dimensioni max 12,5x25,0 | m² | 90.21 | 2.98 | 41.91
13272 | 24.08.007* | 016 | Con elementi montati in piano a spina di pesce in diagonale, tipo a mano di forma rettangolare dimensioni superiori a 12,5x25,0 fino a 16x32 | m² | 87.16 | 2.88 | 41.91
13273 | 24.08.007* | 017 | Con elementi montati in piano a spina di pesce in diagonale, fatti a mano di forma rettangolare dimensioni max 12,5x25,0 | m² | 109.56 | 3.62 | 41.91
13274 | 24.08.007* | 018 | Con elementi montati in piano a spina di pesce in diagonale, fatti a mano di forma rettangolare dimensioni superiori a 12,5x25,0 fino a 16x32 | m² | 110.85 | 3.66 | 41.91
13275 | 24.08.007* | 019 | Con elementi montati in piano in diagonale, tipo a mano di forma quadrata dimensioni max 20x20 | m² | 89.17 | 2.95 | 41.91
13276 | 24.08.007* | 020 | Con elementi montati in piano in diagonale, tipo a mano di forma quadrata dimensioni superiori a 20x20 e max 25x25 | m² | 89.79 | 2.97 | 41.91
13277 | 24.08.007* | 021 | Con elementi montati in piano in diagonale, tipo a mano di forma quadrata dimensioni superiori a 25x25 e max 30x30 | m² | 89.57 | 2.96 | 41.91
13278 | 24.08.007* | 022 | Con elementi montati in piano in diagonale, fatti a mano di forma quadrata dimensioni max 20x20 | m² | 109.44 | 3.62 | 41.91
13279 | 24.08.007* | 023 | Con elementi montati in piano in diagonale, fatti a mano di forma quadrata dimensioni superiori a 20x20 e max 25x25 | m² | 109.56 | 3.62 | 41.91
13280 | 24.08.007* | 024 | Con elementi montati in piano in diagonale, fatti a mano di forma quadrata dimensioni superiori a 25x25 e max 30x30 | m² | 108.69 | 3.59 | 41.91
13281 | 24.08.008* |  | Formazione di pavimento in cocciopesto spessore cm 4. Formazione di pavimentazione in cocciopesto dello spessore medio di cm 4, formato da mattoni macinati misti a malta di calce con aggiunta di cemento bianco e resina acrilica dati in opera, nonchè compresa la preparazione, il getto, lo spandimento e la battitura. | m² | 82.96 | 2.74 | 55.258
13282 | 24.08.009* |  | Posa in opera di gradini in pietra provenienti dallo smontaggio. Posa in opera di gradini (pedata e alzata) in pietra con materiale proveniente dallo smontaggio ed eventuali integrazioni. Compresa la messa in opera su letto di malta di calce idraulica a basso contenuto di argilla. E' esclusa la fornitura del materiale di integrazione che sarà valutata a parte. | m | 60.81 | 2.01 | 43.6326
13283 | 24.08.010* |  | Fornitura e posa in opera di gradini in pietra grezza. Fornitura e posa in opera di gradini in pietra costituiti da pedata (larghezza max di 30cm e spessore pietra fino a 4 cm) e alzata (altezza max di 15 cm e spessore della pietra fino a cm 2). Compresa la messa in opera su letto di malta di calce idraulica a basso contenuto di argilla.
13284 | 24.08.010* | 001 | In pietra travertino, trani o corniola a elementi singoli | m | 111.43 | 3.68 | 43.6326
13285 | 24.08.010* | 002 | In pietra serena a elementi singoli | m | 117.84 | 3.89 | 43.6326
13286 | 24.08.010* | 003 | In pietra arenaria a elementi singoli | m | 127.67 | 4.22 | 43.6326
13287 | 24.08.011* |  | Maggior onere per la lavorazione di gradini in pietra.
13288 | 24.08.011* | 001 | Levigati | m² | 19.07 | 0.63 | 14.8236
13289 | 24.08.011* | 002 | Bocciardati | m² | 40.98 | 1.35 | 31.8329
13290 | 24.08.011* | 003 | Martellinati | m² | 47.18 | 1.56 | 36.666
13291 | 24.08.011* | 004 | Formazione di toro fino allo spessore di cm 4 | m | 48.35 | 1.6 | 37.5564
13292 | 24.08.012* |  | Posa in opera di gradini in cotto provenienti dallo smontaggio. Posa in opera di gradini in cotto con materiale proveniente dallo smontaggio ed eventuali integrazioni. Compresa la messa in opera su letto di malta di calce idraulica a basso contenuto di argilla. E' esclusa la fornitura del materiale di integrazione che sarà valutata a parte. | m | 74.36 | 2.46 | 54.1141
13293 | 24.08.013* |  | Fornitura a piè d'opera di elementi in cotto per gradini. Fornitura a piè d'opera di elementi in cotto tipo a mano per gradini dello spessore fino a cm 4 e larghezza max 30 cm. | m | 77.65 | 2.57
13294 | 24.08.014* |  | Fornitura e posa in opera di gradini in cotto. Fornitura e posa in opera di gradini in cotto. Compresa la messa in opera su letto di malta di calce idraulica a basso contenuto di argilla.
13295 | 24.08.014* | 001 | In cotto tipo a mano (larghezza max 30 cm e spessore fino a cm 4) posti in piano | m | 155.89 | 5.15 | 54.1141
13296 | 24.08.014* | 002 | In cotto tipo a mano (larghezza max 30 cm e altezza max di cm 15) posto di costa | m | 94.88 | 3.13 | 53.571
13297 | 24.08.015* |  | Fornitura e posa in opera di pietra grezza per soglie di finestre. Fornitura e posa in opera di pietra grezza per formazione di soglie di finestre, compresi gli oneri relativi al tiro in alto e l'appoggio sul piano di lavoro. Nel prezzo è compreso la preparazione dell'alloggio per il successivo inserimento del nuovo elemento.
13298 | 24.08.015* | 001 | In pietra Travertino, Trani o Corniola dello spessore fino a cm 4 | m² | 296.21 | 9.78 | 137.8
13299 | 24.08.015* | 002 | In pietra serena dello spessore fino a cm 4. | m² | 310.77 | 10.26 | 137.8
13300 | 24.08.015* | 003 | In pietra arenaria dello spessore fino a cm 4 | m² | 332.61 | 10.98 | 137.8
13301 | 24.08.016* |  | Maggior onere per la lavorazione di soglie in pietra.
13302 | 24.08.016* | 001 | Gocciolatoio | m | 2.4 | 0.08 | 1.858
13303 | 24.08.016* | 002 | Listello | m | 10.21 | 0.34 | 7.9321
13304 | 24.08.017* |  | Fornitura e posa in opera di cotto tipo a mano per soglie di finestre. Fornitura e posa in opera di cotto tipo a mano dello spessore massimo di cm 5 per formazione di soglie di finestre, compresi gli oneri relativi al tiro in alto e l'appoggio sul piano di lavoro. Nel prezzo è compreso la preparazione dell'alloggio per il successivo inserimento del nuovo elemento. | m² | 219.44 | 7.25 | 137.8
13305 | 24.09 |  | Opere da lattoniere
13306 | 24.09.001* |  | Fornitura e posa in opera di canali in rame. Fornitura e posa in opera di canali di gronda in rame dello sviluppo variabile e dello spessore fino a 6/10 mm comprese le graffature e saldature, mensole di sostegno in piatto di rame (no stampate), legate con filo di rame.
13307 | 24.09.001* | 001 | Canali dello sviluppo di cm 28 | m | 63.62 | 2.1 | 29.5951
13308 | 24.09.001* | 002 | Canali dello sviluppo di cm 33 | m | 68.38 | 2.26 | 30.5376
13309 | 24.09.002* |  | Fornitura e posa in opera di discendenti pluviali in rame. Fornitura e posa in opera di discendenti pluviali in rame del diametro variabile e dello spessore fino a 6/10 mm, comprese le grappe in rame.
13310 | 24.09.002* | 001 | Discendenti del diametro di cm 8 | m | 58.8 | 1.94 | 23.8195
13311 | 24.09.002* | 002 | Discendenti del diametro di cm 10 | m | 64.86 | 2.14 | 23.8195
13312 | 24.09.003* |  | Posa in opera di canali in rame. Posa in opera di canali di gronda in rame dello sviluppo variabile e dello spessore fino a 6/10 mm comprese le graffature e saldature, mensole di sostegno in piatto di rame (no stampate), legate con filo di rame. | m | 36.12 | 1.19 | 23.8195
13313 | 24.09.004* |  | Posa in opera di discendenti in rame. Posa in opera di discendenti pluviali in rame del diametro variabile e dello spessore fino a 6/10 mm, comprese le grappe in rame. | m | 26.88 | 0.89 | 19.4434
13314 | 24.09.005* |  | Fornitura e posa in opera di imbuto in rame per raccordo di canali di gronda e discendenti. Fornitura e posa in opera di imbuto per la raccolta delle acque provenienti da converse o discendenti in lamiera di rame da 6/10 del diametro massimo di cm 30, compresi i tagli, piegature,saldature, staffe in rame di sostegno. | cad | 95.52 | 3.16 | 52.38
13315 | 24.09.006* |  | Fornitura e posa in opera di conversa di rame dello spessore fino a 6/10 mm. Fornitura e posa in opera di conversa di rame dello spessore fino a 6/10 mm per compluvi profili semplice chiodati nel bordo di sommità con chiodi di rame, comprese le graffature per l'unione delle lastre, la formazione del bordo rialzato di almeno cm 1 alle estremità longitudinali, i tagli, lo sfrido e le saldature. | m² | 120.81 | 3.99 | 10.476
13316 | 24.09.007* |  | Fornitura e posa in opera di terminale in ghisa, dell'altezza di m 1,00. Fornitura e posa in opera di terminale in ghisa, dell'altezza di m 1,00, compresi i pezzi speciali.
13317 | 24.09.007* | 001 | Diametro di cm 8 | cad | 105.66 | 3.49 | 52.38
13318 | 24.09.007* | 002 | Diametro di cm 10 | cad | 112.32 | 3.71 | 52.38
13319 | 24.09.008* |  | Posa in opera di terminale in ghisa, dell'altezza di m 1,00. Posa in opera di terminale in ghisa, dell'altezza di m 1,00, diametro variabile, compresi i pezzi speciali. | cad | 67.41 | 2.23 | 52.38
13320 | 24.09.009* |  | Maggior onere per esecuzione di canali di gronda in curva dello sviluppo fino a cm 33. | m | 40.99 | 1.35 | 23.8195
13321 | 24.10 |  | Strutture metalliche
13322 | 24.10.001* |  | Fornitura e posa in opera in appoggio di profilati in ferro (IPE-IPN-U). Fornitura e posa in opera di profilati metallici di qualsiasi forma, sezione e dimensione, per formazione di elementi strutturali o di consolidamento quali putrelle IPE, IPN e U, poste in appoggio, nonché cordolo metallico realizzato con piatto posto alla sommità del muro. Compreso l'onere per i fori, le saldature o bulloneria secondo le indicazioni fornite dalla direzione lavori e per il sollevamento in quota. Sono escluse le opere murarie e le strutture composte quali capriate ecc. | kg | 5.25 | 0.17 | 3.5615
13323 | 24.10.002* |  | Fornitura e posa in opera in aderenza di profilati in ferro (IPE-IPN-U). Fornitura e posa in opera di profilati metallici di qualsiasi forma, sezione e dimensione, per formazione di elementi strutturali o di consolidamento quali putrelle IPE, IPN e U, poste in aderenza, nonché cordolo metallico realizzato a traliccio posto alla sommità del muro. Compreso l'onere per i fori, le saldature o bulloneria secondo le indicazioni fornite dalla direzione lavori e per il sollevamento in quota. Sono escluse le opere murarie e le strutture composte quali capriate ecc. | kg | 5.8 | 0.19 | 3.9664
13324 | 24.10.003* |  | Fornitura e posa in opera di ferro lavorato di qualsiasi forma e sezione. Fornitura e posa in opera di ferro lavorato di qualsiasi forma, sezione e dimensione per formazione di elementi strutturali o di consolidamento quali tiranti, manicotti, piastre di ancoraggio tiranti, capochiave, fazzoletti, scatole e capriate; compreso l'onere per fori, sagomature, piegature, filettature, saldature, bulloneria di qualsiasi forma e tipo ed i vari adattamenti necessari sul posto; sono escluse da questa voce tutte le opere relative a ringhiere, scale, cancellate, infissi di porte e finestre. Sono escluse le opere murarie. | kg | 8.87 | 0.29 | 6.1284
13325 | 24.10.004* |  | Ferro lavorato di qualsiasi forma per ringhiere, cancellate, scale etc. Ferro lavorato di qualsiasi forma, sezione e dimensione, per ringhiere, cancellate, scale e infissi, compreso l'onere per tagli, piegature, sagomature, filettature, saldature, la ferramenta di tenuta e chiusura necessaria. Sono escluse le opere murarie. | kg | 12.14 | 0.4 | 8.7474
13326 | 24.10.005* |  | Restauro di inferriate in ferro. Restauro di inferriate in ferro, compreso l'onere della verifica delle parti inserite nella muratura; l'eventuale taglio delle parti ammalorate o non adeguatamente inserite nella stessa; le integrazioni da realizzare con materiale analogo a quello esistente per forma, sezione e caratteristiche; la saldatura per ricomporre la continuità della barra sino all'interno della muratura; la pulizia dei fori di ancoraggio, nonché il colo di piombo o di resina per il fissaggio delle barre stesse alla muratura; la cartavetratura e il trattamento con convertitore di ruggine e successiva verniciatura. Sono escluse le opere murarie. La misurazione verrà effettuata considerando l'intera superficie dell'inferriata. | m² | 134 | 4.43 | 94.284
13327 | 24.10.006* |  | Fornitura e posa in opera di armature. Fornitura e posa in opera di armature per cuciture armate e opere strutturali compreso ogni onere per tagli, sfridi e adattamenti in sito.
13328 | 24.10.006* | 001 | Acciaio inox | kg | 20.66 | 0.68 | 6.1284
13329 | 24.10.006* | 002 | Acciaio inox filettato | kg | 21.02 | 0.7 | 6.1284
13330 | 24.10.006* | 003 | Barre in vetroresina diametro max 16 mm | m | 16.52 | 0.55 | 6.1284
13331 | 24.10.006* | 004 | Barre in ottone | kg | 48.53 | 1.6 | 6.1284
13332 | 24.10.006* | 005 | Trecce di rame di sezione di 50 mm² | m | 15.44 | 0.51 | 6.1284
13333 | 24.10.006* | 006 | Barre di rame diametro 8 mm | m | 14.81 | 0.49 | 6.1284
13334 | 24.10.006* | 007 | Rete in fibra di vetro del peso di 430g/m² | m² | 24.89 | 0.82 | 13.2522
13335 | 24.10.006* | 008 | Rete estrusa in prolipopilene | m² | 7.56 | 0.25 | 4.3476
13336 | 24.10.007* |  | Fornitura e posa in opera di acciaio inox per cordolo metallico realizzato con piatto. Fornitura e posa in opera di acciaio inox per cordolo metallico realizzato con piatto posto alla sommità del muro. Compreso l'onere per i fori, le saldature o bulloneria secondo le indicazioni fornite dalla direzione lavori e per il sollevamento in quota. Sono escluse le opere murarie. | kg | 10.76 | 0.36 | 2.619
13337 | 24.10.008* |  | Fornitura e posa in opera di acciaio inox per cordolo metallico realizzato a traliccio. Fornitura e posa in opera di acciaio inox per cordolo metallico realizzato a traliccio posto alla sommità del muro. Compreso l'onere per i fori, le saldature o bulloneria secondo le indicazioni fornite dalla direzione lavori e per il sollevamento in quota. Sono escluse le opere murarie. | kg | 16.34 | 0.54 | 3.5094
13338 | 24.11 |  | Strutture voltate
13339 | 24.11.001* |  | Formazione di volte a botte con mattoni posti in piano. Formazione di volte a botte con mattoni posti in piano, legati internamente con malta di calce idraulica con basso contenuto di argilla, compreso il maggior onere del taglio a forza per gli appoggi nelle muratura esistente, escluse le opere provvisionali per la costruzione della volta stessa. La misurazione verrà effettuata considerando la superficie effettiva dell'intradosso.
13340 | 24.11.001* | 001 | Con mattoni di recupero nell'ambito dello stesso cantiere | m² | 76.71 | 2.53 | 57.15
13341 | 24.11.001* | 002 | Con mattoni di recupero o fatti a mano forniti dall'impresa | m² | 127.88 | 4.22 | 57.15
13342 | 24.11.001* | 003 | Con mattoni tipo a mano | m² | 109.86 | 3.63 | 57.15
13343 | 24.11.001* | 004 | Con mattoni a macchina | m² | 92.28 | 3.05 | 60.96
13344 | 24.11.002* |  | Formazione di volte a crociera con mattoni posti in piano. Formazione di volte a crociera con mattoni posti in piano, legati internamente con malta di calce idraulica con basso contenuto di argilla, compreso il maggior onere del taglio a forza per gli appoggi nelle muratura esistente, escluse le opere provvisionali per la costruzione della volta stessa. La misurazione verrà effettuata considerando la superficie effettiva dell'intradosso.
13345 | 24.11.002* | 001 | Con mattoni di recupero nell'ambito dello stesso cantiere | m² | 120.99 | 4 | 91.44
13346 | 24.11.002* | 002 | Con mattoni di recupero o fatti a mano forniti dall'impresa | m² | 178.29 | 5.89 | 91.44
13347 | 24.11.002* | 003 | Con mattoni tipo a mano | m² | 158.1 | 5.22 | 91.44
13348 | 24.11.002* | 004 | Con mattoni a macchina | m² | 140.91 | 4.65 | 99.06
13349 | 24.11.003* |  | Formazione di volte a botte - spessore ad una testa. Formazione di volte a botte con mattoni posti ad una testa, legati internamente con malta di calce idraulica con basso contenuto di argilla, compreso il maggior onere del taglio a forza per gli appoggi nelle muratura esistente, escluse le opere provvisionali per la costruzione della volta stessa. La misurazione verrà effettuata considerando la superficie effettiva dell'intradosso.
13350 | 24.11.003* | 001 | Con mattoni di recupero nell'ambito dello stesso cantiere | m² | 133.75 | 4.42 | 99.06
13351 | 24.11.003* | 002 | Con mattoni di recupero o fatti a mano forniti dall'impresa | m² | 252.43 | 8.34 | 99.06
13352 | 24.11.003* | 003 | Con mattoni tipo a mano | m² | 210.63 | 6.96 | 99.06
13353 | 24.11.003* | 004 | Con mattoni a macchina | m² | 163.74 | 5.41 | 106.68
13354 | 24.11.004* |  | Formazione di volte a crociera - spessore ad una testa. Formazione di volte a crociera con mattoni posti ad una testa, legati internamente con malta di calce idraulica con basso contenuto di argilla, compreso il maggior onere del taglio a forza per gli appoggi nelle muratura esistente, escluse le opere provvisionali per la costruzione della volta stessa. La misurazione verrà effettuata considerando la superficie effettiva dell'intradosso.
13355 | 24.11.004* | 001 | Con mattoni di recupero nell'ambito dello stesso cantiere | m² | 163.27 | 5.39 | 121.92
13356 | 24.11.004* | 002 | Con mattoni di recupero o fatti a mano forniti dall'impresa | m² | 281.95 | 9.31 | 121.92
13357 | 24.11.004* | 003 | Con mattoni tipo a mano | m² | 240.15 | 7.93 | 121.92
13358 | 24.11.004* | 004 | Con mattoni a macchina | m² | 193.26 | 6.38 | 129.54
13359 | 24.11.005* |  | Formazione di volte a botte - spessore a due teste. Formazione di volte a botte con mattoni di spessore a due teste, legati internamente con malta di calce idraulica con basso contenuto di argilla, compreso il maggior onere del taglio a forza per gli appoggi nelle muratura esistente, escluse le opere provvisionali per la costruzione della volta stessa. La misurazione verrà effettuata considerando la superficie effettiva dell'intradosso.
13360 | 24.11.005* | 001 | Con mattoni di recupero nell'ambito dello stesso cantiere | m² | 237.97 | 7.86 | 175.26
13361 | 24.11.005* | 002 | Con mattoni di recupero o fatti a mano forniti dall'impresa | m² | 463.08 | 15.29 | 175.26
13362 | 24.11.005* | 003 | Con mattoni tipo a mano | m² | 383.8 | 12.68 | 175.26
13363 | 24.11.005* | 004 | Con mattoni a macchina | m² | 284.7 | 9.4 | 182.88
13364 | 24.11.006* |  | Formazione di volte a crociera - spessore a due teste. Formazione di volte a crociera con mattoni di spessore a due teste, legati internamente con malta di calce idraulica con basso contenuto di argilla, compreso il maggior onere del taglio a forza per gli appoggi nelle muratura esistente, escluse le opere provvisionali per la costruzione della volta stessa. La misurazione verrà effettuata considerando la superficie effettiva dell'intradosso.
13365 | 24.11.006* | 001 | Con mattoni di recupero nell'ambito dello stesso cantiere | m² | 267.5 | 8.83 | 198.12
13366 | 24.11.006* | 002 | Con mattoni di recupero o fatti a mano forniti dall'impresa | m² | 492.6 | 16.27 | 198.12
13367 | 24.11.006* | 003 | Con mattoni tipo a mano | m² | 413.33 | 13.65 | 198.12
13368 | 24.11.006* | 004 | Con mattoni a macchina | m² | 324.07 | 10.7 | 213.36
13369 | 24.11.007* |  | Formazione di volte in arelle escluso l'intonaco. Formazione di volte in arelle costituite da centinatura in legno realizzate con tavole in abete dello spessore di cm 2,5 accoppiate fino a tre strati e sagomati secondo l'andamento della volta posti ad un interasse di 1m circa, tambocciatura per il collegamento delle centine con murali fino a 8x8 cm posti ad un interasse di circa cm 40; fornitura ed applicazione di arelle fissate alle centine e alla tambocciatura con chiodi e filo zincato, compreso la chioderia e i fori, escluso il taglio a forza di muratura per l'incastro e l'intonaco. La misurazione verrà effettuata considerando la superficie effettiva dell'intradosso.
13370 | 24.11.007* | 001 | A botte di luce sino a m 5,00 escluse le unghiature | m² | 140.03 | 4.63 | 85.7335
13371 | 24.11.007* | 002 | A botte di luce da m 5,01 a m 10,00 escluse le unghiature | m² | 158.25 | 5.23 | 85.7335
13372 | 24.11.007* | 003 | A crociera di luce sino a m 5,00 | m² | 162.31 | 5.36
13373 | 24.11.007* | 004 | A crociera di luce da m 5,01 a m 10 | m² | 178.7 | 5.9
13374 | 24.12 |  | Tinteggiature e verniciature
13375 | 24.12.001* |  | Tinteggiatura a calce con fissativo. Tinteggiatura a latte di calce, data a pennello a due mani a colori di qualsiasi tonalità, a scelta della Direzione Lavori da eseguirsi su pareti orizzontali o verticali, rette o curve, compresa la preparazione del fondo mediante raschiatura e scartavetratura, compresa inoltre una mano di fissativo.
13376 | 24.12.001* | 001 | Sino a 5 m | m² | 11.94 | 0.4 | 6.9666
13377 | 24.12.001* | 002 | Da 5,01 a 12 m | m² | 14.22 | 0.47 | 8.7474
13378 | 24.12.001* | 003 | Da 12,01 a 20 m | m² | 16.43 | 0.54 | 10.476
13379 | 24.12.002* |  | Tinteggiatura a latte di calce su superfici modanate. Tinteggiatura a latte di calce da eseguirsi su superfici modanate, data a pennello a due mani a colori di qualsiasi tonalità, a scelta della Direzione Lavori da eseguirsi su pareti orizzontali o verticali, rette o curve, nonché in presenza di cornici, festoni, capitelli, basi, paraste, nicchie, lesene, mensole, statue, etc.;compresa la preparazione del fondo mediante raschiatura, scartavetratura, ripresa di piccoli tratti di intonaco e di cornici varie. La misurazione della tinteggiatura delle pareti, soffitti a volta di qualsiasi genere, cupole, catini di absidi, verrà considerata sulla proiezione dello sviluppo su piano parallelo alla parete tinteggiata senza tener conto del maggior sviluppo per aggetti o rientranze di riquadri, colonne isolate e aderenti alle pareti, cappelline etc. il cui aggetto o profondità non superi il m 1,60. Verranno detratte comunque le superfici di ingombro relative a quadri, altari, cori, decorazioni pittoriche, finestroni etc della superficie superiore a 6 m²
13380 | 24.12.002* | 001 | Sino a 5 m | m² | 15.29 | 0.51 | 9.5856
13381 | 24.12.002* | 002 | Da 5,01 a 12 m | m² | 18.1 | 0.6 | 12.2046
13382 | 24.12.002* | 003 | Da 12,01 a 20 m | m² | 21.1 | 0.7 | 14.523
13383 | 24.13 |  | Trattamenti
13384 | 24.13.001* |  | Idrolavaggio delle pianelle solo su un lato, provenienti dallo smontaggio. Idrolavaggio di un solo lato delle pianelle ancora idonee ad essere ricollocate in opera provenienti dallo smontaggio del tetto, da eseguire a terra, compreso ogni onere per mano d'opera, noleggio macchinari e materiali. | m² | 16.49 | 0.55 | 11.904
13385 | 24.13.002* |  | Applicazione di due mani di prodotto ignifugo su strutture lignee. Applicazione di due mani di prodotto ignifugo dato a pennellello su strutture lignee comprese le capriate. Detta applicazione dovrà essere estesa su tutte le superfici comprensivo di ogni onere e magistero per dare il lavoro finito. La misurazione verrà considerata secondo l'effettivo sviluppo della superficie trattata. | m² | 23.11 | 0.76 | 9.1286
13386 | 24.13.003* |  | Trattamento di tutte le parti in legno con prodotti antimuffa e antitarlo. Trattamento di tutte le parti in legno con prodotti antimuffa del tipo xilamon dato a due mani con pennello e eseguito mediante immersione in apposita vasca per la durata sufficiente alla completa inumidificazione, compreso ogni altro onere per dare il lavoro finito. La misurazione verrà effettuata secondo lo sviluppo di tutta la superficie trattata. | m² | 12.43 | 0.41 | 6.1284
13387 | 24.13.004* |  | Leggera idrosabbiatura su pareti verticali, orizzontali, rette o curve. Sabbiatura su pareti verticali o orizzontali, rette o curve, per murature di mattoni o di pietra, compreso il noleggio di macchinari occorrenti, fornitura di sabbia silicea o quarzifera, forza motrice, recupero di detta sabbia e quanto altro occorre per dare il lavoro finito | m² | 16.49 | 0.55 | 8.7474
13388 | 24.13.005* |  | Idrolavaggio di paramenti murari in pietra o mattoni. Idrolavaggio di paramenti murari di qualsiasi natura, in pietra o mattoni, retti o curvi, piani o inclinati, da eseguirsi con apposita apparecchiatura a qualsiasi altezza dal piano di campagna o dal pavimento, avendo cura di controllare la pressione di uscita dell'acqua in rapporto alla consistenza dei materiali in modo da evitare il danneggiamento degli stessi. detto lavaggio sarà effettuato preliminarmente alle operazioni di stuccatura dei paramenti, al fine di rimuovere i depositi di sporco ed eventuali porzioni di stuccatura incoerenti. | m² | 10.73 | 0.36 | 7.5564
13389 | 24.13.006 |  | Pretrattamento, lavaggio e trattamento finale di pavimento. Pretrattamento da eseguirsi precedentemente alla stuccatura del pavimento al fine di evitare la formazione di aloni o incrostazioni dovute alla posa in opera del pavimento stesso. Lavaggio con prodotti disincrostanti da eseguirsi con macchina monospazzola e con l'utilizzo di feltri specifici sino al raggiungimento della pulizia definitiva. trattamento della superficie con prodotti acrilici impregnanti ad acqua con spandicera a mano sino alla completa imbibizione. Trattamenti finale con prodotti acrilici di finitura ad acqua dato con spandi cera a mano sino a raggiungere una superficie più o meno lucida a seconda delle indicazioni fornite dalla Direzione Lavori. | m² | 25.59 | 0.7439
13390 | 24.13.007* |  | Preconsolidamento superficiale di paramenti in laterizio. Preconsolidamento superficiale di paramenti in laterizio da eseguirsi prima del lavaggio e del restauro del paramento stesso. Tale operazione dovrà essere effettuata mediante l'applicazione a pennello di prodotto consolidante del tipo silicato di etili per un assorbimento presunto di kg 0,35 al m² La misurazione verrà considerata vuoto per pieno, escluse le superfici superiori a m² 4,00. | m² | 14.77 | 0.49 | 6.1284
13391 | 24.13.008* |  | Trattamento protettivo di paramenti in pietra e/o laterizi. Trattamento protettivo di paramenti, da effettuarsi dopo il consolidamento, da eseguirsi a distanza di otto - dieci giorni dalla conclusione delle operazioni di preconsolidamento e consolidamento e dovrà essere effettuato mediante l'applicazione a pennello di idrorepellente a base di silicato di etile, silosani oligomeri o simili nella quantità di g 500 al m², in condizioni ambientali con temperature comprese tra i 5 e 25°C. Eventuali eccessi del prodotto dovranno essere eliminati con panno assorbente, leggermente imbevuto di alcool etilico, onde evitare la formazione di pellicole superficiali; è inoltre compreso il maggior onere per la protezione delle superfici trattate dalla pioggia e dall'insolazione, per la durata minima di 10 giorni, al fine di non pregiudicare il processo di asciugatura degli idrorepellenti. | m² | 15.32 | 0.51 | 6.1284
13392 | 24.13.009* |  | Consolidamento superficiale di paramenti in laterizio. Consolidamento superficiale di paramenti in laterizio precedentemente preconsolidato mediante l'applicazione di prodotto tipo silicato di etile da applicarsi a pennello, ripetendo l'operazione "bagnato su bagnato" fino a raggiungere il massimo grado di imbibizione fino a un assorbimento di kg 1,00, compreso l'onere ove necessario, per una seconda applicazione eseguita a distanza di tre o quattro giorni, compreso altresì il maggior onere per l'impregnazione, al fine di raggiungere la massima profondità possibile, mediante l'applicazione di impacchi mantenuti saturi di consolidante e tenuti in sito per 12 ore. La misurazione verrà considerata vuoto per pieno, ad esclusione delle superfici superiori a m² 4,00. | m² | 27.56 | 0.91 | 6.1284
13393 | 24.13.010* |  | Rivestimento impermeabilizzante liquido elastomerico bicomponente. Rivestimento impermeabilizzante (per superfici piane, balconi, terrazzi, coperture di laterocemento, legno e massetti termici) liquido elastomerico bicomponente, composto da resine sintetiche stirolo-acriliche a base acqua e cemento modificato catalizzante, applicabile a rullo, pennello o airless, in abbinamento ad una rete di fibra di vetro antigalleggiamento atta a migliorare la resistenza a trazione longitudinale e trasversale. Caratteristiche minime richieste: Resistenza ai raggi UV 400h senza evidenti variazioni; Resistenza a punzonamento N 68,7; Flessibilità agli sbalzi di temperatura da -20°C +50°; Impermeabilità fino ad una pressione di bar 0,6; Allungamento 337%. Sono comprese tutte le preparazioni del fondo, i risvolti e quanto altro occorre per dare l'opera finita a perfetta regola d'arte. La formazione del massetto è compensata a parte. | m² | 22.08 | 0.73 | 8.7474
13394 | 24.14 |  | Restauro di infissi
13395 | 24.14.001 |  | Restauro di infissi di finestre. Restauro di infissi di finestra in legno, da eseguirsi mediante il fissaggio delle parti staccate, il rifacimento delle parti mancanti, con materiale uguale a quello esistente, la revisione della ferramenta di tenuta e chiusura. È compreso il consolidamento del legno con resina, la pulitura del legno, la stuccatura, nonché la rimozione anche e fuoco della verniciatura non originaria. La fornitura del vetro sarà considerata a parte. Sono escluse le opere murarie. La misurazione minima m² 1,50. | m² | 307.1196 | 8.9372
13396 | 24.14.002 |  | Restauro di infissi di portoni in legno. Restauro di infissi di portone in legno, da eseguirsi mediante il fissaggio delle parti staccate, il rifacimento delle parti mancanti, con materiale uguale a quello esistente, la revisione della ferramenta di tenuta e chiusura. È compreso il consolidamento del legno con resina, la pulitura del legno, la stuccatura, una mano di vernice protettiva nonché la rimozione anche a fuoco della verniciatura non originaria. Sono escluse le opere murarie. | m² | 449.9388 | 13.1022
13397 | 24.14.003 |  | Restauro di infissi di porte in legno. Restauro di infissi di porte in legno, da eseguirsi mediante il fissaggio delle parti staccate, il rifacimento delle parti mancanti, con materiale uguale a quello esistente, la revisione della ferramenta di tenuta e chiusura. È compreso il consolidamento del legno con resina, la pulitura del legno, la stuccatura, una mano di vernice protettiva nonché la rimozione anche a fuoco della verniciatura non originaria. Sono escluse le opere murarie. | m² | 373.1724 | 10.8593
13398 | 24.14.004 |  | Restauro di persiane in legno. Restauro di persiane in legno eseguito mediante la sverniciatura e scartavetratura della vernice, nonché la tassellatura o sostituzione di tutte le parti mancanti, eseguita con materiale uguale a quello esistente, la stuccatura, la revisione, la sostituzione e l'intgrazionedi tutta la ferramenta di tenuta e chiusura. Sono escluse le opere murarie. Minima quadratura m² 1,50 | m² | 380.0628 | 11.0598
13399 | 24.14.005 |  | Restauro di sportelloni in legno. Restauro di sportelloni in legno eseguito mediante la sverniciatura e scartavetratura della vernice, nonché la tassellatura o sostituzione di tutte le parti mancanti, eseguita con materiale uguale a quello esistente, la stuccatura, la revisione, la sostituzione e l'intgrazionedi tutta la ferramenta di tenuta e chiusura. Sono escluse le opere murarie. Minima quadratura m² 1,50 | m² | 353.2032 | 10.2782
13400 | 24.15 |  | Scavi archeologici
13401 | 24.15.001* |  | Scavo stratigrafico. Scavo stratigrafico, con prezzo comprensivo delle seguenti operazioni e della fornitura di quanto occorente, come specificato dalle voci sotto elencate: impianto topografico su assi cartesiani, con relativa quadrettatura decimale da riportarsi sul terreno mediante picchetti metallici e cordino di nylon sulle aree prescelte per lo scavo, da raccordarsi eventualmente con la documentazione già esistente; scavo stratigrafico, da condursi per Unità Stratigrafiche ed eventualmente, all'interno di esse, per tagli artificiali, secondo le indicazioni della D.L., con attrezzi pesanti o minuti a sefconda delle necessità; documentazione di scavo, comprendente redazione di schede U.S., matrix progressivo, finale e con possibile messa in fase, relativi elenchi U.S. e relazione illustrativa, piante di fase, sezioni, pianta finale e quant'altro d'uso; documentazione fotografica in DIA e stampe a colori, con consegna di una copia completa con relativi negativi; pulitura preliminare, mediante lavaggio o altre metotologie, secondo indicazioni della D.L dei reparti mobili, loro cernita ed inventariamento preliminare per classi di materiali, ed immagazzinamento in cassette di plastica "tipo pesce", scatole di cartone, sacchetti di nylon, carta d'alluminio etc; trasporto mediante paiole e carriole a mano del terreno di risulta fino ai punti di raccolta; suo carico e trasporto mediante mezzi meccanici ed automezzi alla discarica; realizzazione di eventuali percorsi, puntellamenti, passerelle ed altri appalti per l'agibilità e la sicurezza del cantiere nonchè di eventuali protezioni provvisorie delle sree di scavo dalle intemperie; fornitura e messa in opera di protezioni a contatto con gli strati archeologici prima del riempimento, da realizzarsi con materiali e metodologie da concordare con la D.L; eventuale trasporto dei reperti mobili alle sedi della Soprintendenza
13402 | 24.15.001* | 001 | Eseguito da archeologo o tecnico specializzato | h | 38.74 | 1.28 | 30.1
13403 | 24.15.001* | 002 | Eseguito da operaio specializzato | h | 36.76 | 1.22 | 28.56
13404 | 24.15.001* | 003 | Eseguito da operaio qualificato | h | 34.19 | 1.13 | 26.56
13405 | 24.15.001* | 004 | Eseguito da operaio comune | h | 30.66 | 1.01 | 23.82
13406 | 25. |  | IMPIANTI DI ELEVAZIONE
13407 | 25.01 |  | Ascensori
13408 | 25.01.001 |  | Impianto ascensore elettrico con trazione ad argano EN 81-1. Impianto ascensore elettrico con trazione ad argano per edifici residenziali, installato da ditta certificata, con i requisiti previsti dalla normativa vigente. - Gruppo di sollevamento costituito da argano riduttore a vite senza fine con motore elettrico trifase e dispositivo di frenatura elettromagnetica. - Cabina costruita con pareti in pannelli verticali in acciaio trattato antiossido, rivestiti in polivinilcloruro; pavimento ricoperto in PVC; aerazione naturale; illuminazione diffusa; luce d’emergenza; un ingresso con porta automatica telescopica a due partite con pannelli in acciaio rivestito come la cabina; interdizione chiusura elettromeccanica e con fotocellula. - Porte di piano automatiche telescopiche abbinabili alle porte della cabina, con pannelli in acciaio trattato antiossido, complete di portali. - Apparecchio limitatore di velocità a bilanciere che interviene quando la velocità della cabina supera i limiti stabiliti sia in discesa sia in salita, con doppia gola di prova; abbinato al dispositivo paracadute. - Arcata portante la cabina in ferro con pattini di scorrimento in materiali plastico inserito su supporto metallico. - Contrappeso in pani calibrati in ghisa contenuti in telaio d’acciaio con pattini di scorrimento in ferro e nailon. - Guide della cabina e del contrappeso in profili d’acciaio a T trafilato e lavorato sulle vie di corsa. - Funi di sospensione cabina – contrappeso in acciaio a trefoli elicoidali. - Quadro elettrico di manovra alimentato in corrente raddrizzata a bassa tensione per manovra automatica a microprocessori. - Apparecchiatura elettrica nel vano corsa per la manovra, il comando della cabina, controllo delle fermate mediante circuiti ad induzione elettromagnetica. - Bottoniere in cabina e tastiere ad ogni piano con pulsanti a caratteri in rilievo e “braille”. - Circuito d’allarme con avvisatore acustico, azionato da pulsante giallo sulla bottoniera in cabina, alimentato da batteria di accumulatori caricata in tampone a bassa tensione. - Dispositivo di telesoccorso bidirezionale per il collegamento cabina con un servizio di pronto intervento 24 ore su 24. - Dispositivo di blocco partenza in caso di sovraccarico in cabina. - Segnalazione di presenza in cabina ed ai piani. Sono comprese: le linee elettriche all’interno del vano corsa e del locale macchine; la manovalanza per il trasporto ed il posizionamento delle componenti dell’impianto; l’assistenza ai montatori nel rispetto delle norme sulla sicurezza; le pratiche per il collaudo e relativa documentazione. Sono escluse: le opere murarie relative alla preparazione del vano corsa e del locale macchine; l’adduzione d’energia elettrica separata per luce e forza motrice dai contatori al locale macchine: linea telefonica, e quanto altro non descritto.
13409 | 25.01.001 | 001 | Portata Kg 400 – Capienza 5 persone – 5 fermate – 5 servizi – corsa m 13,20 – velocità di corsa m/s 0.60 con livellazione – dimensioni porte di cabina e di piano mm 750 x 2000. | cad | 24234.5472 | 557.8793
13410 | 25.01.001 | 002 | Ogni fermata con corsa di m 3,25 in più o in meno relativa allimpianto con portata Kg 400 | cad | 1469.6772 | 33.832
13411 | 25.01.001 | 003 | Portata Kg 480 – Capacità 6 persone – 5 fermate – 5 servizi – corsa m 13,20 – velocità di corsa m/s 0.60 con livellazione – dimensioni porte di cabina e di piano mm 800 x 2000 | cad | 29156.8632 | 671.191
13412 | 25.01.001 | 004 | Ogni fermata con corsa di m 3,25 in più o in meno relativa all'impianto con portata Kg 480 | cad | 1630.2762 | 37.529
13413 | 25.01.001 | 005 | Portata Kg 630 – Capienza 8 persone – 5 fermate – 5 servizi – corsa m 13.20 – velocità di corsa m/s 0.60 con livellazione – dimensioni porte di cabina e di piano mm 800 x 2000 | cad | 29773.8102 | 685.3931
13414 | 25.01.001 | 006 | Ogni fermata con corsa di m 3,25 in più o in meno relativa all'impianto con portata Kg 630 | cad | 1657.7142 | 38.1606
13415 | 25.01.001 | 007 | Portata Kg 860 – Capienza 11 persone – 5 fermate – 5 servizi – corsa m 13,20 – velocità di corsa m/s 0,60 con livellazione – dimensioni porte di cabina e di piano mm 900 x 2000 | cad | 31313.6226 | 720.8396
13416 | 25.01.001 | 008 | Ogni fermata con corsa di m 3,25 in più o in meno relativa all'impianto con portata Kg 860 | cad | 1885.3782 | 43.4014
13417 | 25.01.002 |  | Impianto ascensore idraulico con trazione oleodinamica EN 81-2. Impianto ascensore idraulico con trazione oleodinamica per edifici residenziali, installato da ditta certificata con i requisiti previsti dalla normativa vigente. - Gruppo di sollevamento costituito da cilindro-pistone tubolare in acciaio ad alta resistenza lavorato di precisione per la perfetta tenuta delle guarnizioni dell’olio. - Centralina idraulica composta da; una pompa del tipo volumetrico a vite, accoppiata a motore trifase asincrono a doppia gabbia – gruppo valvole di marcia, di arresto e di sovrapressione - un dispositivo silenziatore che annulla le vibrazioni della pompa. - Serbatoio in ferro saldato con spia di livello olio con gruppo di azionamento motopompa in immersione, con relativi filtri, valvole e termostati. - Tubazioni dell’olio in acciaio ricotto completo di raccordi, rubinetti e supporti. - Raccordo gruppo pompa a tubazione dell’olio, con tubo flessibile per alta pressione. - Puleggia in ghisa montata in testa al pistone – telaio con pattini di guida, ad azione indiretta con taglia rovescia. - Apparecchio di sicurezza paracadute incorporato nell’arcata di sospensione della cabina che arresta la cabina sulla guida in caso d’allentamento o rottura delle funi. - Fune di collegamento della cabina al pistone, in acciaio fuso al crogiuolo, formate da trefoli elicoidali ad alta resistenza. - Guide della cabina e del pistone in profili d’acciaio a T lavorati sulle vie di corsa. - Pattini di scorrimento della cabina sulle guide fissati a snodo sull’arcata della cabina, in elastolan su supporto metallico. - Quadro elettrico di manovra alimentato in corrente raddrizzata a bassa tensione per manovra automatica a microprocessori. - Apparecchiatura elettrica nel vano corsa per la manovra, il comando della cabina, il controllo delle fermate mediante circuiti ad induzione elettromagnetica. - Bottoniera di cabina e tastiere ad ogni piano con pulsanti a carattere in rilievo e “braille”. - Circuito d’allarme con avvisatore acustico azionato da pulsante giallo sulla bottoniera di cabina, alimentato da batteria di accumulatori a bassa tensione caricata in tampone. - Dispositivo di blocco partenza in caso di sovraccarico cabina. Sono comprese: le linee elettriche all’interno del vano corsa e del locale macchine; la manovalanza per il trasporto e il posizionamento delle componenti dell’impianto; l’assistenza ai montatori nel rispetto delle norme sulla sicurezza; le pratiche per il collaudo e relative documentazioni. Sono escluse: le opere murarie relative alla preparazione del vano corsa e del locale macchine, l’adduzione d’energia elettrica separata per forza motrice e luce dai contatori al locale macchine: linea telefonica e quanto altro non descritto.
13418 | 25.01.002 | 001 | Portata Kg 400 – Capienza 5 persone – 5 fermate – 5 servizi – corsa m 13,00 – velocità di corsa m/s 0.60 con livellazione – dimensioni porte di cabina e di piano mm 750 x 2000. | cad | 28532.8068 | 656.8252
13419 | 25.01.002 | 002 | Ogni fermata con corsa di m 3,25 in più relativa all'impianto con portata Kg 400 | cad | 1634.346 | 37.6226
13420 | 25.01.002 | 003 | Ogni fermata con corsa di m 3,25 in meno relativa all'impianto con portata Kg 400 | cad | 1049.9268 | 24.1693
13421 | 25.01.002 | 004 | Portata Kg 480 – Capacità 6 persone – 5 fermate – 5 servizi – corsa m 13,00 – velocità di corsa m/s 0.60 con livellazione – dimensioni porte di cabina e di piano mm 800 x 2000 | cad | 29877.4728 | 687.7794
13422 | 25.01.002 | 005 | Ogni fermata con corsa di m 3,25 in più relativa all'impianto con portata Kg 480 | cad | 2361.0552 | 54.3751
13423 | 25.01.002 | 006 | Ogni fermata con corsa di m 3,25 in meno relativa all'impianto con portata Kg 480 | cad | 1726.8294 | 39.7689
13424 | 25.01.002 | 007 | Portata Kg 630 – Capienza 8 persone – 5 fermate – 5 servizi – corsa m 13.00 – velocità di corsa m/s 0.60 con livellazione – dimensioni porte di cabina e di piano mm 800 x 2000 | cad | 31646.9892 | 728.5137
13425 | 25.01.002 | 008 | Ogni fermata con corsa di m 3,25 in più relativa all'impianto con portata Kg 630 | cad | 3010.5096 | 69.3019
13426 | 25.01.002 | 009 | Ogni fermata con corsa di m 3,25 in meno relativa all'impianto con portata Kg 630 | cad | 2089.674 | 48.1252
13427 | 25.01.002 | 010 | Portata Kg 860 – Capienza 11 persone – 5 fermate – 5 servizi – corsa m 13,00 – velocità di corsa m/s 0,60 con livellazione – dimensioni porte di cabina e di piano mm 900 x 2000 | cad | 34465.4124 | 793.3938
13428 | 25.01.002 | 011 | Ogni fermata con corsa di m 3,25 in più relativa all'impianto con portata Kg 860 | cad | 3665.064 | 84.4064
13429 | 25.01.002 | 012 | Ogni fermata con corsa di m 3,25 in meno relativa all'impianto con portata Kg 860 | cad | 2220.7848 | 51.1447
13430 | 25.02 |  | Supplementi per varianti
13431 | 25.02.001 |  | Dispositivo per apertura automatica delle porte dopo l’arrivo della cabina al piano in emergenza | cad | 503.1048 | 11.5865
13432 | 25.02.002 |  | Dispositivo stella-triangolo per riduzione dello spunto alla partenza della cabina | cad | 406.5516 | 9.3629
13433 | 25.02.003 |  | Dispositivo soft-starter per partenza ed arrivo graduale della cabina | cad | 603.7278 | 13.9039
13434 | 25.02.004 |  | Dispositivo soft-starter per partenza e arrivo graduale alla cabina | cad | 603.7278 | 13.9039
13435 | 25.02.005 |  | Segnalazione luminosa di posizione cabina, nella cabina con display | cad | 508.1844 | 11.6984
13436 | 25.02.006 |  | Segnalazione luminosa di posizione della cabina, ai piani con display – ogni piano | cad | 325.2372 | 7.4902
13437 | 25.02.007 |  | Cabina con doppio accesso opposto con porte automatiche. | cad | 1260.312 | 29.0124
13438 | 25.02.008 |  | Cabina in acciaio INOX antigraffio
13439 | 25.02.008 | 001 | Cabina da Kg 480 | cad | 1778.6658 | 40.9449
13440 | 25.02.008 | 002 | Cabina da Kg 630 | cad | 1910.7966 | 44.0056
13441 | 25.02.008 | 003 | Cabina da Kg 860 | cad | 2418.981 | 55.7091
13442 | 25.02.009 |  | Manovra collettiva-selettiva per salire e scendere
13443 | 25.02.009 | 001 | Con due pulsanti ai piani intermedi per impianto singolo Simplex. | cad | 1524.5634 | 35.1107
13444 | 25.02.009 | 002 | Con due pulsanti ai piani per coppia di impianti collegati in banco Duplex | cad | 2845.8612 | 65.5402
13445 | 25.02.010 |  | Specchio in cabina omologato
13446 | 25.02.010 | 001 | Mezza parete con corrimano | cad | 254.0922 | 5.8543
13447 | 25.02.010 | 002 | Parete intera con corrimano | cad | 467.5374 | 10.7627
13448 | 25.02.011 |  | Porte di piano automatiche in acciaio INOX antigraffio
13449 | 25.02.011 | 001 | Luce mm 750 x 2000 | cad | 498.0252 | 11.4645
13450 | 25.02.011 | 002 | Luce mm 800 x 2000 | cad | 538.6824 | 12.4005
13451 | 25.02.011 | 003 | Luce mm 900 x 2000 | cad | 599.6682 | 13.8044
13452 | 25.02.012 |  | Porte di piano automatiche telescopiche antifuoco in acciaio trattato anticorrosione
13453 | 25.02.012 | 001 | Protezione REI 60 mm 800 x 2000 | cad | 863.9196 | 19.8874
13454 | 25.02.012 | 002 | Protezione REI 60 mm 900 x 2000 | cad | 1016.379 | 23.397
13455 | 25.02.012 | 003 | Protezione REI 90 mm 800 x 2000 | cad | 1168.8384 | 26.9183
13456 | 25.02.012 | 004 | Protezione REI 90 mm 900 x 2000 | cad | 1219.6548 | 28.0887
13457 | 25.02.012 | 005 | Protezione REI 120 mm 800 x 2000 | cad | 1321.2876 | 30.416
13458 | 25.02.012 | 006 | Protezione REI 120 mm 900 x 2000 | cad | 1372.1142 | 31.5861
13459 | 25.03 |  | Impianto elevatore per disabili
13460 | 25.03.001 |  | Fornitura e posa in opera di elevatori a corsa verticale con le seguenti caratteristiche: Portata Kg 300; - Velocità di salita e discesa 0,08 m/s; - Alimentazione c.a. monofase 220 V. – Circuito di manovra a 24 V. c.c.; - Piattaforma portante con pianale utile di cm 80 x 120 in lamiera di alluminio bugnato o in lamiera liscia rivestita in gomma antisdrucciolevole. Parete di protezione e di copertura lato guida in alluminio anodizzato o in acciaio INOX lucido; - Guide in profilato di acciaio sagomato fissate alle pareti mediante staffe o tasselli ad espansione. Sollevamento mediante pistone laterale oleodinamico con stelo in acciaio cromato e lucidato e cilindro in tubo di acciaio senza saldatura: Centralina di sollevamento posta dietro la parete di protezione della piattaforma provvista di valvola di discesa regolabile. Pompa ad ingranaggi immersa nell’olio; Porte ai piani ad un battente, apertura a spinta, chiusura a molla. Le porte saranno munite di blocco meccanico con comando elettrico. Le porte non dovranno aprirsi se la piattaforma non è al piano e la piattaforma non potrà partire se le porte non sono chiuse; Dispositivo di manovra d’emergenza in caso di mancanza di corrente per far scendere la piattaforma al piano più basso: Dispositivo di manovra con pulsanti di salita, discesa ad uomo presente. Ai piani sono posti pulsanti di chiamata e d’arresto. Il quadro di manovra contenente le apparecchiature elettriche necessarie, sarà posto sul retro della parete di protezione. Dato in opera
13461 | 25.03.001 | 001 | Per un dislivello di m 3,30 circa | cad | 15018.0108 | 345.7146
13462 | 25.03.001 | 002 | Per ogni piano d’altezza di m 3,30 circa, servito in più | cad | 4966.023 | 114.3178
13463 | 25.03.002 |  | Fornitura e posa in opera di struttura in acciaio e vetro, costituente il vano corsa dell’elevatore a due fermate, costruita con profili di acciaio collegati a quattro montanti d’angolo e a due telai inferiore e superiore. Tamponatura sui quattro lati con pannelli costituiti da lastre di vetro stratificato e intelaiato. Parti metalliche verniciate in antiossido.
13464 | 25.03.002 | 001 | Per un dislivello di m 3,30 circa | cad | 9653.5758 | 222.2253
13465 | 25.03.002 | 002 | Per ogni piano d’altezza di m 3,30 circa, servito in più | cad | 4144.8006 | 95.4133
13466 | 25.04 |  | Manutenzione
13467 | 25.04.001 |  | Manutenzione con assistenza “MA” – impegno di durata biennale (DPR 162/99 – Art.13). Impianti tipo con 5 fermate. Per manutenzione si intende l’insieme di operazioni effettuate periodicamente con visite programmate a cadenza mensile, da personale specializzato ed abilitato secondo la vigente normativa, per il controllo della funzionalità e mantenimento della sicurezza dell’impianto ed in particolare: A) Verifica del regolare funzionamento dei dispositivi meccanici, idraulici e particolarmente del regolare funzionamento delle serrature e dei sistemi di blocco delle porte di piano; - Verifica delle integrità ed efficienza dei dispositivi di sicurezza, dei segnali di allarme, delle batterie e delle apparecchiature di emergenza; - Verifica dello stato di conservazione delle funi portanti e dei loro attacchi; - Verifica della integrità ed efficienza del limitatore di velocità e del paracadute; - Pulizia e lubrificazione di tutte le parti mobili con fornitura dei relativi lubrificanti; - Annotazione delle verifiche sul libretto di immatricolazione. B) Segnalazione tempestiva della necessità di riparazione e/o sostituzione delle parti rotte o logorate. C) Sospensione immediata del funzionamento dell’impianto nel caso di pericolo. D) Intervento del personale abilitato durante il normale orario di lavoro e ad ogni giustificata richiesta per ovviare ad eventuali improvvise interruzioni di funzionamento dell’impianto. E) L’assistenza tecnica durante la visita biennale che l’Ente preposto al controllo dell’impianto effettuerà per verificare la regolarità del suo funzionamento. Rimangono esclusi dal servizio: - ogni riparazione con sostituzione di parti occorrenti per la buona conservazione ed il funzionamento dell’impianto anche se derivanti da casi di forza maggiore o manomissioni di terzi; - ogni modifica e/o aggiunta dell’impianto; - ogni fornitura di olio per argani e/o centraline. NB. Gli importi determinati in misura percentuale (%) sono da calcolarsi sull’importo del canone manutentivo totale che a sua volta è dato dalla somma dei canoni manutentivi mensili, maggiorati dei supplòementi per varianti.
13468 | 25.04.001 | 001 | Ascensori fino a Kg 650. Porte a mano - Canone mensile | cad | 82.5588 | 1.9046
13469 | 25.04.001 | 002 | Ascensori fino a Kg 650. Porte a mano. Per ogni fermata in più o in meno | cad | 3.5496 | 0.0835
13470 | 25.04.001 | 003 | Ascensori fino a Kg 650. Porte semiautomatiche - Canone mensile | cad | 96.9918 | 2.2289
13471 | 25.04.001 | 004 | Ascensori fino a Kg 650. Porte semiautomatiche. Per ogni fermata in più o in meno | cad | 5.2938 | 0.1256
13472 | 25.04.001 | 005 | Ascensori fino a Kg 650. Porte automatiche - Canone mensile | cad | 103.6014 | 2.3859
13473 | 25.04.001 | 006 | Ascensori fino a Kg 650. Porte automatiche. Per ogni fermata in più o in meno | cad | 6.0282 | 0.1361
13474 | 25.04.001 | 007 | Ascensori da Kg 651 a Kg 1300. Porte a mano - Canone mensile | cad | 96.7878 | 2.229
13475 | 25.04.001 | 008 | Ascensori da Kg 651 a Kg 1300. Porte a mano. Per ogni fermata in più o in meno | cad | 5.0286 | 0.1153
13476 | 25.04.001 | 009 | Ascensori da Kg 651 a Kg 1300. Porte semiautomatiche - Canone mensile | cad | 115.0662 | 2.6477
13477 | 25.04.001 | 010 | Ascensori da Kg 651 a Kg 1300. Porte semiautomatiche. Per ogni fermata in più o in meno | cad | 6.8646 | 0.1567
13478 | 25.04.001 | 011 | Ascensori da Kg 651 a Kg 1300. Porte automatiche - Canone mensile | cad | 113.9544 | 2.6266
13479 | 25.04.001 | 012 | Ascensori da Kg 651 a Kg 1300. Porte automatiche. Per ogni fermata in più o in meno | cad | 7.7418 | 0.1778
13480 | 25.04.002 |  | Supplementi sul canone mensile per impianti oleodinamici
13481 | 25.04.002 | 001 | Portata fino a Kg 650 - base | cad | 13.4946 | 0.3139
13482 | 25.04.002 | 002 | Portata fino a Kg 650 per ogni fermata in più o in meno | cad | 1.683 | 0.0421
13483 | 25.04.002 | 003 | Portata da Kg 651 a Kg 1300 - base | cad | 19.7778 | 0.4604
13484 | 25.04.002 | 004 | Portata da Kg 651 a Kg 1300 per ogni fermata in più o in meno | cad | 1.785 | 0.042
13485 | 25.04.003 |  | Supplementi e detrazioni sul canone mensile per varianti
13486 | 25.04.003 | 001 | Impianti con macchina in basso normale | cad | 10.8834 | 0.2512
13487 | 25.04.003 | 002 | Impianti con macchina in basso deviata | cad | 14.433 | 0.3347
13488 | 25.04.003 | 003 | Impianti con livellatore di piano a due velocità | cad | 7.2216 | 0.1675
13489 | 25.04.003 | 004 | Impianti con velocità superiore a m/s, 0,80 | cad | 14.433 | 0.3347
13490 | 25.04.003 | 005 | Impianti con velocità superiore a m/s, 1,50 | cad | 18.105 | 0.4186
13491 | 25.04.003 | 006 | Impianti con trazione in corrente continua | cad | 28.9782 | 0.6694
13492 | 25.04.003 | 007 | Impianti a fune con sostituzione in taglia | cad | 10.8834 | 0.2512
13493 | 25.04.003 | 008 | Impianti oleodinamici con pistone diretto | cad | 6.5892 | 0.1569
13494 | 25.04.003 | 009 | Impianti oleodinamici con pistone in taglia | cad | 9.843 | 0.2303
13495 | 25.04.003 | 010 | Cabina con due accessi porte a mano | cad | 7.2216 | 0.1675
13496 | 25.04.003 | 011 | Cabina con due accessi porte semiautomatiche | cad | 10.8834 | 0.2512
13497 | 25.04.003 | 012 | Cabina con due porte accessi porte automatiche | cad | 14.433 | 0.3347
13498 | 25.04.003 | 013 | Impianti con emergenza riporto al piano ad argano | cad | 10.8834 | 0.2512
13499 | 25.04.003 | 014 | Impianti con emergenza riporto al piano oleodinamico | cad | 3.5496 | 0.0835
13500 | 25.04.003 | 015 | Impianti con emergenza riporto al piano a riapertura porte – ulteriore supplemento | cad | 3.5496 | 0.0835
13501 | 25.04.003 | 016 | Impianti con manovra collettiva Simplex - Canone totale. | % | 15.3
13502 | 25.04.003 | 017 | Impianti con manovra collettiva in banco Duplex - Canone totale. | % | 20.4
13503 | 25.04.003 | 018 | Impianti con manovra collettiva e selettiva – Ulteriore supplemento al mese. 20% - Sicurezza inclusa 0,46% | % | 20.4
13504 | 25.04.003 | 019 | Manutenzione MA/2 con aiutante. 30% - Sicurezza inclusa 0,69% | % | 30.6
13505 | 25.04.003 | 020 | Trasferimento oltre Km 10 dalla sede Manutenzione MA al Km | cad | 0.357 | 0.0108
13506 | 25.04.003 | 021 | Manutenzione con n. 2 visite mensili – Canone totale. | % | 30.6
13507 | 25.04.003 | 022 | Manutenzione conservativa - Canone totale. | % | -61.2
13508 | 25.04.003 | 023 | Impianti con n. 2 locali macchine comunicanti: detrazione per ogni impianto | cad | -8.058 | -0.1827
13509 | 25.04.003 | 024 | Impianti con n. 3 locali macchine comunicanti: detrazione per ogni impianto | cad | -11.271 | -0.2577
13510 | 25.04.003 | 025 | Impianti con n. 4 locali macchine comunicanti: detrazione per ogni impianto | cad | -12.6786 | -0.2901
13511 | 25.04.004 |  | Manutenzione montacarichi ed elevatori per disabili
13512 | 25.04.004 | 001 | Montacarichi fino a Kg 50 - Porte a doppia ghigliottina - Canone mensile | mese | 63.3012 | 1.4547
13513 | 25.04.004 | 002 | Montacarichi fino a Kg 50 - Porte a doppia ghigliottina. Per ogni fermata in più o in meno | mese | 1.887 | 0.0419
13514 | 25.04.004 | 003 | Montacarichi da kg 51,1 a Kg 150. - Porte a doppia ghigliottina - Canone mensile | mese | 83.5074 | 1.9248
13515 | 25.04.004 | 004 | Montacarichi da Kg 51,1 a Kg 150. - Porte a doppia ghigliottina. Per ogni fermata in più o in meno | mese | 3.4272 | 0.0836
13516 | 25.04.004 | 005 | Elevatori fino a Kg 350. - Porte a un battente a mano - Canone mensile | mese | 82.7628 | 1.9044
13517 | 25.04.004 | 006 | Elevatori fino a Kg 350. - Porte a un battente. Per ogni fermata in più o in meno | mese | 3.4272 | 0.0836
42029 | 26. |  | SICUREZZA AGGIUNTIVA NEI CANTIERI TEMPORANEI E MOBILI
42030 | 26.01 |  | Organizzazione del cantiere
42031 | 26.01.01 |  | Predisposizione dell'area di cantiere. Avvertenze: le recinzioni e le delimitazioni di cantiere sono normalmente incluse nei prezzi unitari delle lavorazioni. Tuttavia circostanze specifiche possono richiedere integrazioni rispetto a quello che avviene ordinariamente. In questi casi si dovranno valutare le maggiorazioni al sistema di recinzione del cantiere motivandole.
42864 | 26.01.01.01 |  | Taglio e sfalcio di canna palustre e vegetazione arbustiva, eseguito con mezzo meccanico. E' compresa la bruciatura e/o allontanamento con sistemazione a rifiuto dei materiali di risulta. E' inoltre compreso quanto altro occorre per dare il lavoro finito. | m² | 0.3016
42865 | 26.01.01.02 |  | Taglio di roveti, arbusti, canneti e simili. Taglio di roveti, arbusti, canneti e simili con piante fino a cm. 15 di diametro, su pertinenze stradali con l'onere del trasporto a rifiuto del materiale di risulta. | m² | 0.3952
42034 | 26.01.01.03 |  | Taglio di piante isolate a mano o con mezzi meccanici.
42035 | 26.01.01.03 | 001 | Per alberatura di diametro fino a cm 30 | cad | 25.948
42036 | 26.01.01.03 | 002 | Per alberature di diametro da cm 31 a 45 | cad | 39.6448
42037 | 26.01.01.03 | 003 | Per alberature di diametro da cm 46 a 60 | cad | 54.7664
42038 | 26.01.01.03 | 004 | Alberature di diametro oltre cm 60 | cad | 67.7352
42866 | 26.01.01.04 |  | Scavo di sbancamento con uso di mezzi meccanici. Scavo di sbancamento di materie di qualsiasi natura e consistenza, asciutte, bagnate o melmose, esclusa la roccia da mina. Sono compresi: i trovanti rocciosi ed i relitti i muratura fino a m³ 0,50; lo spianamento e la configurazione del fondo anche se a gradoni e l'eventuale profilatura di pareti, scarpate e simili; le sbatacchiature ove occorrenti ed il relativo recupero; il deflusso dell'eventuale acqua presente fino ad un battente massimo di cm 20; la demolizione delle normali sovrastrutture e fondazioni per pavimentazioni stradali o simili; il taglio di alberi e cespugli; l'estirpazione di ceppaie; il carico, il trasporto e lo scarico a rifiuto, fino a qualsiasi distanza, o su rilevato, del materiale di risulta, se ritenuto idoneo dalla D.L.. E' inoltre compreso quanto altro occorre per dare il lavoro finito. | m³ | 5.8136
42040 | 26.01.01.05 |  | Recinzione di cantiere con lamiera ondulata o grecata. Esecuzione di recinzione di cantiere, eseguita con tubi da ponteggio infissi su plinti in magrone di calcestruzzo e lamiera ondulata o gregata metallica. Compreso il fissaggio della lamiera metallica ai tubi, lo smontaggio e il ripristino dell'area interessata dalla recinzione.
42041 | 26.01.01.05 | 001 | Costo d'uso per il primo mese | m² | 5.8448
42042 | 26.01.01.05 | 002 | Costo d'uso per ogni mese o frazione di mese successivo al primo | m² | 2.2152
42043 | 26.01.01.06 |  | Recinzione di cantiere con rete metallica elettrosaldata e tubi. Esecuzione di recinzione di cantiere, eseguita con tubi infissi e rete metallica elettrosaldata. Compreso il fissaggio della rete ai tubi, lo smontaggio e il ripristino dell'area interessata dalla recinzione.
42044 | 26.01.01.06 | 001 | Costo d'uso per il primo mese | m² | 5.4184
42045 | 26.01.01.06 | 002 | Costo d'uso per ogni mese o frazione di mese successivo al primo | m² | 1.8512
42046 | 26.01.01.07 |  | Recinzione di cantiere con pali di legno. Esecuzione di recinzione di cantiere, eseguita con pali di legno infissi, tavole trasversali di spessore 25 mm e rete di plastica stampata. Compreso il fissaggio delle tavole e della rete ai pali, lo smontaggio e il ripristino dell'area interessata dalla recinzione.
42047 | 26.01.01.07 | 001 | Costo d'uso per il primo mese | m² | 7.384
42048 | 26.01.01.07 | 002 | Costo d'uso per ogni mese o frazione di mese successivo al primo | m² | 1.4144
42049 | 26.01.01.08 |  | Recinzione prefabbricata da cantiere costituita da pannelli metallici di rete elettrosaldata (dimensioni circa m 3,5x1,95 h) e basi in cemento. Compreso il trasporto, il montaggio e lo smontaggio. Costo d'uso mensile (minimo tre mesi) | m | 10.608
42050 | 26.01.01.09 |  | Recinzione di cantiere eseguita con tubi infissi e rete plastica stampata. Esecuzione di recinzione di cantiere, eseguita con tubi infissi e rete in plastica stampata. Compreso il fissaggio della rete ai tubi, lo smontaggio e il ripristino dell'area interessata dalla recinzione.
42051 | 26.01.01.09 | 001 | Costo d'uso per il primo mese | m² | 5.0648
42052 | 26.01.01.09 | 002 | Costo d'uso per ogni mese o frazione di mese successivo al primo | m² | 0.4264
42053 | 26.01.01.10 |  | Accesso di cantiere a 1 o 2 battenti, realizzato con telaio in tubi da ponteggio controventati e chiusura con rete metallica elettrosaldata. Esecuzione di accesso di cantiere a 1 o 2 battenti, eseguito con telaio in tubi da ponteggio controventati e chiusura con rete metallica elettrosaldata. Compreso il fissaggio della rete al telaio e lo smontaggio.
42054 | 26.01.01.10 | 001 | Costo d'uso per il primo mese | m² | 6.8016
42055 | 26.01.01.10 | 002 | Costo d'uso per ogni mese successivo al primo | m² | 2.5272
42056 | 26.01.01.11 |  | Accesso di cantiere ad uno o due battenti, realizzato con telaio in tubi da ponteggio controventati e chiusura con rete metallica elettrosaldata e rete plastica stampata. Esecuzione di accesso di cantiere 1 o 2 battenti, eseguito con telaio in tubi da ponteggio controventati e chiusura con rete metallica elettrosaldata e rete di plastica stampata. Compreso il fissaggio delle reti al telaio e lo smontaggio.
42057 | 26.01.01.11 | 001 | Costo d'uso per il primo mese | m² | 7.1968
42058 | 26.01.01.11 | 002 | Costo d'uso per ogni mese o frazione di mese successivo al primo | m² | 2.9328
42059 | 26.01.01.12 |  | Accesso di cantiere ad uno o due battenti, realizzato con telaio di tubi e giunti da ponteggio controventato e chiusura totale con lamiera ondulata o grecata. Esecuzione di cantiere a 1 o 2 battenti, eseguito con telaio in tubi da ponteggio controventati e chiusura totale con lamiera ondulata o grecata. Compreso il fissaggio della lamiera al telaio e lo smontaggio.
42060 | 26.01.01.12 | 001 | Costo d'uso per il primo mese | m² | 7.28
42061 | 26.01.01.12 | 002 | Costo d'uso per ogni mese o frazione di mese successivo al primo | m² | 2.9224
42062 | 26.01.01.13 |  | Accesso di cantiere ad uno o due battenti, realizzato con telaio di legno d'abete controventato e chiusura totale con tavole d'abete. Esecuzione di accesso di cantiere a 1 o 2 battenti, realizzato con telaio di legno d'abete controventato e chiusura totale con tavole trasversali di spessore 25 mm. Compreso il fissaggio delle tavole al telaio e lo smontaggio.
42063 | 26.01.01.13 | 001 | Costo d'uso per il primo mese | m² | 11.544
42064 | 26.01.01.13 | 002 | Costo d'uso per ogni mese o frazione di mese successivo al primo | m² | 1.2792
42065 | 26.01.01.14 |  | Accesso di cantiere ad uno o due battenti, realizzato con telaio di legno controventato e chiusura con rete di plastica stampata. Esecuzione di accesso di cantiere a 1 o 2 battenti, realizzato con telaio di legno d'abete controventato e chiusura totale con rete di plastica stampata. Compreso il fissaggio delle tavole al telaio e lo smontaggio. Costo d'uso per tutta la durata dei lavori | m² | 13.0416
42066 | 26.01.01.15 |  | Transenna in scatolare metallico. Applicazione di transenna in scatolare metallico verniciata giallo/nero o rosso/bianco con finitura rifrangente e gambe in lamiera metallica. Costo d'uso mensile | m | 1.0712
42067 | 26.01.01.16 |  | Transenna metallica estensibile. Applicazione di transenna metallica estensibile in ferro verniciata a fuoco in colore rosso/bianco con finitura rifrangente e gambe in lamiera metallica. Costo d'uso mensile | m | 3.9832
42068 | 26.01.01.17 |  | Delimitazione aree di lavoro con paletti e catena. Applicazione di delimitazione aree di lavoro tramite paletti alti 90 cm verniciati a fuoco con fasce rosse, aggancio per catena e base metallica di diametro 240 mm, posti a distanza di un metro e catena in moplen di colore bianco/rosso. Costo d'uso fino a tre mesi | m | 1.1128
42069 | 26.01.01.18 |  | Delimitazione e confinamento di aree di lavoro con elevato rumore. Applicazione di delimitazione aree di lavoro dove il livello del rumore è superiore a 90 dB(A) eseguita con paletti metallici infissi nel terreno a distanza di 1 metro, nastro bicolore in plastica e cartello con segnale indicatore. Compreso il montaggio, lo smontaggio ed il ripristino dell'area interessata dalla delimitazione. Costo d'uso per un anno | m | 2.5584
42070 | 26.01.01.19 |  | Delimitazione di percorso pedonale. Esecuzione di delimitazione di percorso pedonale costituita da ferri tondi da 20 mm infissi nel terreno, da due correnti orizzontali di tavole di legno dello spessore di 25 mm e da rete di plastica stampata. Compreso il fissaggio delle tavole e della rete ai ferri tondi, lo smontaggio e il ripristino dell'area interessata dalla delimitazione. Costo d'uso per tutta la durata dei lavori | m | 11.9912
42071 | 26.01.01.20 |  | Delimitazione con paletti mobili in materiale plastico e catena. Applicazione di delimitazione costituita da paletti mobili in moplen, di diametro 40 mm su base di moplen e cemento, disposti a distanza di 2 metri e catena di moplen bicolore (bianco/rossa o giallo/nera). Costo d'uso fino a tre mesi
42072 | 26.01.01.20 | 001 | Dimensione dell'anello mm 5x20x30. | m | 3.9312
42073 | 26.01.01.20 | 002 | Dimensione dell'anello mm 6x24x39. | m | 4.2224
42074 | 26.01.01.21 |  | Delimitazione provvisoria di zone di lavoro pericolose. Applicazione di delimitazione provvisoria realizzata mediante transenne modulari costituite da struttura principale in tubolare di ferro, diametro 33 mm, e barre verticali in tondino, diametro 8 mm, entrambe zincate a caldo, dotate di ganci e attacchi per il collegamento continuo degli elementi senza vincoli di orientamento:
42075 | 26.01.01.21 | 001 | Modulo di altezza pari a 1110 mm e lunghezza pari a 2000 mm. Costo d'uso mensile | cad | 1.7264
42076 | 26.01.01.21 | 002 | Modulo di altezza pari a 1110 mm e lunghezza pari a 2500 mm. Costo d'uso mensile | cad | 1.9136
42077 | 26.01.01.21 | 003 | Modulo di altezza pari a 1110 mm e lunghezza pari a 2000 mm con pannello a strisce alternate oblique bianche e rosse, rifrangenti in classe I. Costo d'uso mensile | cad | 2.236
42078 | 26.01.01.21 | 004 | Modulo di altezza pari a 1110 mm e lunghezza pari a 2500 mm con pannello a strisce alternate oblique bianche e rosse, rifrangenti in classe I. Costo d'uso mensile | cad | 2.5584
42079 | 26.01.01.21 | 005 | Allestimento in opera e successiva rimozione, per ogni modulo | cad | 2.6312
42080 | 26.01.01.22 |  | Delimitazione provvisoria di zone di lavoro pericolose (cavi di dimensioni ridotte) realizzata mediante transenna quadrilatera in profilato di ferro verniciato a fuoco (utilizzabile anche nell'approntamento dei cantieri stradali così come stabilito dal Regolamento di attuazione del Codice della strada, fig.II 402), smontabile e richiudibile con strisce alternate oblique bianche e rosse, rifrangenti in classe I.
42081 | 26.01.01.22 | 001 | Elemento di dimensioni pari a 1000 mm x 1000 mm x 1000 mm. Costo d'uso mensile | cad | 3.0576
42082 | 26.01.01.22 | 002 | Allestimento in opera e successiva rimozione di ogni elemento | cad | 0.6552
42083 | 26.01.01.23 |  | Portale in legno provvisorio per individuare la sagoma limite di passaggio di carichi e mezzi, onde evitare pericolosi avvicinamenti a linee elettriche aeree esterne, costituito da pali di legno, di dimensioni orientative metri 3,00 di larghezza per metri 4,00 di altezza.
42084 | 26.01.01.23 | 001 | Costo d'uso primo mese | cad | 115.0968
42085 | 26.01.01.23 | 002 | Costo d'uso per ogni mese o frazione di mese successivo al primo | cad | 11.0656
42086 | 26.01.01.24 |  | Barriera di protezione di linee elettriche esterne aeree costituita da struttura verticale e di controventamento in pali di legno, h massima 6,00 metri, posti ad interasse di m 6,00, da tavole orizzontali di legno, idonea per geometria e robustezza a costituire protezione delle linee stesse dall'eccessivo avvicinamento di macchine operatrici e di carichi sospesi a gru. Costo d'uso primo mese
42087 | 26.01.01.24 | 001 | Costo d'uso primo mese | m | 84.292
42088 | 26.01.01.24 | 002 | Costo d'uso per ogni mese o frazione di mese successivo al primo | m | 5.4288
42089 | 26.01.01.25 |  | Rete di plastica stampata. Fornitura e posa in opera di rete di plastica stampata da applicare a recinzione di cantiere, compreso il fissaggio della rete alla recinzione.
42090 | 26.01.01.25 | 001 | Costo d'uso primo mese | m² | 5.5744
42091 | 26.01.01.25 | 002 | Costo d'uso per ogni mese o frazione di mese successivo al primo | m² | 0.3536
42092 | 26.01.01.26 |  | Delimitazione di area stradale con coni segnaletici per cantiere in gomma pesante colore bianco/rosso o giallo/nero, appoggiati sul manto stradale ogni due metri. Costo d'uso per tutta la durata dei lavori per ogni metro di delimitazione | m | 0.7904
42093 | 26.01.01.27 |  | Segnalazione di linea elettrica interrata con paletti metallici infissi nel terreno ogni due metri, nastro bicolore in plastica e cartello indicatore di estremità e ogni venti metri di distanza. Ipotesi di calcolo su 100 metri. Costo d'uso per un anno | m | 2.7248
42094 | 26.01.01.28 |  | Delimitazione provvisoria di zone di lavoro pericolose realizzata mediante barriera in ferro estensibile, lunghezza variabile da 500 mm (chiusa) a 3000 mm (massima estensione) dotata di gambe in ferro verniciate, altezza 1100 mm.
42095 | 26.01.01.28 | 001 | Barriera con verniciatura a fuoco (bianca e rossa). Costo d'uso mensile | cad | 0.8112
42096 | 26.01.01.28 | 002 | Barriera con finitura rifrangente in classe I (bianca e rossa). Costo d'uso mensile | cad | 0.9568
42097 | 26.01.01.28 | 003 | Allestimento in opera e successiva rimozione di ogni barriera | cad | 0.6552
42098 | 26.01.02 |  | Viabilità di cantiere
42867 | 26.01.02.01 |  | Strisce longitudinali o trasversali in vernice premiscelata. Segnaletica orizzontale di nuovo impianto o di ripasso costituita da strisce longitudinali o trasversali rette o curve, in strisce semplici o affiancate continue o discontinue, eseguita con vernice rifrangente del tipo premiscelato di qualsiasi colore, nella quantità non inferiore a 1,00 kg/m², compreso ogni onere per nolo di attrezzature, forniture materiale, tracciamento, compresa altresì la pulizia delle zone di impianto e l'installazione ed il mantenimento della segnaletica di cantiere regolamentare. Per strisce di larghezza cm. 12 di nuovo impianto | m | 0.3744
42868 | 26.01.02.02 |  | Sottofondazione stradale costituita da strato di sabbia, stesa e compattata a macchina fino a raggiungere idonea resistenza in relazione all'uso della stessa. | m³ | 49.8472
42869 | 26.01.02.03 |  | Sottofondazione stradale costituita da strato di misto granulometrico, steso e compattato a macchina fino a raggiungere idonea resistenza in relazione all'uso della strada stessa. | m³ | 52.624
42102 | 26.01.02.04 |  | Passerella - andatoia pedonale con parapetti in lamiera metallica forata da mm 2 rinforzata con profili metallici ad U, completa di parapetti in tubo di ferro, completamente zincata a caldo e dotata di scivoli di raccordo. Trasporto e posa in opera. Costo d'uso mensile
42103 | 26.01.02.04 | 001 | Dimensioni orientative cm 60 di larghezza e m 4,00 di lunghezza. | cad | 42.796
42104 | 26.01.02.04 | 002 | Dimensioni orientative cm 120 di larghezza e m 4,00 di lunghezza. | cad | 50.8872
42105 | 26.01.02.05 |  | Passerella - andatoia carrabile con parapetti in lamiera forata rinforzata e parapetti in tubolare metallico completa di scivoli, completamente zincata a caldo. Dimensioni orientative m 4,00 di lunghezza e m 3,00 di larghezza. Compreso trasporto e posa in opera. Costo d'uso mensile | cad | 137.8416
42106 | 26.01.02.06 |  | Protezione di percorso pedonale prospiciente gli scavi o di scale ricavate nel terreno sui fianchi degli scavi, costituito da parapetto regolamentare realizzato con montati di legno infissi nel terreno, due tavole di legno come correnti orizzontali e tavola fermapiede. Costo d'uso per tutta la durata dei lavori | m | 14.092
42107 | 26.01.02.07 |  | Sgombero della neve con mezzo spartineve. Sgombero della neve da effettuarsi con mezzo spartineve di proprietà dell'Amministrazione, compreso conducente, carburante, lubrificante, la manutenzione ordinaria del mezzo e piccoli lavori di riparazione. Con autocarro per ogni ora di lavoro diurno o notturno sia feriale che festivo. | h | 31.5952
42108 | 26.01.02.08 |  | Spargimento sul piano viabile di graniglie. Spargimento sul piano viabile di graniglie, e sabbione forniti dall'Amministrazione sul luogo di impiego in piazzole ubicate a qualsiasi distanza compreso l'onere del caricamento sul mezzo di trasporto. Con spandisabbia di proprietà della Ditta per ogni ora di effettivo lavoro. | h | 42.7648
42109 | 26.01.02.09 |  | Fornitura e posa in opera di barriera antirumore in legno. Fornitura e posa in opera di barriera antirumore in legno ad alto assorbimento acustico costituito da pannelli realizzati con fasce orizzontali e travetti verticali lignei tra di loro intrecciati e composti con stratificazione di materiali differenziati fonoassorbenti e fonoriflettenti contenuti in una struttura scatolata con spessore, nella zona libera da montanti, non inferiore a mm. 180, in legno di larice e pino impregnati sottovuoto così da renderlo imputrescibile. La stratificazione di materiali fonoassorbenti dovrà essere così composta: panello di assorbimento acustico in lana minerale con rivestimento a veli (spessore mm. 40, densità 100 kg/m³) distanziatore (spessore mm. 48) lastra in fibrocemento (spessore mm. 3,5) intercapedine d'aria (spessore mm. 10). I pannelli saranno supportati da montanti in HEB 160 ancorati a manufatti in c.a. tramite doppia piastra completa di tirafondi e piastra di mezzeria pannello. | m² | 295.4848
42110 | 26.01.02.10 |  | Fornitura e posa in opera di barriera antirumore tipo sandWich. Fornitura e posa in opera di barriera antirumore tipo sandWich fono-isolante e fono-assorbente, a bassa riflessione luminosa ed acustica sulla faccia anteriore (lato sorgente acustica), idonea per essere montata su cordolo o muri in calcestruzzo, e composta: da pannelli orizzontali aventi interasse massimo di m. 3,00 del tipo a sandWich, realizzati con involucri esterni in lamiera di acciaio opportunamente collegati tra loro, dei quali il pannello anteriore forato per una superficie complessiva dei fori non inferiore al 35%, con all'interno interposto uno strato di materiale fonoassorbente e fonoisolante di spessore minimo di mm. 60; da montanti in acciaio dei tipo scatolato idonei a fornire la massima sicurezza per il fissaggio dei pannelli e la possibilità di facile sostituzione dei pannelli stessi deteriorati, collegati al cordolo di fondazione o alla sommità di muri mediante piastre di base complete di tirafondi di ancoraggio e con tiranti in acciaio, il tutto idoneo a resistere all'azione del vento; sia i pannelli che i montanti dovranno essere protetti dalla corrosione mediante trattamento di zincatura e verniciatura. La barriera antirumore dovrà rispondere nel suo insieme alle prescrizioni del cottimo e data in opera compreso ogni onere per fornitura di materiali, trasporto e scarico a piè d'opera, montaggio, ecc., esclusa soltanto la formazione del cordolo di fondazione che sarà pagato a parte. Sono compresi inoltre tutti gli oneri per l'esecuzione dei lavori in presenza di traffico e per l'installazione della segnaletica regolamentare. | m² | 187.3352
42111 | 26.01.02.11 |  | Fornitura e posa in opera di barriera antirumore. Fornitura e posa in opera di barriera antirumore in legno di altezza fuori terra di m. 3 costituita da montanti sez. mm. 95x95, H m. 3, 80, posizionati a circa m. 1, 25 uno dall'altro posti entro plinti in calcestruzzo e tavole di sez. mm. 145x25 posizionate alternate esterne-interne alle n. 3 tavole portanti orizzontali di sez. mm. 145x25, rispondenti alla normativa internazionale vigente in materia di impregnazione del legno e di garanzia di qualità, nonché alle norme tecniche indicate nell'atto di cottimo. | m² | 158.5688
42112 | 26.01.02.12 |  | Fornitura e posa in opera di barriera antirumore tipo trasparente. Fornitura e posa in opera di barriera antirumore fonoisolante realizzata con pannelli trasparenti in metalcrilato o policarbonato idonea per essere montata su cordolo in c.a. e composta da: pannelli orizzontali aventi interasse massimo di m. 3,00, costituiti da materia trasparente (metalcrilato o policarbonato) dello spessore minimo di mm. 20, avente le caratteristiche riportate nel cottimo; montanti in acciaio del tipo scatolato, idonei a fornire la massima sicurezza per il fissaggio dei pannelli e la possibilità di facile sostituzione dei pannelli stessi deteriorati, collegati al cordolo di fondazione o alla sommità dei muri mediante piastre di base complete di tirafondi in acciaio, il tutto idoneo a resistere all'azione del vento; i montanti dovranno essere protetti dalla corrosione mediante trattamento di zincatura e verniciatura. La barriera antirumore con pannelli trasparenti dovrà rispondere nel suo insieme alle prescrizioni del cottimo e data in opera anche secondo configurazioni pieno- trasparente qualsiasi, compreso ogni onere per fornitura di materiali, trasporto e scarico a piè d'opera, montaggio, ecc., esclusa soltanto la formazione del cordolo di fondazione che sarà pagato a parte. Sono compresi inoltre tutti gli oneri per l'esecuzione dei lavori in presenza di traffico e per la installazione della segnaletica regolamentare. | m² | 241.436
42113 | 26.01.02.13 |  | Barriera antifonica in alluminio. Fornitura e posa in opera di barriera antifonica trasparente costituita da struttura portante formata da montanti HEA di opportune dimensioni in acciaio Fe360 zincati a caldo e verniciati secondo il Capitolato d'Appalto "Norme Tecniche", da bulloneria varia in AISI 430 e da pannelli in alluminio, AA 4015, di lunga durabilità, fonoassorbenti e fonoisolanti. I pannelli dovranno soddisfare le prescrizioni foniche previste dalle Norme Tecniche, compresa la resistenza meccanica, la verniciatura e la sigillatura. | m² | 308.464
42114 | 26.01.02.14 |  | Barriera antifonica in P.M.M.A. Fornitura e posa in opera di barriera antifonica trasparente costituita da struttura portante formata da montanti HEA di opportune dimensioni ed irrigidenti in acciaio Fe360 zincati a caldo e verniciati secondo il Capitolato d'Appalto "Norme Tecniche", e lastre in polimetilmetacrilato. Le lastre in polimetilmetacrilato dovranno soddisfare le prescrizioni tecniche, in particolare l'indice di fonoisolamento sarà >=40 dB (A) previste dalle Norme Tecniche, compresa la resistenza meccanica, la trasparenza, la durabilità e la resistenza al fuoco. | m² | 299.104
42115 | 26.01.02.15 |  | Riduttore di rumore in alluminio. Fornitura e posa in opera di riduttore di rumore antidiffrattivo, da posizione sulla sommità della barriera antifonica. I componenti della struttura di fissaggio saranno in acciaio Fe360 zincati a caldo e verniciati secondo il Capitolato d'Appalto "Norme Tecniche", la bulloneria sarà in AISI 430 e l'elemento antidiffrattivo in alluminio AA 4015 di lunga durabilità e dovrà soddisfare le prescrizioni foniche previste dalle Norme Tecniche, comprese la resistenza meccanica, la verniciatura e l'ingombro anteriore. | m² | 260.8944
42870 | 26.01.02.16 |  | Strutture in terra rinforzata a paramento rinverdibile. Strutture in terra rinforzata, stabilizzata mediante geosintetici di armatura ad alta prestazione, posti a strati paralleli e risvoltati in corrispondenza del paramento frontale. La terra utilizzata per il manufatto è caratterizzata da un valore dell'angolo di attrito interno, previa compattazione, non inferiore ai 35°. Gli elementi costituenti il sistema di rinforzo dei terreni sono: - geogriglia di armatura; - biostuoia saturata con successiva idrosemina a spessore. Il geosintetico di rinforzo è costituito da una geogriglia bidirezionale caratterizzata dalla saldatura (maglia rettangolare di circa cm 20x5) di nastri costituiti da un nucleo di filamenti in poliestere ad alta tenacità annegati in una massa poliolefinica. La geogriglia risponde alla prestazione di danneggiamento equivalente al coefficiente pari all'unità per ogni tipo di materiale di riempimento, avente la certificazione ISO 9002-1987; inoltre deve rispondere ad una deformazione massima sulla curva dei 120 anni al 40% del carico di rottura nominale minore del 5%. La deformazione ai corrispondenti carichi di rottura nominali long. e trasv. deve essere non superiore al 12% e questi devono essere rispettivamente non inferiori a: - kN/m 50/5 per muri fino a m 4,5; - kN/m 80/5 per muri da m 4,51 a m 10,5; - kN/m 100/5 per muri da m 10,51 a m 15,0. E' inoltre compreso quanto altro occorre per dare il lavoro finito.
42871 | 26.01.02.16 | 001 | Per muri fino a m 3,0. | m² | 181.064
42872 | 26.01.02.16 | 002 | Per muri da m 3,01 a m 4,5. | m² | 186.5032
42873 | 26.01.02.16 | 003 | Per muri da m 4,51 a m 6,0. | m² | 202.0824
42874 | 26.01.02.16 | 004 | Per muri da m 6,01 a m 7,5. | m² | 218.3792
42875 | 26.01.02.16 | 005 | Per muri da m 7,51 a m 9,0. | m² | 233.9792
42876 | 26.01.02.16 | 006 | Per muri da m 9,01 a m 10,5. | m² | 242.1016
42877 | 26.01.02.16 | 007 | Per muri da m 10,51 a m 12,0. | m² | 270.5976
42878 | 26.01.02.16 | 008 | Per muri da m 12,01 a m 15,0. | m² | 296.3688
42879 | 26.01.02.17 |  | Ispezione di parete rocciosa. Ispezione di parete rocciosa a strapiombo, accessibile solo dall'alto, in cordata da personale altamente specializzato, compreso nel prezzo disgaggio e rimozione di massi pericolanti e instabili con ogni mezzo idoneo escluso l'uso di esplosivi. | m² | 7.124
42118 | 26.01.02.18 |  | Rete metallica per rivestimento scarpate in roccia. Rivestimento di scarpate in roccia mediante copertura di rete metallica con maglia a doppia torsione in filo di ferro zincato della misura di mm 2,7, maglia 8x10 cm, debitamente tesa ed ancorata alla roccia con cambre in tondini di ferro zincato, di 15 cm poste in fori della profondità minima di cm 15 e affogate in cemento, compreso il fissaggio con appositi ancoraggi in sommità della scarpata e quanto altro occorre come specificato nel Capitolato Speciale Tipo. | m² | 8.6424
42880 | 26.01.02.19 |  | Setti di diaframmi in calcestruzzo di cemento armato. Setti di diaframmi in calcestruzzo di cemento armato a sezione rettangolare, eseguiti entro terra con profondità oltre m 6,00 e fino a m 50,00. Sono compresi: lo scavo, con benna mordente bivalve azionata da apposita attrezzatura senza impiego di fanghi bentonitici; la posa in opera della armatura metallica con saldatura delle giunzioni; il getto del calcestruzzo classe 30 MPa mediante tramoggia collegata a tubazioni di diametro adeguato, in modo da immettere il calcestruzzo dal fondo dello scavo; l'asportazione della crosta superficiale di calcestruzzo eventualmente flocculato; la scalpellatura del getto per preparare il piano di attacco alle sovrastanti strutture; la realizzazione dei cordoli guida per lo scavo; la preparazione del piano di lavoro; la rimozione, il carico, il trasporto e lo scarico a rifiuto dei materiali di risulta. E' inoltre compreso quanto altro occorre per dare l'opera finita. E' esclusa la fornitura dei ferri di armatura da compensare con il prezzo del presente paragrafo. Misurati per la superficie effettiva a partire dal piano di attacco delle sovrastanti strutture.
42881 | 26.01.02.19 | 001 | Dello spessore di cm 60 e profondità fino a m 30,00. | m² | 97.3648
42882 | 26.01.02.19 | 002 | Dello spessore di cm 60 e profondità da m 30,01 a m 40,00. | m² | 105.9344
42883 | 26.01.02.19 | 003 | Dello spessore di cm 60 e profondità da m 40,01 a m 50,00. | m² | 111.852
42884 | 26.01.02.19 | 004 | Dello spessore di cm 80 e profondità fino a m 30,00. | m² | 118.6432
42885 | 26.01.02.19 | 005 | Dello spessore di cm 80 e profondità da m 30,01 a m 40,00. | m² | 120.432
42886 | 26.01.02.19 | 006 | Dello spessore di cm 80 e profondità di m 40,01 a m 50,00. | m² | 134.9088
42887 | 26.01.02.20 |  | Geogriglia in fibra di poliestere. Geogriglia in fibra di poliestere, fornita e posta in opera, avente le seguenti funzioni: rinforzo del terreno per aumentarne la capacità portante; per l'esecuzione di strutture di sostegno in terra rinforzata in elevazione. La geogriglia deve avere una struttura a maglia quadrata i cui lati sono di circa mm 20, essere costituita da filamenti in fibra di poliestere con una tenacità intorno a mN/dtex 70,0 ed un valore EASL (deformazione a carico specifico) a 45 N intorno al 6%; un allungamento massimo a rottura nelle due direzioni intorno al 12%; essere ricoperta con uno strato di PVC di colore scuro come protezione ai raggi UV; il "creep", per un carico pari al 50% della resistenza ultima a trazione, deve essere di circa l'1% dopo due anni. Le suddette caratteristiche devono essere documentate da opportune certificazioni di qualità dalla ditta produttrice. Sono compresi: le casseforme provvisorie di sostegno; gli sfridi; i sormonti. E' inoltre compreso quanto altro occorre per dare il lavoro finito.
42888 | 26.01.02.20 | 001 | Resistenza caratteristica a 120 anni di circa kN/m 21 e resistenza ultima a trazione longitudinale di circa kN/m 35. | m² | 12.2616
42889 | 26.01.02.20 | 002 | Resistenza caratteristica a 120 anni di circa kN/m 33 e resistenza ultima a trazione longitudinale di circa kN/m 35. | m² | 14.9032
42890 | 26.01.02.20 | 003 | Resistenza caratteristica a 120 anni di circa kN/m 48 e resistenza ultima a trazione longitudinale di circa kN/m 80. | m² | 17.5344
42891 | 26.01.02.20 | 004 | Resistenza caratteristica a 120 anni di circa kN/m 66 e resistenza ultima a trazione longitudinale di circa kN/m 110. | m² | 20.3944
42892 | 26.01.02.21 |  | Biofeltri per la protezione dei terreni da eventi climatici. Geotessile non tessuto, fornito e posto in opera, avente le seguenti funzioni: proteggere il terreno e l'eventuale semina dall'azione battente della pioggia, dalla corrivazione delle acque superficiali e dal vento; mantenere l'umidità del terreno favorendo nel contempo lo sviluppo della vegetazione. Il biofeltro deve essere composto da fibre interamente vegetali biodegradabili e trucioli di legno, coesionati meccanicamente mediante agugliatura su rete di juta, senza impiego di collanti, appretti o cuciture e/o filamenti o reti in materia plastica. Le caratteristiche suddette devono essere documentate da opportune certificazioni di qualità rese dalla ditta produttrice. Sono compresi: gli sfridi; i sormonti; i fissaggi. E' inoltre compreso quanto altro occorre per dare l'opera finita. Sono esclusi: la semina; tutte le opere a verde connesse.
42893 | 26.01.02.21 | 001 | Massa areica uguale a g/m² 350 ± 7%; spessore mm 3.5÷4.5. Composizione miscela vegetale: 35% supporto vegetale in juta; 50% fibre vegetali; 15% trucioli di legno. | m² | 6.656
42894 | 26.01.02.21 | 002 | Massa areica uguale a g/m² 700 ± 7%; spessore mm 5,5÷6,5. Composizione orientativa della miscela vegetale: 18% supporto vegetale in juta; 62% fibre vegetali; 15% trucioli di legno; 5% miscuglio seminativo adatto alle caratteristiche pedo-climatiche della zona da trattare. | m² | 8.684
42895 | 26.01.02.21 | 003 | Massa areica uguale a g/m² 1500 ± 7%; spessore mm 7,5÷8,5. Composizione orientativa della miscela vegetale: 8% supporto vegetale in juta; 34% fibre vegetali; 15% trucioli di legno; 3% miscuglio seminativo adatto alle caratteristiche pedo climatiche della zona da trattare, 40% ammendanti, inerti, concimi e ritentori idrici. | m² | 11.5336
42896 | 26.01.02.22 |  | Palizzata in legname con talee. Realizzazione di una palizzata costituita da pali in legname idoneo (diametro cm 20, lunghezza m 1,5), infissi nel terreno per una profondità di m 1 e posti ad una distanza di m 1. Sulla parte emergente dal terreno devono essere collocati dei mezzi tronchi di castagno (diametro cm 10, lunghezza m 2) legati con filo di ferro, allo scopo di trattenere il materiale di risulta posto a tergo della struttura medesima. Il tutto fornito e posto in opera. E' compresa la fornitura e messa a dimora di talee di specie autoctone idonee per la costituzione della compagine vegetale. E' inoltre compreso quanto altro occorre per dare il lavoro finito. | m | 26.8008
42897 | 26.01.02.23 |  | Pali di pino o di castagno del diametro di cm 15/20 forniti e posti in opera. Sono compresi: l'infissione del palo con utensile e/o mezzo meccanico fino al rifiuto; l'eventuale taglio della testa del palo. E' inoltre compreso quanto altro occorre per dare l'opera finita. Conteggiata la sola lunghezza del palo infisso. | m | 18.3248
42898 | 26.01.02.24 |  | Fascinata. Realizzazione di una fascinata eseguita su di una banchina orizzontale della profondità di cm 30-50 e larga altrettanto, con posa in opera di fascine composte ognuna di 5 verghe, successivamente fissate al terreno con picchetti di legno (diametro cm 5, lunghezza m 1) posti ogni cm 80. Il tutto fornito e posto in opera. E' compresa la ricopertura con il materiale di risulta dello scavo eseguito a monte. E' compreso quanto altro occorre per dare il lavoro finito. | m | 9.724
42125 | 26.01.02.25 |  | Nolo di cassone scarrabile di capacità fino a m³ 20,00 per stoccaggio ed allontanamento di rifiuti speciali non pericolosi. Il prezzo va calcolato per ogni viaggio. | cad | 152.0064
42126 | 26.01.03 |  | Cantieri stradali o interessanti la sede stradale. Avvertenze: valgono le stesse avvertenze riportate nella sezione Recinzioni, delimitazioni e protezioni area di cantiere
42127 | 26.01.03.01 |  | Fornitura di specchio parabolico con attacco. Fornitura di specchio parabolico a superficie riflettente convessa del diametro cm. 85 completo di attacco a snodo per l'orientamento. Costo d'uso giornaliero. | cad | 0.1664
42128 | 26.01.03.02 |  | Fornitura segnaletica verticale cantiere di lavoro. Fornitura a piè d'opera di gruppo di segnaletica verticale per segnalamento di cantiere di lavoro, il tutto conforme alle prescrizioni del C.S. e del regolamento di attuazione, costituito da: n. 6 segnali triangolari in alluminio 25/10, pellicola di classe 1, figure del n.c.s.: n. 2 fig. 283, n. 1 fig. 385, n. 1 fig. 386, n. 1 fig. 387, n. 1 fig. 388 o altre figure su indicazione della D.L.; n. 12 segnali circolari in alluminio 25/10, diametro cm 60, pellicola di classe 1, figure del nuovo codice della strada n. 2 fig 48, n. 2 fig. 50 n. 2 fig. 70, n. 6 fig. 82 o altre figure su indicazione della D.L. n. 20 sacchi in materiale plastico per zavorra segnali; n. 2 cavalletti di sbarramento dim 150x 25 in ferro 10/10/ verniciati a fuoco con strisce bianche o rosse; n. 10 coni di gomma h = 50 cm; n. 18 cavalletti pieghevoli per segnali triangolari e circolari; n. 4 lampeggianti gialli con interruttore crepuscolare tipo "trafilamp" o similari, completi di batterie. Costo d'uso da uno a sette giorni. | cad | 14.872
42899 | 26.01.03.03 |  | Posa in opera di delineatori stradali su terra.
42900 | 26.01.03.03 | 001 | Con base di ancoraggio | cad | 3.7544
42901 | 26.01.03.03 | 002 | Senza base di ancoraggio | cad | 3.1824
42130 | 26.01.03.04 |  | Delineatore flessibile in gomma bifacciale, con 6 inserti di rifrangenza di classe II (in osservanza del Regolamento di attuazione del Codice della strada, fig.II 397), usato per segnalare ed evidenziare zone di lavoro di lunga durata, deviazioni, incanalamenti e separazioni dei sensi di marcia.
42131 | 26.01.03.04 | 001 | Costo di utilizzo di ogni delineatore per tutta la durata della segnalazione, compreso eventuali perdite e/o danneggiamenti | cad | 4.8984
42132 | 26.01.03.04 | 002 | Allestimento in opera e successiva rimozione di ogni delineatore con utilizzo di idoneo collante, compresi eventuali riposizionamenti a seguito di spostamenti provocati da mezzi in marcia | cad | 2.0176
42133 | 26.01.03.05 |  | Coni in gomma con rifrangenza di classe 2 (in osservanza del Regolamento di attuazione del Codice della strada, fig.II 396), utilizzati per delineare zone di lavoro o operazioni di manutenzione ordinaria di breve durata. Costo d'uso mensile.
42134 | 26.01.03.05 | 001 | Altezza del cono pari a 30 cm, con 2 fasce rifrangenti; costo di utilizzo di ogni cono per 30 gg, compreso eventuali perdite e/o danneggiamenti | cad | 0.3432
42135 | 26.01.03.05 | 002 | Altezza del cono pari a 50 cm, con 3 fasce rifrangenti; costo di utilizzo di ogni cono per 30 gg, compreso eventuali perdite e/o danneggiamenti | cad | 0.6136
42136 | 26.01.03.05 | 003 | Altezza del cono pari a 75 cm, con 3 fasce rifrangenti; costo di utilizzo di ogni cono per 30 gg, compreso eventuali perdite e/o danneggiamenti | cad | 1.6224
42137 | 26.01.03.05 | 004 | Piazzamento e successiva rimozione di ogni cono, compresi eventuali riposizionamenti a seguito di spostamenti provocati da mezzi in marcia | cad | 1.5808
42138 | 26.01.04 |  | Segnaletica per cantieri stradali
42139 | 26.01.04.01 |  | Cartello di forma triangolare, fondo giallo (in osservanza del Regolamento di attuazione del Codice della strada, fig.II 383-390, 404), in lamiera di acciaio spessore 10/10 mm. Costo d'uso mensile
42140 | 26.01.04.01 | 001 | Lato 60 cm, rifrangenza classe I | cad | 1.6224
42141 | 26.01.04.01 | 002 | Lato 90 cm, rifrangenza classe I | cad | 2.1632
42142 | 26.01.04.01 | 003 | Lato 120 cm, rifrangenza classe I | cad | 4.8152
42143 | 26.01.04.01 | 004 | Lato 60 cm, rifrangenza classe II | cad | 3.2968
42144 | 26.01.04.01 | 005 | Lato 90 cm, rifrangenza classe II | cad | 4.4408
42145 | 26.01.04.01 | 006 | Lato 120 cm, rifrangenza classe II | cad | 8.5176
42146 | 26.01.04.02 |  | Cartello di forma circolare, segnalante divieti o obblighi (in osservanza del Regolamento di attuazione del Codice della strada, fig.II 46-75), in lamiera di acciaio spessore 10/10 mm. Costo d'uso mensile
42147 | 26.01.04.02 | 001 | Diametro 60 cm, rifrangenza classe I | cad | 2.236
42148 | 26.01.04.02 | 002 | Diametro 90 cm, rifrangenza classe I | cad | 5.1584
42149 | 26.01.04.02 | 003 | Diametro 60 cm, rifrangenza classe II | cad | 4.5968
42150 | 26.01.04.02 | 004 | Diametro 90 cm, rifrangenza classe II | cad | 10.3272
42151 | 26.01.04.03 |  | Cartello di forma rettangolare, fondo giallo (in osservanza del Regolamento di attuazione del Codice della strada, fig. II 411/a,b,c,d, 412/a,b,c, 413/a,b,c, 414) in lamiera di acciaio spessore 10/10 mm con rifrangenza classe. Costo d'uso mensile
42152 | 26.01.04.03 | 001 | Dimensioni 90x135 cm | cad | 10.2752
42153 | 26.01.04.03 | 002 | Dimensioni 180x200 cm | cad | 24.2008
42154 | 26.01.04.04 |  | Presegnale di cantiere mobile, fondo giallo (in osservanza del Regolamento di attuazione del Codice della strada, fig. II 399/a,b), formato dalla composizione di tre cartelli, in lamiera di acciaio spessore 10/10 mm con rifrangenza classe I (segnale lavori, segnale corsie disponibili e un pannello integrativo indicante la distanza del cantiere), tra cui uno con luci gialle lampeggianti di diametro 230 mm. Costo d'uso mensile
42155 | 26.01.04.04 | 001 | Dimensioni 90x250 cm | cad | 18.1688
42156 | 26.01.04.04 | 002 | Dimensioni 135x365 cm | cad | 26.7176
42157 | 26.01.04.04 | 003 | Dimensioni 135x180 cm | cad | 16.2448
42158 | 26.01.04.04 | 004 | Dimensioni 200x270 cm | cad | 28.5688
42159 | 26.01.04.05 |  | Tabella lavori, fondo giallo (in osservanza del Regolamento di attuazione del Codice della strada, fig II 382) da apporre in cantieri di durata superiore ai sette giorni di dimensioni 200x150 cm, in lamiera di acciaio spessore 10/10 mm a rifrangenza classe I. Costo d'uso mensile | cad | 26.2704
42160 | 26.01.04.06 |  | Barriera normale di delimitazione per cantieri stradali (in osservanza del Regolamento di attuazione del Codice della strada, fig.II 392), costituita da due cavalletti metallici corredati da una fascia metallica, altezza 200 mm, con strisce alternate oblique, rifrangenti in classe I. Costo d'uso mensile
42161 | 26.01.04.06 | 001 | Lunghezza pari a 1200 mm | cad | 2.9016
42162 | 26.01.04.06 | 002 | Lunghezza pari a 1500 mm | cad | 3.2968
42163 | 26.01.04.06 | 003 | Lunghezza pari a 1800 mm | cad | 3.7232
42164 | 26.01.04.07 |  | Barriera direzionale di delimitazione (in osservanza del Regolamento di attuazione del Codice della strada, fig.II 393/a) costituita da due sostegni metallici corredati da una fascia metallica con strisce a punta di freccia, per segnalare deviazioni temporanee comportanti curve strette, cambi di direzione bruschi e contornamento di cantieri. Costo d'uso mensile
42165 | 26.01.04.07 | 001 | Dimensioni 60x240 cm, con strisce rifrangenti in classe I | cad | 13.3016
42166 | 26.01.04.07 | 002 | Dimensioni 60x240 cm, con strisce rifrangenti in classe II | cad | 26.6656
42167 | 26.01.04.07 | 003 | Dimensioni 90x360 cm, con strisce rifrangenti in classe I | cad | 33.9248
42168 | 26.01.04.07 | 004 | Dimensioni 90x360 cm, con strisce rifrangenti in classe II | cad | 64.5216
42169 | 26.01.04.08 |  | Pannello di delimitazione (in osservanza del Regolamento di attuazione del Codice della strada, fig.II 394) per evidenziare i bordi longitudinali delle zone di lavoro. Costo d'uso mensile
42170 | 26.01.04.08 | 001 | Dimensioni 20x80 cm, rifrangenza di classe I | cad | 2.496
42171 | 26.01.04.08 | 002 | Dimensioni 20x80 cm, rifrangenza di classe II | cad | 3.5776
42172 | 26.01.04.09 |  | Delimitatore modulare di curva provvisoria (in osservanza del Regolamento di attuazione del Codice della strada, fig.II 395), con strisce a punta di freccia, per evidenziare il lato esterno delle deviazioni con curve provvisorie di raggio inferiore o uguale a 200 m. Costo d'uso mensile
42173 | 26.01.04.09 | 001 | In lamiera di acciaio spessore 10/10 mm, dimensioni 60x60 cm, rifrangenza in classe I | cad | 2.6416
42174 | 26.01.04.09 | 002 | In lamiera di acciaio spessore 10/10 mm, dimensioni 60x60 cm, rifrangenza in classe II | cad | 5.096
42175 | 26.01.04.09 | 003 | In lamiera di acciaio spessore 10/10 mm, dimensioni 90x90 cm, rifrangenza in classe I | cad | 7.3424
42176 | 26.01.04.09 | 004 | In lamiera di acciaio spessore 10/10 mm, dimensioni 90x90 cm, rifrangenza in classe II | cad | 14.9344
42177 | 26.01.04.10 |  | Base mobile circolare per pali di diametro 48 mm.
42178 | 26.01.04.10 | 001 | Costo d'uso mensile | cad | 1.092
42179 | 26.01.04.10 | 002 | Posizionamento in opera e successiva rimozione | cad | 0.8736
42180 | 26.01.04.11 |  | Cavalletti in profilato di acciaio zincato per sostegni mobili della segnaletica stradale (cartelli singoli o composti, tabelle, pannelli). Costo d'uso mensile
42181 | 26.01.04.11 | 001 | Con asta richiudibile, per cartelli (dischi diametro 60 cm/triangolo lato 90 cm) | cad | 0.4888
42182 | 26.01.04.11 | 002 | Pesante verniciato a fuoco, con asta richiudibile, per cartelli (dischi diametro 60 cm/triangolo lato 60 cm) più pannello integrativo | cad | 0.7488
42183 | 26.01.04.12 |  | Cavalletti con chiusura a libro, in profilato di acciaio zincato per sostegni mobili della segnaletica stradale (cartelli singoli o composti, tabelle, pannelli). Costo d'uso mensile
42184 | 26.01.04.12 | 001 | Per cartelli 90x120 cm | cad | 1.8928
42185 | 26.01.04.12 | 002 | Per cartelli 90x135 cm | cad | 3.9
42186 | 26.01.04.12 | 003 | Per cartelli 120x180 cm | cad | 4.7632
42187 | 26.01.04.12 | 004 | Per cartelli 135x200 cm | cad | 6.1984
42188 | 26.01.04.13 |  | Sistema di segnalazione luminosa mobile costituita da una coppia di semafori, dotati di carrelli per lo spostamento, completi di lanterne (3 luci 1 via) di diametro 200-300 mm e relative centrali elettroniche, funzionanti a batteria collocate in contenitori stagni posizionati alla base dei semafori (compresa nella valutazione); valutazione riferita al sistema completo (coppia di semaforo).
42189 | 26.01.04.13 | 001 | Costo d'uso mensile | cad | 57.6992
42190 | 26.01.04.13 | 002 | Posizionamento in opera e successiva rimozione | cad | 42.4736
42191 | 26.01.04.14 |  | Impianto di preavviso di semaforo in presenza di cantiere (in osservanza del Regolamento di attuazione del Codice della strada, fig.II 404), costituito da cartello triangolare, avente luce lampeggiante gialla nel disco di centro, collocato su palo sagomato di altezza pari a 2 m, base di appesantimento in gomma e cassetta stagna per l'alloggiamento delle batterie (comprese nella valutazione); valutazione riferita all'impianto completo.
42192 | 26.01.04.14 | 001 | Costo d'uso mensile | cad | 21.2368
42193 | 26.01.04.14 | 002 | Posizionamento in opera e successiva rimozione | cad | 13.156
42194 | 26.01.04.15 |  | Dispositivo luminoso, ad integrazione delle segnalazioni ordinarie dei cantieri stradali, nelle ore notturne o in caso di scarsa visibilità, di colore giallo, lampeggiante, o rosso, a luce fissa, con lente in polistirolo antiurto, diametro 200 mm, ruotabile a 360° rispetto alla base, funzionamento a batteria (comprese nella valutazione), fotosensore (disattivabile) per il solo funzionamento notturno.
42195 | 26.01.04.15 | 001 | Dispositivo con lampada alogena, costo d'uso mensile | cad | 8.4032
42196 | 26.01.04.15 | 002 | Dispositivo con lampada allo xeno, costo d'uso mensile | cad | 12.74
42197 | 26.01.04.15 | 003 | Montaggio in opera, su pali, barriere, ecc., e successiva rimozione | cad | 6.5728
42198 | 26.01.04.16 |  | Lampeggiatori sincronizzabili, da posizionare in serie per effetto sequenziale, costituito da faro in materiale plastico antiurto, diametro 230 mm, lampada allo xeno, funzionamento a batteria (comprese nella valutazione), dispositivo di sincronizzazione a fotocellula.
42199 | 26.01.04.16 | 001 | Costo d'uso mensile | cad | 22.8696
42200 | 26.01.04.16 | 002 | Posizionamento in opera e successiva rimozione | cad | 6.5728
42201 | 26.01.04.17 |  | Impianto di segnalazione luminosa, funzionamento di tipo sequenziale o a semplice lampeggio, costituito da centrale elettronica funzionante a 12 V, cavi, fari di diametro 230 mm posti su pannelli di delimitazione rifrangenti in classe I (completi di basi di sostegno), fotosensore (disattivabile) per il solo funzionamento notturno, funzionamento a batteria; valutazione riferita ad impianto secondo il numero dei fari ed il tipo di lampada. Costo d'uso mensile.
42202 | 26.01.04.17 | 001 | Impianto con 4 fari con lampada alogena | cad | 70.044
42203 | 26.01.04.17 | 002 | Impianto con 5 fari con lampada alogena | cad | 74.9736
42204 | 26.01.04.17 | 003 | Impianto con 6 fari con lampada alogena | cad | 78.2704
42205 | 26.01.04.17 | 004 | Impianto con 10 fari con lampada alogena | cad | 89.7728
42206 | 26.01.04.17 | 005 | Impianto con 4 fari con lampada allo xeno | cad | 76.6168
42207 | 26.01.04.17 | 006 | Impianto con 5 fari con lampada allo xeno | cad | 81.5568
42208 | 26.01.04.17 | 007 | Impianto con 6 fari con lampada allo xeno | cad | 86.4864
42209 | 26.01.04.17 | 008 | Impianto con 10 fari con lampada allo xeno | cad | 102.9288
42210 | 26.01.04.17 | 009 | Allestimento e rimozione per impianto di segnalazione luminosa, compreso posizionamento, allacci ed ogni altro onere; valutazione riferita ad ogni singolo faro | cad | 4.3888
42211 | 26.01.04.18 |  | Delimitazione provvisoria per la protezione di zone di lavoro in cantieri stradali realizzata mediante barriere prefabbricate tipo neW-jersey, base pari a 62 cm ed altezza pari a 100 cm, realizzate con calcestruzzo di classe Rck uguale o maggiore di 45 MPa ed idoneamente armate con barre ad aderenza migliorata controllato in stabilimento.
42212 | 26.01.04.18 | 001 | Costo d'uso mensile | m | 1.9552
42213 | 26.01.04.18 | 002 | Allestimento in opera e successiva rimozione con l'ausilio di mezzi meccanici | m | 22.412
42214 | 26.01.04.19 |  | Canalizzazione del traffico e/o separazione di carreggiate, nel caso di cantieri stradali, realizzate mediante barriere in polietilene tipo neW-jersey, dotate di tappi di introduzione ed evacuazione, da riempire con acqua o sabbia per un peso, riferito a elementi di 1 m, di circa 8 kg a vuoto e di circa 100 kg nel caso di zavorra costituita da acqua.
42215 | 26.01.04.19 | 001 | Costo d'uso mensile | m | 2.0592
42216 | 26.01.04.19 | 002 | Allestimento in opera, riempimento con acqua o sabbia e successiva rimozione | m | 4.3888
42217 | 26.01.04.20 |  | Segnalazione di lavoro effettuati da movieri con bandierine o palette segnaletiche, incluse nel prezzo, con valutazione oraria per tempo di effettivo servizio | h | 25.844
42218 | 26.01.04.21 |  | Fornitura di torce a mano antivento in juta paraffinata, lunghezza 80 cm, diametro 3 cm | cad | 1.6432
42219 | 26.01.04.22 |  | Cartello di pericolo (avvertimento) in alluminio posato a parete. Costo d'uso mensile
42220 | 26.01.04.22 | 001 | Triangolare lato mm 140 | cad | 1.3208
42221 | 26.01.04.22 | 002 | Triangolare lato mm 330 | cad | 2.5584
42222 | 26.01.04.22 | 003 | Rettangolare mm 330x125 | cad | 1.6328
42223 | 26.01.04.22 | 004 | Rettangolare mm 330x500. | cad | 3.6504
42224 | 26.01.04.22 | 005 | Rettangolare mm 500x700 | cad | 8.3616
42225 | 26.01.04.23 |  | Cartello di divieto in alluminio, posato a parete. Costo d'uso mensile
42226 | 26.01.04.23 | 001 | Quadrato lato mm 125 | cad | 1.3208
42227 | 26.01.04.23 | 002 | Quadrato lato mm 270 | cad | 2.5584
42228 | 26.01.04.23 | 003 | Quadrato lato mm 435 | cad | 4.9192
42229 | 26.01.04.23 | 004 | Rettangolare mm 330x125 | cad | 1.6328
42230 | 26.01.04.23 | 005 | Rettangolare mm 330x500 | cad | 3.6504
42231 | 26.01.04.23 | 006 | Rettangolare mm 500x700 | cad | 8.3616
42232 | 26.01.04.24 |  | Cartello di obbligo (prescrizione) in alluminio, posato a parete. Costo d'uso mensile
42233 | 26.01.04.24 | 001 | Quadrato lato mm 125 | cad | 1.3208
42234 | 26.01.04.24 | 002 | Quadrato lato mm 270 | cad | 2.4232
42235 | 26.01.04.24 | 003 | Quadrato lato mm 435 | cad | 4.9192
42236 | 26.01.04.24 | 004 | Rettangolare mm 330x125 | cad | 1.6328
42237 | 26.01.04.24 | 005 | Rettangolare mm 330x500 | cad | 4.6072
42238 | 26.01.04.24 | 006 | Rettangolare mm 500x700 | cad | 8.8296
42239 | 26.01.04.25 |  | Segnale di salvataggio o soccorso in alluminio, posato a parete. Costo d'uso mensile
42240 | 26.01.04.25 | 001 | Quadrato lato mm 100 | cad | 1.3208
42241 | 26.01.04.25 | 002 | Quadrato lato mm 250 | cad | 1.6328
42242 | 26.01.04.25 | 003 | Quadrato lato mm 400 | cad | 2.5584
42243 | 26.01.04.25 | 004 | Rettangolare mm 100x133 | cad | 0.9984
42244 | 26.01.04.25 | 005 | Rettangolare mm 280x310 | cad | 1.6328
42245 | 26.01.04.25 | 006 | Rettangolare mm 400x600 | cad | 3.6504
42246 | 26.01.04.26 |  | Segnale di informazione in alluminio rettangolare posato a parete (norme per il primo soccorso, norme generali sulla prevenzione infortuni, norme per gli impianti elettrici, sili e tramogge, ponti di servizio, apparecchi di sollevamento, norme d'uso della sega circolare, per la piegaferri e la tagliaferri, delle betoniere, norme per gli imbracatori e di movimentazione dei carichi, norme di sicurezza nei lavori con fiamma ossiacetilenica, in luoghi ristretti, entro tubazioni e canalizzazioni, di indicazione delle portate gru, delle funi e catene, ecc.). Costo d'uso mensile
42247 | 26.01.04.26 | 001 | Dimensioni mm 330x470 | cad | 3.6504
42248 | 26.01.04.26 | 002 | Dimensioni mm 500x470 | cad | 3.8272
42249 | 26.01.04.26 | 003 | Dimensioni mm 500x700 | cad | 8.528
42250 | 26.01.04.27 |  | Segnale di avvertimento in lamiera rifrangente su palo spostabile. Costo per un anno
42251 | 26.01.04.27 | 001 | Triangolare lato mm 600 | cad | 63.2216
42252 | 26.01.04.27 | 002 | Triangolare lato mm 900 | cad | 73.0912
42253 | 26.01.04.28 |  | Cartello supplementare in lamiera rifrangente per segnale stradale. Costo per un anno
42254 | 26.01.04.28 | 001 | Rettangolare mm 530x180 | cad | 12.5008
42255 | 26.01.04.28 | 002 | Rettangolare mm 800x270 | cad | 15.1632
42256 | 26.01.04.29 |  | Segnale in lamiera rifrangente circolare mm 600 su palo spostabile. Costo per un anno
42257 | 26.01.04.29 | 001 | Di divieto | cad | 74.3288
42258 | 26.01.04.29 | 002 | D'obbligo | cad | 74.3288
42259 | 26.01.04.30 |  | Segnaletica e delimitazione cantiere temporaneo su sede stradale, conformemente a quanto previsto dal Codice della strada DLgs. n. 285/92 e al Regolamento di esecuzione e attuazione DPR n. 494/92, costituite da segnale "lavori", corredato da cartello integrativo indicante l'estensione del cantiere (cantiere lungo più di 100 metri) e lampada a luce rossa fissa, divieto di sorpasso e limite massimo di velocità, segnale di obbligo di direzione, segnale di strettoia a doppio senso di circolazione, segnale di fine prescrizione, barriere mobili con lampada a luce rossa fissa, coni segnaletici e lampade a luce gialla lampeggiante, coni segnaletici di delimitazione dell'area interessata dai lavori (lunghezza ipotizzata 200 metri). Costo d'uso mensile
42260 | 26.01.04.30 | 001 | Senza restringimento della carreggiata opposta ai lavori | cad | 266.5832
42261 | 26.01.04.30 | 002 | Con restringimento della carreggiata opposta ai lavori | cad | 261.9552
42262 | 26.01.04.31 |  | Sistema semaforico per la regolamentazione del traffico a senso unico alternato.
42263 | 26.01.04.31 | 001 | Costo d'uso primo mese | cad | 86.8088
42264 | 26.01.04.31 | 002 | Costo per ogni mese successivo al primo | cad | 33.5088
42265 | 26.01.04.32 |  | Segnalazione di linee elettriche interrate, con indicazione della profondità della linea, con picchetti di legno e bandella colorata. Costo per tutta la durata dei lavori | m | 1.6848
42266 | 26.01.05 |  | Antincendio. Avvertenze: gli estintori portatili e carrellati sono considerati oneri inclusi nei prezzi unitari delle lavorazioni.
42267 | 26.01.05.01 |  | Cassetta da esterno per idranti, in lamiera verniciata di colore rosso RAL 3000 con tetto inclinato e feritoie d'aria laterale, con portello in lamiera verniciata, schermo safe crash e serratura, di dimensioni non inferiori a mm 630 x 370 x 200 per UNI 45 e mm 655x450x200 per UNI 70, completa di: a) manichetta nylon gommato, raccordi in ottone UNI 5705 e legature a filo plastificato; b) rubinetto idrante in ottone UNI 5705; c) lancia in ottone e rame con ugello fisso. Costo d'uso mensile
42268 | 26.01.05.01 | 001 | UNI 45 e manichetta da m 15 | cad | 3.7856
42269 | 26.01.05.01 | 002 | UNI 45 e manichetta da m 20 | cad | 4.2848
42270 | 26.01.05.01 | 003 | UNI 45 e manichetta da m 25 | cad | 4.472
42271 | 26.01.05.01 | 004 | UNI 45 e manichetta da m 30 | cad | 4.6488
42272 | 26.01.05.01 | 005 | UNI 70 e manichetta da m 15 | cad | 4.9816
42273 | 26.01.05.01 | 006 | UNI 70 e manichetta da m 20 | cad | 5.2208
42274 | 26.01.05.01 | 007 | UNI 70 e manichetta da m 25 | cad | 5.72
42275 | 26.01.05.01 | 008 | UNI 70 e manichetta da m 30 | cad | 6.3752
42276 | 26.01.05.02 |  | Cassetta da incasso per idranti, in lamiera trattata con antiruggine di colore grigio, con portello in alluminio, schermo di chiusura safe crash e serratura, di dimensioni non inferiori a mm 565 x 360 x 150 per UNI 45 e mm 660x450x230 per UNI 70, completa di: a) manichetta nylon gommato, raccordi in ottone UNI 5705 e legature a filo plastificato; b) rubinetto idrante in ottone UNI 5705; c) lancia in ottone e rame con ugello fisso. Costo d'uso mensile.
42277 | 26.01.05.02 | 001 | UNI 45 e manichetta da m 15 | cad | 4.5968
42278 | 26.01.05.02 | 002 | UNI 45 e manichetta da m 20 | cad | 4.8464
42279 | 26.01.05.02 | 003 | UNI 45 e manichetta da m 25 | cad | 5.1584
42280 | 26.01.05.02 | 004 | UNI 45 e manichetta da m 30 | cad | 5.46
42281 | 26.01.05.02 | 005 | UNI 70 e manichetta da m 15 | cad | 5.9072
42282 | 26.01.05.02 | 006 | UNI 70 e manichetta da m 20 | cad | 6.1776
42283 | 26.01.05.02 | 007 | UNI 70 e manichetta da m 25 | cad | 6.7912
42284 | 26.01.05.02 | 008 | UNI 70 e manichetta da m 30 | cad | 7.1344
42285 | 26.01.05.03 |  | Contenitori per liquidi infiammabili. Compenso per uso di contenitori per lo stoccaggio e il trasporto di liquidi infiammabili, in acciaio piombato con maniglia oscillante, unico bocchetto e chiusura a molla. Costo d'uso mensile.
42286 | 26.01.05.03 | 001 | Capacità 9,50 litri | cad | 2.0072
42287 | 26.01.05.03 | 002 | Capacità 19 litri | cad | 2.9328
42288 | 26.01.05.04 |  | Pompa per travaso liquidi infiammabili. Fornitura e posa in opera di pompa manuale in acciaio per travaso di liquidi infiammabili da fusti in posizione verticale, completa di tubo flessibile di lunghezza 1,8 m, tubo di aspirazione telescopico e adattatore per applicazione al fusto. Costo d'uso mensile. | cad | 23.5352
42289 | 26.01.05.05 |  | Accessori per il travaso di liquidi infiammabili da fusti orizzontali. Fornitura e posa in opera di accessori per il travaso di liquidi infiammabili da fusti posti in posizione orizzontale, costituiti in ottone con tenute in teflon. Costo d'uso mensile.
42290 | 26.01.05.05 | 001 | Rubinetto diametro 3/4" non orientabile | cad | 1.092
42291 | 26.01.05.05 | 002 | Prolunga flessibile da 150 mm | cad | 2.2568
42292 | 26.01.05.05 | 003 | Valvola di sicurezza diametro 2" | cad | 3.2344
42293 | 26.01.06 |  | Impianto contro le scariche atmosferiche. Avvertenze: gli impianti per la fornitura energia al cantiere non sono considerati oneri della sicurezza. L'impianto di terra contro i contatti indiretti è ritenuto un onere incluso nei prezzi unitari delle lavorazioni. L'impianto contro le scariche atmosferiche è ritenuto un onere speciale poichè la sua realizzazione non può essere generalizzata, e quindi considerato nei prezzi unitari delle lavorazioni, ma dipende da circostanze specifiche del cantiere.
42294 | 26.01.06.01 |  | Pozzetto in cemento. Pozzetto in cemento completo di coperchio carrabile, fornito e posto in opera completo di cartello identificativo in alluminio serigrafato. E' compreso quanto altro occorre per dare l'opera finita.
42295 | 26.01.06.01 | 001 | Dimensioni mm 300 x mm 300 | cad | 48.3912
42296 | 26.01.06.01 | 002 | Dimensioni mm 400 x mm 400 | cad | 55.9312
42297 | 26.01.06.01 | 003 | Dimensioni mm 500 x mm 500 | cad | 68.5672
42298 | 26.01.06.02 |  | Impianto di protezione contro le scariche atmosferiche per gru, ponteggio o altra massa metallica. Realizzazione di protezione contro le scariche atmosferiche per gru, ponteggio o altra massa metallica, realizzato con quattro calate, uno per ogni esterno di binario, eseguito con corda nuda di rame da 35 mm², collegate a dispersore in acciaio zincato di lunghezza 2,5 m infissi nel terreno, compresi gli accessori per i collegamenti. Per ogni calata. | cad | 210.548
42299 | 26.01.07 |  | Impianto di raccolta e smaltimento acque luride. Avvertenze: l'impianto di smaltimento delle acque di scarico con allaccio alla fognatura cittadina è considerato un onere di tipo incluso e non speciale.
42902 | 26.01.07.01 |  | Fossa Imhoff. Fossa Imhoff semplice o ad anelli a campana in calcestruzzo prefabbricato, completa di bacino chiarificatore, vasca di raccolta e dispositivo espurgo fanghi, fornita e posta in opera. Sono compresi: il collegamento alle tubazioni; lo scavo, il rinterro; il massetto di posa in calcestruzzo di cemento 325 a q.li 2,00 al m³ dello spessore di cm 15; la sigillatura dei giunti; i pozzetti di entrata e di uscita e le relative tubazioni di collegamento, per l'esecuzione dei prelievi di campioni liquidi. E' inoltre compreso quanto altro occorre per dare l'opera finita.
42903 | 26.01.07.01 | 001 | Con capacità di circa l 2000 per n. 12 utenti. | cad | 1785.0768
42904 | 26.01.07.01 | 002 | Con capacità di circa 4500 litri per n. 20 utenti. | cad | 2499.1096
42905 | 26.01.07.01 | 003 | Con capacità di circa 6800 litri per n. 35 utenti. | cad | 3302.4056
42906 | 26.01.07.01 | 004 | Con capacità di circa 10500 litri per n. 60 utenti. | cad | 4462.7024
42907 | 26.01.07.01 | 005 | Con capacità di circa 16500 litri per n. 90 utenti. | cad | 5890.768
42301 | 26.01.07.02 |  | Fossa di raccolta acque luride di lavorazione. Fornitura e posa in opera di fossa di raccolta acque luride e di lavorazione costituita da elementi prefabbricati in calcestruzzo, compreso getto di calcestruzzo per formazione di piano di posa e allaccio alla condotta di scarico del cantiere, compreso scavo e rinterro.
42302 | 26.01.07.02 | 001 | Capacità 5 m³ | cad | 980.8552
42303 | 26.01.07.02 | 002 | Capacità 10 m³ | cad | 1634.7448
42304 | 26.01.07.03 |  | Autocarro o autocisterna della portata da q.li 190 per smaltimento acque luride e di lavorazione. | h | 70.096
42305 | 26.01.07.04 |  | Tubazione in PVC rigido, serie normale, per l'allontanamento delle acque meteoriche dal piano di cantiere. Tubazione in PVC rigido, serie normale UNI 7443 - 85 tipo 300, per l'allontanamento delle acque meteoriche dal piano di cantiere. Posata con staffaggi in verticale o orizzontale all'interno di fabbricati, con giunzioni incollate, fornita e posta in opera. Sono compresi: i pezzi speciali; gli staffaggi; le opere murarie di apertura e chiusura tracce su laterizi forati e murature leggere con esclusione di tracce su solette, muri in c.a. o in pietra, di rifacimento dell'intonaco e della tinteggiatura. E' inoltre compreso quanto altro occorre per dare l'opera finita.
42306 | 26.01.07.04 | 001 | Diametro esterno x spessore = mm 32 x 1,2. | m | 11.0552
42307 | 26.01.07.04 | 002 | Diametro esterno x spessore = mm 40 x 1,2. | m | 12.1264
42308 | 26.01.07.04 | 003 | Diametro esterno x spessore = mm 50 x 1,2. | m | 13.52
42309 | 26.01.07.04 | 004 | Diametro esterno x spessore = mm 63 x 1,3. | m | 15.0592
42310 | 26.01.07.04 | 005 | Diametro esterno x spessore = mm 80 x 1,5. | m | 17.5344
42908 | 26.01.07.05 |  | Canali e canalette in acciaio zincato e ondulato trasversalmente, a sezione semicircolare, ad elementi bullonati, con angolari di rinforzo ai bordi di mm 40x40 e spessore mm 3, anch'essi zincati, fissati con angolari uguali ai precedenti e ad essi collegati mediante apposite piastre, infissi nel terreno per la profondità minima di m 1,00 o quella maggiore che disporrà la D.L. in relazione alla natura del terreno, forniti e posti in opera. Sono compresi: la sistemazione del letto di posa con sabbia; il rinfianco con terra compreso il costipamento. E' inoltre compreso quanto altro occorre per dare il lavoro finito. E' escluso lo scavo che verrà compensato a parte | Kg | 3.8792
42909 | 26.01.07.06 |  | Canali prefabbricati in calcestruzzo. Canali realizzati con elementi prefabbricati in calcestruzzo con Rck minimo 30 MPa, a sezione rettangolare e pianta trapezia, della lunghezza di circa cm 120 ciascuno, dello spessore di cm 8, armati con almeno n. 8 ferri del diametro di mm 8 e relative staffe del diametro di mm 6 e n. 4 ganci per il sollevamento e la posa in opera mediante un mezzo meccanico, forniti e posti in opera. Sono compresi: lo scavo; la preparazione del piano di posa con letto di sabbia compattata dello spessore minimo di cm 10; il rinterro compattato sui fianchi; la regolarizzazione delle sponde per almeno una fascia di m 1,50 su ciascun lato con pendenza verso il canale; i risalti trasversali ogni m 2,00/3,00 circa in corrispondenza di ogni immissione di canalette in modo da evitare che si formino ruscellamenti parallelamente all'asse del canale stesso; la sovrapposizione degli elementi consecutivi per non meno di cm 15. E' inoltre compreso quanto altro occorre per dare l'opera finita. Misurati per la lunghezza dell'asse senza tener conto delle sovrapposizioni.
42910 | 26.01.07.06 | 001 | Con sezione minima di cm 40x30 senza risalto. | m | 49.6912
42911 | 26.01.07.06 | 002 | Con sezione minima di cm 50x40 senza risalto. | m | 68.6608
42912 | 26.01.07.06 | 003 | Con sezione minima di cm 50x50 senza risalto. | m | 83.9696
42913 | 26.01.07.06 | 004 | Con sezione minima di cm 40x30 con risalti di cm 10x10 alle due estremità. | m | 53.4664
42914 | 26.01.07.06 | 005 | Con sezione minima di cm 50x40 con risalti di cm 10x10 alle due estremità. | m | 72.5192
42915 | 26.01.07.06 | 006 | Con sezione minima di cm 50x50 con risalti di cm 10x10 alle due estremità. | m | 86.3096
42313 | 26.01.07.07 |  | Fossa di raccolta di acque luride e di lavorazione, realizzata in calcestruzzo armato, compreso scavo, rinterro e allaccio alla condotta di scarico di cantiere.
42314 | 26.01.07.07 | 001 | Capacità m³ 5,00 ca. | cad | 980.8552
42315 | 26.01.07.07 | 002 | Capacità m³ 10,00 ca. | cad | 1634.7448
42316 | 26.01.07.08 |  | Rete di scarico realizzata con tubazione in polietilene ad alta densità posata a vista, compreso giunzioni e pezzi speciali. Rete di scarico realizzata con tubazione in polietilene
42317 | 26.01.07.08 | 001 | Diametro mm 110. | m | 17.9608
42318 | 26.01.07.08 | 002 | Diametro mm 125. | m | 21.1224
42319 | 26.01.07.08 | 003 | Diametro mm 160. | m | 29.4424
42320 | 26.01.07.09 |  | Fossa biologica semplice o ad anelli in calcestruzzo prefabbricata, per raccolta e decantazione delle acque di scarico dei servizi del personale, compreso lo scavo, il rinterro e l'allacciamento alla fognatura pubblica.
42321 | 26.01.07.09 | 001 | Capacità fino a 12 utenti. | cad | 1423.3648
42322 | 26.01.07.09 | 002 | Capacità fino a 20 utenti. | cad | 1921.6184
42323 | 26.01.07.09 | 003 | Capacità fino a 35 utenti. | cad | 2583.9424
42324 | 26.01.07.10 |  | Rete di scarico realizzata con tubazione in polietilene ad alta densità posata entro scavo, compreso giunzioni e pezzi speciali, scavo e rinterro. Rete di scarico realizzata con tubazione in polietilene
42325 | 26.01.07.10 | 001 | Diametro mm 110. | m | 59.2384
42326 | 26.01.07.10 | 002 | Diametro mm 125. | m | 62.4
42327 | 26.01.07.10 | 003 | Diametro mm 160. | m | 70.7096
42328 | 26.01.07.11 |  | Fosso di guardia o canale di raccolta acque di lavorazione, realizzato in terra per sezioni trapezie sino a 0,6 m², eseguito con mezzo meccanico. | m | 86.6216
42329 | 26.01.07.12 |  | Rivestimento di fosso di guardia o di canale di raccolta acque di lavorazione di sezione trapezia sino a 0,6 m², con telo in pvc. | m | 5.512
42330 | 26.01.08 |  | Impianto di potabilizzazione delle acque o di stoccaggio acque per uso igienico sanitario. Avvertenze: l'impianto idrico per uso igienico sanitario con allaccio all'acquedotto cittadino è considerato un onere di tipo incluso e non speciale.
42331 | 26.01.08.01 |  | Rete di distribuzione acqua potabile ai servizi per il personale realizzata con tubazione a vista, compreso gli allacci, le giunzioni, i pezzi speciali.
42332 | 26.01.08.01 | 001 | In acciaio zincato tipo mannesman da 3/4" | m | 12.7192
42333 | 26.01.08.01 | 002 | In acciaio zincato tipo mannesman da 1" | m | 14.9344
42334 | 26.01.08.02 |  | Rete di distribuzione acqua potabile ai servizi per il personale realizzata con tubazione interrata, compreso gli allacci, le giunzioni, i pezzi speciali. Compreso scavo e rinterro.
42335 | 26.01.08.02 | 001 | In acciaio zincato tipo mannesman da 3/4" | m | 53.9864
42336 | 26.01.08.02 | 002 | In acciaio zincato tipo mannesman da 1" | m | 56.2224
42337 | 26.01.08.03 |  | Allaccio idrico ad acquedotto comunale. | corpo | 523.12
42338 | 26.01.08.04 |  | Serbatoio di accumulo di acqua per uso igienico sanitario in acciaio inox.
42339 | 26.01.08.04 | 001 | Capacità 1.000 litri. | cad | 746.4184
42340 | 26.01.08.04 | 002 | Capacità 500 litri. | cad | 588.2864
42341 | 26.01.08.05 |  | Pozzo idrico di approvvigionamento fabbisogno acqua potabile di cantiere. | m | 276.5672
42342 | 26.01.08.06 |  | Approvvigionamento di acqua potabile in cantiere tramite autobotte e scarico in cisterna. Autobotte da 10.000 litri e trasporto fino a 10 Km. | cad | 261.56
42343 | 26.01.09 |  | Illuminazione di sicurezza. Avvertenze: l'illuminazione ordinaria del cantiere non è considerato un costo speciale.
42344 | 26.01.09.01 |  | Lampeggiatore crepuscolare. Applicazione di lampeggiatore crepuscolare a luce intermittente arancione. Costo d'uso mensile | cad | 2.34
42345 | 26.01.09.02 |  | Lampada portatile antideflagrante, 6 W a 12 V, completa di accumulatore al Ni-Cd di autonomia 6 ore e grado di protezione IP66. Costo d'uso giornaliero | cad | 0.9464
42346 | 26.01.09.03 |  | Illuminazione con lampada portatile da 200W. Realizzazione di illuminazione ottenuta con lampada portatile, conforme alla norma CEI 34-34, di potenza 200 W con grado di protezione IP65. Costo d'uso mensile | cad | 4.316
42347 | 26.01.09.04 |  | Illuminazione fissa a bassissima tensione (24 V). Esecuzione di illuminazione fissa a bassissima tensione (24 V) ottenuta tramite trasformatore di sicurezza (SELV) di segnalazione di recinzioni e ponteggi, realizzata con cavo per posa mobile e faretti da 60 W con grado di protezione IP65 posti a intervalli di 5 m. Costo d'uso al metro lineare. | m | 15.4232
42348 | 26.01.09.05 |  | Illuminazione di cantiere con faro alogeno. Esecuzione di illuminazione di cantiere ottenuta tramite faro alogeno con grado di protezione IP65, montato su supporto trasportabile. Costo d'uso mensile
42349 | 26.01.09.05 | 001 | Faro da 500 W IP65. | cad | 1.4248
42350 | 26.01.09.05 | 002 | Faro da 1000 W IP65. | cad | 2.3712
42351 | 26.01.09.05 | 003 | Faro da 1500 W IP65. | cad | 3.0264
42352 | 26.01.09.06 |  | Faro alogeno su cavalletto da 500 W IP65. Costo d'uso mensile | cad | 7.1864
42353 | 26.01.09.07 |  | Lampada antideflagrante portatile a batteria ricaricabile, compreso carica batteria. Costo d'uso mensile | cad | 16.536
42354 | 26.01.09.08 |  | Palo in legno di sostegno illuminazione di cantiere, di altezza fino a 6 metri. | cad | 77.5216
42355 | 26.01.09.09 |  | Tesata di fune metallica tra pali infissi nel terreno ad interasse di 3 m. | m | 47.5072
42916 | 26.01.09.10 |  | Linea elettrica eseguita con cavo per posa mobile (H07RN-F o FG1K) posato in esecuzione esterna con fascette.
42917 | 26.01.09.10 | 001 | Sezione 3x2,5 mm² | m | 2.9432
42918 | 26.01.09.10 | 002 | Sezione 3x4 mm² | m | 3.536
42919 | 26.01.09.10 | 003 | Sezione 3x6 mm² | m | 4.4512
42920 | 26.01.09.10 | 004 | Sezione 3x10 mm² | m | 6.1464
42921 | 26.01.09.10 | 005 | Sezione 3x16 mm² | m | 7.9872
42357 | 26.01.09.11 |  | Scatola di derivazione metallica dimensioni mm 185x250x85. | cad | 24.856
42358 | 26.01.09.12 |  | Faretto IP65 da 60 W attacco E27. | cad | 29.4216
42359 | 26.02 |  | Dispositivi di Protezione Collettiva (D.P.C.)
42360 | 26.02.01 |  | Protezione nelle demolizioni e nei consolidamenti. Avvertenze: le armature, le palancolate e i blindaggi degli scavi sono costi della sicurezza speciale solo quando non sono considerati espressamente nella voce della lavorazione (scavo) di prezzario.
42361 | 26.02.01.01 |  | Puntellatura di strutture con travi e tavole d'abete compreso il montaggio, lo smontaggio e il trasporto del materiale prima e dopo l'intervento. Costo per tutta la durata dei lavori | m³ | 219.4608
42362 | 26.02.01.02 |  | Puntellatura semplice di solai, volte ed archi, eseguita con legname. Costo per tutta la durata dei lavori
42363 | 26.02.01.02 | 001 | Fino ad un'altezza di tre metri dal piano di calpestio | m² | 32.9472
42364 | 26.02.01.02 | 002 | Per un'altezza dai tre metri ai 5 metri dal piano di calpestio | m² | 44.668
42365 | 26.02.01.03 |  | Puntellatura semplice di solai, volte ed archi, con struttura in tubolari metallici e tavole d'abete, compreso trasporto, montaggio, smontaggio e allontanamento. Costo per tutta la durata dei lavori.
42366 | 26.02.01.03 | 001 | Fino ad un'altezza di tre metri dal piano di calpestio | m² | 26.7072
42367 | 26.02.01.03 | 002 | Per un'altezza dai tre metri ai 5 metri dal piano di calpestio | m² | 31.9384
42368 | 26.02.01.04 |  | Puntellatura complessa per murature, solai, volte ed archi, eseguita con legname, compreso il trasporto, montaggio, smontaggio e allontanamento. Costo per tutta la durata dei lavori
42369 | 26.02.01.04 | 001 | Fino ad un'altezza di tre metri dal piano di calpestio | m² | 39.4264
42370 | 26.02.01.04 | 002 | Per un'altezza dai tre metri ai 5 metri dal piano di calpestio | m² | 52.3536
42371 | 26.02.01.05 |  | Puntellatura complessa per murature, solai, volte ed archi, eseguita con struttura metallica e tavolato di legno, compreso il trasporto, montaggio, smontaggio e allontanamento. Costo per tutta la durata dei lavori
42372 | 26.02.01.05 | 001 | Fino ad un'altezza dal piano di calpestio di metri tre. | m² | 33.1136
42373 | 26.02.01.05 | 002 | Per un'altezza dai tre metri ai 5 metri dal piano di calpestio. | m² | 70.8344
42374 | 26.02.01.06 |  | Puntello metallico. Costo d'uso mensile | cad | 0.3952
42375 | 26.02.01.07 |  | Tavolato per opere di demolizioni costituito da travi tonde e tavole da cm 5 di spessore in legno d'abete, escluso la struttura verticale.
42376 | 26.02.01.07 | 001 | Fino a metri 3,5 dal piano di calpestio. Costo per il primo mese | m² | 25.4176
42377 | 26.02.01.07 | 002 | Fino a metri 6,0 dal piano di calpestio. Costo per il primo mese | m² | 38.636
42378 | 26.02.01.07 | 003 | Fino a metri 3,5 dal piano di calpestio. Costo per ogni mese successivo al primo | m² | 20.6544
42379 | 26.02.01.07 | 004 | Fino a metri 6,0 dal piano di calpestio. Costo per ogni mese successivo al primo | m² | 32.6768
42380 | 26.02.01.08 |  | Opere di puntellamento in legno. Formazione di opere provvisionali in legno, da eseguire secondo schemi esecutivi, mediante l'uso di carpenterie travi in legno abete uso Fiume o uso Trieste murali e tavolati in legno abete; compresi tagli, sfridi, chioderie e smontaggi a lavori ultimati, nonché il trasporto del materiale di risulta.
42381 | 26.02.01.08 | 001 | Con legname a perdere | m³ | 612.9656
42382 | 26.02.01.08 | 002 | Con recupero di legname | m³ | 611.9152
42922 | 26.02.01.09 |  | Allestimento di ponteggi in tubi e giunti per opere di puntellamento o ponteggi speciali, compreso il montaggio, il nolo fino a 6 mesi e lo smontaggio a lavori ultimati, trasporto di andata e ritorno; Sono inoltre compresi i tubi, gli spinotti, i vitoni e le basette. Il tutto realizzato nel rispetto delle vigenti norme in materia di infortunistica sul lavoro. E' escluso l'onere per la progettazione.
42923 | 26.02.01.09 | 001 | Per altezze fino a 10,00 m dal piano di campagna | cad | 13.208
42924 | 26.02.01.09 | 002 | Per altezze fino a 20,00 m dal piano di campagna | cad | 17.3992
42384 | 26.02.02 |  | Protezione contro la caduta di materiali dall'alto
42385 | 26.02.02.01 |  | Mantovana parasassi a tubi e giunti o prefabbricata e tavole da cm 4. Costo d'uso per ogni mese o frazione di mese
42386 | 26.02.02.01 | 001 | Di sporgenza m 1,20 dal ponteggio | m | 0.7904
42387 | 26.02.02.01 | 002 | Di sporgenza m 1,50 dal ponteggio | m | 0.8528
42388 | 26.02.02.02 |  | Realizzazione di tettoia di protezione di zone interessate da possibile caduta di materiali dall'alto costituita da struttura metallica a tubi e giunti e tavolato di legno.
42389 | 26.02.02.02 | 001 | Costo d'uso per il primo mese | m² | 21.8712
42390 | 26.02.02.02 | 002 | Costo d'uso per ogni mese o frazione di mese successivo al primo | m² | 1.8616
42391 | 26.02.02.03 |  | Realizzazione di tettoia di protezione di zone interessate da possibile caduta di materiali dall'alto costituita da struttura metallica a tubi e giunti e tavolato metallico.
42392 | 26.02.02.03 | 001 | Costo d'uso per il primo mese | m² | 21.216
42393 | 26.02.02.03 | 002 | Costo d'uso per ogni mese o frazione di mese successivo al primo | m² | 2.1112
42394 | 26.02.02.04 |  | Tettoia di protezione con struttura a tubi e giunti e tavolato di legno. Esecuzione di tettoia di protezione delle zone interessate da possibile caduta di materiali dall'alto costituita da struttura metallica a tubi e giunti e tavolato di legno, compreso trasporto, montaggio e smontaggio.
42395 | 26.02.02.04 | 001 | Costo d'uso per il primo mese | m² | 21.476
42396 | 26.02.02.04 | 002 | Costo d'uso per ogni mese o frazione di mese successivo al primo | m² | 1.8096
42397 | 26.02.02.05 |  | Tettoia di protezione con struttura a tubi e giunti e tavolato metallico. Esecuzione di tettoia di protezione delle zone interessate da possibile caduta di materiali dall'alto costituita da struttura metallica a tubi e giunti e tavolato metallico, compreso trasporto, montaggio e smontaggio.
42398 | 26.02.02.05 | 001 | Costo d'uso per il primo mese | m² | 20.9976
42399 | 26.02.02.05 | 002 | Costo d'uso per ogni mese o frazione di mese successivo al primo | m² | 2.0488
42400 | 26.02.02.06 |  | Delimitazione di area di transito dei pedoni con pericolo di caduta di materiale dall'alto (sotto ponti sospesi, ponti a sbalzo, scale aeree, argani a bandiera o a cavalletto) costituita da ferri tondi da mm 20 infissi nel terreno e da due correnti orizzontali di tavole di legno dello spessore di cm 2.5 e rete plastica arancione. Costo d'uso per tutta la durata dei lavori | m | 11.9912
42401 | 26.02.02.07 |  | Armatura pareti di scavo a sezione obbligata. Formazione di armatura verticale e/o sub-verticale di sostegno delle pareti degli scavi a sezione obbligata di larghezza e profondità massima fino a 3.00 m idonea ad impedire il franamento delle pareti dello stesso, costituita da montanti laterali in legno di abete "tipo Trieste" di sezione minima 12x12 cm ad interasse non superiore a 60 cm tavole e pannelli in legno di abete, multistrato e/o metallici, opportunamente contrastati con puntelli o vitoni, dimensionati in relazione alla natura, alla consistenza ed alla spinta dei terreni da attraversare. Nel prezzo si intendono compresi e compensati gli oneri per la graduale progressione dell'armatura di pari passo con l'avanzamento dello scavo, il nolo dei materiali necessari, il carico, lo scarico ed ogni genere di trasporto, la manutenzione periodica, lo smontaggio a fine cantiere, il ritiro a fine lavori del materiale di risulta, il puntuale e scrupoloso rispetto delle normative vigenti in materia antinfortunistica nei cantieri edili ed in particolare i DPR 07.01.56, N. 164 e DPR 20.03.56, N. 320 e quanto altro necessario per dare l'opera finita a regola d'arte ed in efficienza per tutta la durata del cantiere. La misurazione verrà effettuata a metroquadrato in proiezione verticale di una sola parete dello scavo, intendando così comprese tutte le altre pareti, per l'intero sviluppo dello scavo stesso.
42402 | 26.02.02.07 | 001 | Per il primo mese o frazione. | m² | 18.7824
42403 | 26.02.02.07 | 002 | Per ogni mese successivo o frazione. | m² | 1.1024
42404 | 26.02.02.08 |  | Armatura di protezione e contenimento delle pareti di scavo in trincea in terreni particolarmente cedevoli mediante sistemi di blindaggio a pannelli metallici e puntoni regolabili da 1108 a 1448 mm completo di ogni accessorio per sostenere pareti di scavo con spinta del terreno fino a 22 kN/m² con luce libera, sottopasso tubi, fino a 1330 mm. Valutazioni riferite al m² di superficie di scavo protetta: con pannelli metallici, lunghezza 3500 mm, altezza 2400 mm e spessore 60 mm.
42405 | 26.02.02.08 | 001 | Trasporto, assemblaggio e smontaggio dell'attrezzatura | m² | 8.5384
42406 | 26.02.02.08 | 002 | Costo di utilizzo del materiale per un mese. | m² | 8.3616
42407 | 26.02.02.08 | 003 | Sistemazione dell'attrezzatura nella trincea, da valutarsi ad ogni posizionamento (rotazione) della stessa all'interno dello scavo. | m² | 4.4096
42408 | 26.02.02.09 |  | Sbadacchiatura completa a cassa chiusa in legname delle pareti di scavo a trincea, compreso approvvigionamento, lavorazione, montaggio, smontaggio e ritiro del materiale dal cantiere a fine lavori; valutato per ogni m² di superficie di scavo protetta. Armatura di protezione e contenimento delle pareti di scavo in trincea in terreni particolarmente cedevoli mediante sistemi di blindaggio a pannelli metallici e puntoni regolabili da 1108 a 1448 mm completo di ogni accessorio per sostenere pareti di scavo con spinta del terreno fino a 22 kN/m² con luce libera, sottopasso tubi, fino a 1330 mm. Valutazioni riferite al m² di superficie di scavo protetta: con pannelli metallici, lunghezza 3500 mm, altezza 3700 mm e spessore 60 mm.
42409 | 26.02.02.09 | 001 | Trasporto, assemblaggio e smontaggio dell'attrezzatura. | m² | 6.1048
42410 | 26.02.02.09 | 002 | Costo di utilizzo del materiale per un mese. | m² | 8.4136
42411 | 26.02.02.09 | 003 | Sistemazione dell'attrezzatura nella trincea, da valutarsi ad ogni posizionamento (rotazione) della stessa all'interno dello scavo. | m² | 2.5376
42412 | 26.02.02.10 |  | Sbadacchiatura e puntellatura di scavi costituita da casseri modulari prefabbricati in lamiera di acciaio rinforzati, in opera, valutata al metro quadro di superficie asservita, senza recupero del materiale per profondità fino a 4 m.
42413 | 26.02.02.10 | 001 | Per profondità fino a 4 m. | m² | 104.6448
42414 | 26.02.02.10 | 002 | Per ogni metro eccedente i primi 4 metri. | m² | 7.6544
42415 | 26.02.02.10 | 003 | Per il primo mese per profondità fino a 4 m | m² | 17.7008
42416 | 26.02.02.10 | 004 | Per ogni mese successivo al primo o frazione di mese per profondità fino a 4 m. | m²xmese | 2.4128
42417 | 26.02.02.11 |  | Sbadacchiatura e puntellatura di scavi costituita da casseri modulari prefabbricati in lamiera di acciaio rinforzati, in opera, valutata al metro quadro di superficie asservita.
42418 | 26.02.02.11 | 001 | Per il primo mese per ogni metro eccedente i primi 4 metri. | m² | 3.536
42419 | 26.02.02.11 | 002 | Per ogni mese successivo al primo o frazione di mese per ogni metro eccedente i primi 4 metri | m²xmese | 1.9344
42420 | 26.02.03 |  | Protezione contro la caduta dall'alto. Avvertenze: gli apprestamenti, quali le opre provvisionali, sono da considerarsi costi della sicurezza (speciali) solo quando "necessari" ai fini della sicurezza.
42421 | 26.02.03.01 |  | Parapetto provvisorio, da montare lungo il perimetro di coperture piane o su solai intermedi o scale in costruzione, costituito da aste metalliche ancorate al supporto con blocco a morsa, montate ad interasse di 180 cm, dotato di tavola fermapiede e di due correnti di legno, di cui quello superiore posto ad un'altezza di cm 100 dal piano da proteggere.
42422 | 26.02.03.01 | 001 | Costo primo mese. Compreso il montaggio e lo smontaggio | m | 9.4432
42423 | 26.02.03.01 | 002 | Costo per ogni mese o frazione di mese successivo al primo | m | 2.3088
42424 | 26.02.03.02 |  | Parapetto provvisorio, da montare lungo il perimetro di coperture inclinate, costituito da aste metalliche ancorate al supporto con blocco a morsa, montate ad interasse di 180 cm, dotato di tavole fermapiede e di due correnti di legno, di cui quello superiore posto ad un'altezza di cm 100 dal piano da proteggere.
42425 | 26.02.03.02 | 001 | Costo primo mese. Compreso il montaggio e lo smontaggio e il nolo a caldo dell'autopiattaforma. | m | 11.0448
42426 | 26.02.03.02 | 002 | Costo per ogni mese o frazione di mese successivo al primo | m | 2.3088
42427 | 26.02.03.03 |  | Parapetto provvisorio, da montare lungo il perimetro di coperture piane in presenza di canali di gronda aggettanti, costituito da aste metalliche ancorate al supporto con blocco a morsa montate ad interasse di 180 cm, dotato di tavole fermapiede e di due correnti di legno, di cui quello superiore posto ad un'altezza di cm 100 dal piano da proteggere.
42428 | 26.02.03.03 | 001 | Costo primo mese. Compreso il montaggio e lo smontaggio. | m | 7.7064
42429 | 26.02.03.03 | 002 | Costo per ogni mese successivo al primo | m | 3.6088
42430 | 26.02.03.04 |  | Parapetto provvisorio, da montare lungo il perimetro di coperture inclinate in presenza di canali di gronda, costituito da aste metalliche ancorate al supporto con blocco a morsa montate ad interasse di 180 cm, dotato di tavole fermapiede e di due correnti di legno, di cui quello superiore posto ad un'altezza di cm 100 dal piano da proteggere.
42431 | 26.02.03.04 | 001 | Costo primo mese. Compreso il montaggio e lo smontaggio e il nolo a caldo dell'autopiattaforma. | m | 15.3712
42432 | 26.02.03.04 | 002 | Costo per ogni mese o frazione di mese successivo al primo | m | 3.6088
42433 | 26.02.03.05 |  | Parapetto provvisorio, da montare lungo il perimetro di coperture inclinate a travi in legno, costituito da aste metalliche ancorate al supporto con blocco a morsa montate ad interasse di 180 cm, dotato di tavole fermapiede e di due correnti di legno, di cui quello superiore posto ad un'altezza di cm 100 dal piano da proteggere.
42434 | 26.02.03.05 | 001 | Costo primo mese. Compreso il montaggio e lo smontaggio e il nolo a caldo dell'autopiattaforma. | m | 15.86
42435 | 26.02.03.05 | 002 | Costo per ogni mese o frazione di mese successivo al primo | m | 2.5584
42436 | 26.02.03.06 |  | Parapetto provvisorio, da montare lungo il perimetro di coperture inclinate su pareti verticali, costituito da aste metalliche ancorate al supporto con blocco a morsa montate ad interasse di 180 cm, dotato di tavole fermapiede e di due correnti di legno, di cui quello superiore posto ad un'altezza di cm 100 dal piano da proteggere.
42437 | 26.02.03.06 | 001 | Costo primo mese. Compreso il montaggio e lo smontaggio e il nolo a caldo dell'autopiattaforma. | m | 16.5672
42438 | 26.02.03.06 | 002 | Costo per ogni mese o frazione di mese successivo al primo | m | 2.5792
42439 | 26.02.03.07 |  | Parapetto di protezione di aperture verso il vuoto completamente in legno con tavole da 2 e 5 cm di spessore, corrimano posto ad un metro dal piano di calpestio, tavola fermapiede alta 20 cm e corrente intermedio analogo al corrimano, chiodature verso l'interno. Costo mensile | cad | 8.5592
42440 | 26.02.03.08 |  | Tavolato di legno a protezione delle aperture nei solai, costituito da tavole da cm 5 di spessore fissate su traversine di legno. Compreso il montaggio e lo smontaggio
42441 | 26.02.03.08 | 001 | Costo primo mese | m² | 13.5408
42442 | 26.02.03.08 | 002 | Costo per ogni mese o frazione di mese successivo al primo | m² | 1.0192
42443 | 26.02.03.09 |  | Protezione di apertura mediante lamiera d'acciaio da mm 5.
42444 | 26.02.03.09 | 001 | Nei solai e nel suolo. Costo primo mese | m² | 8.7152
42445 | 26.02.03.09 | 002 | Nei solai. Costo per ogni mese o frazione di mese successivo al primo | m² | 0.9776
42446 | 26.02.03.10 |  | Protezione di apertura mediante lamiera d'acciaio da mm 10. Esecuzione di protezione delle aperture su solai eseguite con lamiera di spessore 10 mm fissate al solaio con viti; compreso il montaggio e lo smontaggio.
42447 | 26.02.03.10 | 001 | Nei solai e nel suolo. Costo primo mese | cad | 17.2952
42448 | 26.02.03.10 | 002 | Nei solai. Costo per ogni mese o frazione di mese successivo al primo | m² | 1.9656
42925 | 26.02.03.11 |  | Allestimento di ponteggi in castelli prefabbricati, compreso il montaggio, il nolo fino a 6 mesi e lo smontaggio a lavori ultimati, trasporto di andata e ritorno, formazione di piani di lavoro in tavoloni e/o lamiera zincata, relativa al ponte e sottoponte in quota, parapetti, scarpe protettive in tavole, scale di servizio con relativi parapetti, piani di riposo e botole di sicurezza, gli spinotti le basette etc. Il tutto realizzato nel rispetto delle vigenti norme in materia di infortunistica sul lavoro.
42926 | 26.02.03.11 | 001 | Per altezze fino a 10,00 m dal piano di campagna | m² | 15.7352
42927 | 26.02.03.11 | 002 | Per altezze fino a 20,00 m dal piano di campagna | m² | 18.3456
42928 | 26.02.03.12 |  | Allestimento di ponteggi in tubolari del tipo "innocenti" o simili (si considerano 2 giunti ortogonali a m²), compreso il montaggio, il nolo fino a 6 mesi e lo smontaggio a lavori ultimati, trasporto di andata e ritorno, formazione di piani di lavoro in tavoloni e/o lamiera zincata, relativa al ponte e sottoponte in quota, parapetti, scarpe protettive in tavole, scale di servizio con relativi parapetti, piani di riposo e botole di sicurezza, gli spinotti, le basette etc. Il tutto realizzato nel rispetto delle vigenti norme in materia di infortunistica sul lavoro.
42929 | 26.02.03.12 | 001 | Per altezze fino a m 10,00 dal piano di campagna | m² | 19.8744
42930 | 26.02.03.12 | 002 | Per altezze fino a m 20,00 dal piano di campagna | m² | 23.1816
42931 | 26.02.03.13 |  | Montaggio di ponteggi in castelli prefabbricati, compreso il nolo per il primo mese, trasporto, formazione di piani di lavoro in tavoloni e/o lamiera zincata, relativa al ponte e sottoponte in quota, parapetti, scarpe protettive in tavole, scale di servizio con relativi parapetti, piani di riposo e botole di sicurezza, gli spinotti le basette etc. Il tutto realizzato nel rispetto delle vigenti norme in materia di infortunistica sul lavoro.
42932 | 26.02.03.13 | 001 | Per altezze fino a 10,00 m sul piano di campagna | m² | 8.996
42933 | 26.02.03.13 | 002 | Per altezze fino a 20,00 m dal piano di campagna | m² | 10.3792
42934 | 26.02.03.14 |  | Montaggio di ponteggi in tubolari del tipo "innocenti" o simili (si considerano 2 giunti ortogonali a m²), compreso il nolo per il primo mese, trasporto, formazione di piani di lavoro in tavoloni e/o lamiera zincata, relativa al ponte e sottoponte in quota, parapetti, scarpe protettive in tavole, scale di servizio con relativi parapetti, piani di riposo e botole di sicurezza, gli spinotti, le basette etc. Il tutto realizzato nel rispetto delle vigenti norme in materia di infortunistica sul lavoro. E' escluso l'eventuale onere per la progettazione.
42935 | 26.02.03.14 | 001 | In tubi e giunti valutati a superficie per H fino a 10,0 m dal piano di campagna | m² | 9.2664
42936 | 26.02.03.14 | 002 | In tubi e giunti valutati a superficie per H fino a 20,0 m dal piano di campagna | m² | 10.3792
42937 | 26.02.03.15 |  | Montaggio di ponteggi in tubi e giunti per opere di puntellamento o ponteggi speciali, compreso il nolo per il primo mese e il trasporto; Sono inoltre compresi i tubi, gli spinotti, i vitoni e le basette. Il tutto realizzato nel rispetto delle vigenti norme in materia di infortunistica sul lavoro. E' escluso l'onere per la progettazione
42938 | 26.02.03.15 | 001 | In tubi e giunti valutati a giunto per H fino a 10,0 m dal piano di campagna | m² | 5.876
42939 | 26.02.03.15 | 002 | In tubi e giunti valutati a giunto per H fino a 20,0 m dal piano di campagna | m² | 7.2592
42940 | 26.02.03.16 |  | Noleggio di ponteggi metallici per ogni mese o frazione di mese superiore a 15 giorni
42941 | 26.02.03.16 | 001 | In castelli prefabbricati valutati a superficie per H fino a 10.0 m | m² | 3.4424
42942 | 26.02.03.16 | 002 | In castelli prefabbricati valutati a superficie per H fino a 20.0 m | m² | 3.4424
42943 | 26.02.03.16 | 003 | In tubi e giunti valutati a superficie per H fino a 10.0 m | m² | 1.2688
42944 | 26.02.03.16 | 004 | In tubi e giunti valutati a superficie per H fino a 20.0 m | m² | 1.2688
42945 | 26.02.03.16 | 005 | In tubi e giunti valutati a giunto per H fino a 10.0 m | m² | 0.7176
42946 | 26.02.03.16 | 006 | In tubi e giunti valutati a giunto per H fino a 20.0 m | m² | 0.7176
42947 | 26.02.03.17 |  | Smontaggio di ponteggi in castelli prefabbricati, compreso piani di lavoro in tavoloni e/o lamiera zincata, ponte e sottoponte in quota, parapetti, scarpe protettive in tavole, scale di servizio con relativi parapetti, piani di riposo e botole di sicurezza, gli spinotti le basette etc. e il trasporto.
42948 | 26.02.03.17 | 001 | Per H fino a 10,0 m dal piano di campagna | m² | 3.3592
42949 | 26.02.03.17 | 002 | Per H fino a 20,0 m dal piano di campagna | m² | 4.7528
42950 | 26.02.03.18 |  | Smontaggio di ponteggi in tubolari del tipo "innocenti" o simili (si considerano 2 giunti ortogonali a m²), compreso: piani di lavoro in tavoloni e/o lamiera zincata, ponte e sottoponte in quota, parapetti, scarpe protettive in tavole, scale di servizio con relativi parapetti, piani di riposo e botole di sicurezza, gli spinotti, le basette etc.
42951 | 26.02.03.18 | 001 | In tubi e giunti valutati a superficie per H fino a 10,0 m dal piano di campagna | m² | 5.0648
42952 | 26.02.03.18 | 002 | In tubi e giunti valutati a superficie per H fino a 20,0 m dal piano di campagna | m² | 5.408
42953 | 26.02.03.19 |  | Smontaggio di ponteggi in tubi e giunti per opere di puntellamento o ponteggi speciali, compreso: tubi, gli spinotti, i vitoni e le basette.
42954 | 26.02.03.19 | 001 | In tubi e giunti valutati a giunto per H fino a 10,0 m dal piano di campagna | m² | 3.5256
42955 | 26.02.03.19 | 002 | In tubi e giunti valutati a giunto per H fino a 20,0 m dal piano di campagna | m² | 5.1792
42956 | 26.02.03.20 |  | Sovrapprezzo per ponteggi metallici elevati da coperture esistenti, da quota superiore al piano di campagna di m 3,00
42957 | 26.02.03.20 | 001 | In castelli prefabbricati valutati a superficie oltre m 3,00 fino a m 10,0 | m² | 2.08
42958 | 26.02.03.20 | 002 | In castelli prefabbricati valutati a superficie oltre m 10,00 fino a m 20,0 | m² | 2.756
42959 | 26.02.03.20 | 003 | In tubi e giunti valutati a superficie oltre m 3,00 fino a m 10,0 | m² | 2.756
42960 | 26.02.03.20 | 004 | In tubi e giunti valutati a superficie oltre m 10,00 fino a m 20,0 | m² | 3.0368
42961 | 26.02.03.20 | 005 | In tubi e giunti valutati a giunto oltre m 3,00 fino a m 10,0 | m² | 0.9776
42962 | 26.02.03.20 | 006 | In tubi e giunti valutati a giunto oltre m 10,00 fino a m 20,0 | m² | 1.1856
42963 | 26.02.03.21 |  | Noleggio di elementi metallici regolabili (cristi) per puntellamenti. Noleggio, fino a 12 mesi, di elementi metallici regolabili (cristi) di lunghezza variabile sino a 3,00 m, per puntellamenti, posizionati su piani di imposta esistenti o appositamente realizzati, compensati a parte. Compreso trasporto di andata, sollevamento del materiale, posizionamento e regolazione, eventuale collocazione in opera di cunei in legno nella parte di contrasto e di appoggio, chioderia varia, successivi tiraggi a completamento del puntellamento, nonché lo smontaggio a lavoro ultimato. | cad | 4.3992
42460 | 26.02.03.22 |  | Linea di ancoraggio su strutture. Esecuzione di linea di ancoraggio per imbracature di sicurezza, costituita da aste in acciaio zincate a caldo ancorate alla struttura con piastra e tasselli, poste a una distanza non superiore a 4 metri, cavo metallico di diametro 8 mm teso tra le aste e tenditore.
42461 | 26.02.03.22 | 001 | Compreso il montaggio e lo smontaggio. Costo fino ad un mese | m | 11.6168
42462 | 26.02.03.22 | 002 | Compreso il montaggio e lo smontaggio e il nolo a caldo di autopiattaforma. Costo fino ad un mese | m | 29.016
42463 | 26.02.03.23 |  | Linea di ancoraggio per cinture di sicurezza realizzata con aste a traliccio in acciaio zincate a caldo ancorate alla copertura con piastre e tasselli, ad una distanza reciproca di metri 4, cavo metallico teso tra le aste (norma UNI EN 795). Compreso il montaggio e lo smontaggio. Costo fino ad un mese | m | 11.232
42464 | 26.02.03.24 |  | Sistema di ancoraggio per lavori in pozzi con supporto a tre bracci telescopici, completo di verricello a mano. Costo fino ad un mese | cad | 51.7296
42465 | 26.02.03.25 |  | Rete di sicurezza per lavori di prefabbricazione di dimensioni 10x10 metri, in maglia di nylon da cm 3 di lato e treccia da mm 3, completa di fune perimetrale da mm 18, ancorata con cavi metallici ai pilastri con cravatte metalliche. Compreso il montaggio e lo smontaggio. | m² | 3.3384
42466 | 26.02.03.26 |  | Andatoie o passerelle costituite da tavole accostate, larghezza totale cm 60, unite da listelli trasversali chiodati, da disporre sulle coperture quando si temono rotture localizzate. Costo mensile | m | 6.5312
42467 | 26.02.04 |  | Protezione contro gli urti
42468 | 26.02.04.01 |  | Protezione sommità di ferri d'armatura con canalina in PVC di sviluppo cm 20. Per tutta la durata del lavoro | m | 9.4744
42469 | 26.02.04.02 |  | Protezione sommità di ferri d'armatura con tavole di legno da cm 2-3 di spessore legate ai ferri d'armatura. Per tutta la durata del lavoro | m | 1.5392
42470 | 26.02.04.03 |  | Protezione sommità di ferri d'armatura con cappellotti in PVC. Per tutta la durata del lavoro | cad | 0.7488
42471 | 26.02.04.04 |  | Protezione nodi di ponteggio con gusci in PVC. Costo d'uso annuale | m | 5.408
42472 | 26.02.04.05 |  | Protezione della sommità di tubo da ponteggio da 48 mm con copritesta in PVC. Costo d'uso annuale | cad | 0.5304
42473 | 26.02.05 |  | Protezioni contro l'elettricità
42474 | 26.02.05.01 |  | Pedana isolante per interno in polipropilene con piano di calpestio antisdrucciolo. Dimensioni cm 50x50x4. Costo d'uso mensile
42475 | 26.02.05.01 | 001 | Collaudata per 30 kV. | cad | 1.8096
42476 | 26.02.05.01 | 002 | Collaudata per 45 KV. | cad | 2.2984
42477 | 26.02.05.02 |  | Tappeto dielettrico in lattice di gomma naturale con superficie antiscivolo. Costo d'uso mensile
42478 | 26.02.05.02 | 001 | Collaudato per 20 KV. Dimensioni 1,5x1,0 m. | cad | 0.7904
42479 | 26.02.05.02 | 002 | Collaudato per 50 KV. Dimensioni 1,5x1,0 m. | cad | 0.9256
42480 | 26.02.05.02 | 003 | Collaudato per 30 KV. Dimensioni 1,0x30 m, spessore 3 mm. | cad | 3.8064
42481 | 26.02.05.02 | 004 | Collaudato per 40 KV. Dimensioni 1,0x30 m, spessore 4,5 mm. | cad | 5.5328
42482 | 26.02.06 |  | Protezione contro scintille, schegge e polveri. Avvertenze: le protezioni riguardanti questa sezione sono oneri della sicurezza speciale qualora servono per combattere rischi d'interferenza.
42483 | 26.02.06.01 |  | Schermo mobile per la protezione di zone in cui si effettuano lavori di saldatura, costituito da struttura metallica in tubolare da 26 mm equipaggiato con tenda autoestinguente a strisce tipo Lansarc colore arancio, per il filtraggio dei raggi U.V. e della luce blu. Dimensioni m 1,30 di larghezza e m 1,90 di altezza. Compreso il montaggio e lo smontaggio. Costo d'uso mensile | cad | 10.7432
42484 | 26.02.06.02 |  | Noleggio di teli o reti in nylon pesante per schermatura di ponteggi. Noleggio di teli o reti in nylon pesante per schermatura di ponteggi, da applicarsi sulle impalcature di servizio a protezione della pubblica incolumità, compreso il fissaggio con eventuale uso di tavolato, compresi sfridi e smontaggi a lavoro ultimato nonché il trasporto del materiale di risulta alla pubblica discarica. | m² | 4.2744
42485 | 26.02.06.03 |  | Tavolato in opera dello spessore di 4-5 cm o pannelli in lamiera zincata. Formazione di mantovane e piani di lavoro per ponteggi metallici, nonché per opere di protezione in genere, realizzati con tavolato dello spessore di 4-5 cm o con pannelli di lamiera zincata, compreso il montaggio ed il successivo smontaggio a lavoro ultimato e compreso l'onere per eventuali sfridi, tagli e chioderie delle parti lignee. | m² | 12.9168
42486 | 26.02.06.04 |  | Tavolato in opera dello spessore di 2,5 cm Formazione di tavolato a perdere, in abete dello spessore di 2,5 cm per opere di protezione, compreso l'uso di murali; con ogni onere per tagli, adattamenti, sfridi e chioderie, trasporto di andata e ritorno, lo smontaggio a fine lavorazione nonché il trasporto del materiale di risulta alla pubblica discarica. Senza trattamento mordente | m² | 11.7936
42487 | 26.02.07 |  | Protezioni nelle bonifiche dall'amianto
42488 | 26.02.07.01 |  | Prefiltro con cornice metallica per estrattori. Monouso | cad | 5.72
42489 | 26.02.07.02 |  | Filtro assoluto per estrattori classe H13 conforme a direttiva CEN EN 1822. Costo d'uso mensile. | cad | 110.3544
42490 | 26.02.07.03 |  | Unità a tre stadi versatile ed innovativa, per la decontaminazione del personale. Struttura in pannelli in materiale plastico resistente con struttura metallica. Dimensioni indicative di cm 100x300x220. Completa di attacchi per il prelievo dell'acqua. Costo d'uso mensile. | cad | 79.9968
42491 | 26.02.07.04 |  | Cabina aggiuntiva all'U.D.P. a 3 stadi. Dimensioni indicative di cm 100x102x220. Struttura in metallo. Costo d'uso mensile. | cad | 24.9808
42492 | 26.02.07.05 |  | Estrattore con motore singolo da 240 Watt, portata 500 m³/h. Completo di regolazione di portata e manometro. Per confinamento dinamico fino a m³ 125 ca. Completo di prefiltro e filtro assoluto. Costo d'uso mensile. | cad | 40.1232
42493 | 26.02.07.06 |  | Rotoli di polietilene per la protezione da polveri. Monouso | kg | 2.1216
42494 | 26.02.07.07 |  | Tuta in Tyvek con cappuccio, elastico ai polsi e alle caviglie, conforme alle direttive CEE. DPI di III categoria. Monouso | cad | 0.2184
42495 | 26.02.07.08 |  | Speciali copriscarpe con gambale, elastico e lacci di chiusura, da utilizzare in caso di interventi in zone confinate. Monouso | paio | 0.0416
42496 | 26.02.07.09 |  | Guanti antistatici in Tyvek con elastico ai polsi, per lavori in aree confinate. Monouso | paio | 0.0416
42497 | 26.02.07.10 |  | Esecuzione di analisi per l’identificazione qualitativa di fibre di amianto in campioni in massa mediante la tecnica della dispersione cromatica in microscopia ottica a luce polarizzata (MOLP) effettuata da personale qualificato; la prestazione comprende il prelievo del campione, l’effettuazione dell’analisi con tecnica MOLP da parte di laboratori autorizzati, la relazione di prova. Il prezzo comprende l’onere di impegno del personale qualificato per il prelievo e l’assistenza da parte dell’impresa appaltatrice calcolato per la prima ora necessaria per il prelievo.
42498 | 26.02.07.10 | 001 | Analisi | cad | 222.9864
42499 | 26.02.07.10 | 002 | Per ogni ora di prelievo successiva alla prima | h | 67.1944
42500 | 26.02.07.11 |  | Esecuzione di analisi per l’identificazione qualitativa di fibre di amianto in campioni in massa di materiali in matrici resinose (come pavimenti in linoleum) con la tecnica di analisi in difrattometria a raggi X (DRX) ovvero analisi a raggi infrarossi a trasformata di Fourier (FT/IR); la prestazione comprende il prelievo del campione, l’effettuazione dell’analisi con tecnica di analisi in difrattometria a raggi X (DRX) ovvero analisi a raggi infrarossi a trasformata di Fourier (FT/IR) da parte di laboratori autorizzati, la relazione di prova. Il prezzo comprende l’onere di impegno del personale qualificato per il prelievo e l’assistenza da parte dell’impresa appaltatrice calcolato per la prima ora necessaria per il prelievo.
42501 | 26.02.07.11 | 001 | Analisi | cad | 233.1264
42502 | 26.02.07.11 | 002 | Per ogni ora di prelievo successiva alla prima | h | 67.1944
42503 | 26.02.07.12 |  | Determinazione della concentrazione delle fibre aerodisperse di amianto con tecnica della microscopia ottica a contrasto di fase mediante in ambiente indoor con tecnica MOCF; la prestazione comprende il prelievo del campione da parte di personale qualificato mediante pompa automatica portatile, l'effettuazione dell'analisi con tecnica MOCF, da parte di laboratori autorizzati, la relazione di prova. Il prezzo comprende l’onere di impegno del personale qualificato per il prelievo e l’assistenza da parte dell’impresa appaltatrice calcolato per la prima ora necessaria per il prelievo.
42504 | 26.02.07.12 | 001 | Analisi | cad | 248.3208
42505 | 26.02.07.12 | 002 | Per ogni ora di prelievo successiva alla prima | h | 67.1944
42506 | 26.02.07.13 |  | Determinazione della concentrazione delle fibre aerodisperse di amianto con tecnica della microscopia elettronica a scansione SEM. La prestazione comprende il prelievo del campione da parte di personale qualificato mediante pompa automatica portatile, l'effettuazione dell'analisi con tecnica della microscopia elettronica a scansione SEM, da parte di laboratori autorizzati, la relazione di prova. Il prezzo comprende l’onere di impegno del personale qualificato per il prelievo, i filtri ed il nolo dell’attrezzatura e l’assistenza da parte dell’impresa appaltatrice calcolato per la prima ora necessaria per il prelievo.
42507 | 26.02.07.13 | 001 | Analisi | cad | 535.8496
42508 | 26.02.07.13 | 002 | Per ogni ora di prelievo successiva alla prima | h | 67.1944
42509 | 26.02.08 |  | Accertamenti sanitari obbligatori
42510 | 26.02.08.01 |  | Accertamenti sanitari obbligatori comprensivi di visita ed esami
42511 | 26.02.08.01 | 001 | Per i lavoratori addetti alla bonifica dell'amianto | cad | 44.3352
42512 | 26.02.08.01 | 002 | Per i lavoratori che utilizzano solventi | cad | 88.66
42513 | 26.02.08.01 | 003 | Per i lavoratori che utilizzano olii, catrami e bitumi | cad | 88.66
42514 | 26.03 |  | Dispositivi di Protezione Individuale (D.P.I.)
42515 | 26.03.01 |  | Protezioni del capo
42516 | 26.03.01.01 |  | Elmetto di protezione in polietilene HD (UNI EN 397) con bordatura regolabile e fascia antisudore.
42517 | 26.03.01.01 | 001 | Completo di alloggi per cuffie e areazione. Costo d'uso mensile | cad | 0.5408
42518 | 26.03.01.01 | 002 | Dielettrico. Completo di alloggi per cuffie e areazione. Costo d'uso mensile | cad | 1.04
42519 | 26.03.01.01 | 003 | Dielettrico. Per utilizzo a basse temperature, completo di alloggi per cuffie e areazione. Costo d'uso mensile | cad | 1.4976
42520 | 26.03.01.02 |  | Cappuccio in polipropilene specifico per saldatura. D.P.I. di I° categoria. Monouso. | cad | 1.2584
42521 | 26.03.01.03 |  | Schermo di protezione del viso completo di adattatore per casco. Costo d'uso mensile | cad | 1.56
42522 | 26.03.02 |  | Protezioni dell'udito
42523 | 26.03.02.01 |  | Inserto auricolare antirumore preformato. Riutilizzabile
42524 | 26.03.02.01 | 001 | Con cordino. | coppia | 2.0072
42525 | 26.03.02.01 | 002 | Modellabile manualmente. | coppia | 0.1248
42526 | 26.03.02.02 |  | Inserti auricolari ad archetto
42527 | 26.03.02.02 | 001 | Inserti auricolari ad archetto conformi alla norma UNI-EN 352-2. | cad | 3.5152
42528 | 26.03.02.02 | 002 | Tamponi ricambio per archetto | cad | 0.1352
42529 | 26.03.02.03 |  | Cuffie auricolari per elmetto. SNR = 26 dB. Costo d'uso mensile | cad | 2.0072
42530 | 26.03.02.04 |  | Cuffie antirumore passive. Conformi alla norma Uni-En 352-1. Costo d'uso mensile | cad | 0.5096
42531 | 26.03.02.05 |  | Kit di ricambio per cuffia antirumore. Costo d'uso mensile | cad | 0.3848
42532 | 26.03.02.06 |  | Cuffia antirumore attiva. Conforme alle norme Uni-En 351-1, Uni-En 352-3 e Uni-En 351-4. Costo d'uso mensile | cad | 4.4928
42533 | 26.03.03 |  | Protezioni degli occhi e del viso
42534 | 26.03.03.01 |  | Occhiale monolente in policarbonato con trattamento antigraffio. Astine regolabili. Protezione raggi UV. Conforme norme EN 166. Costo d'uso mensile | cad | 0.6552
42535 | 26.03.03.02 |  | Occhiale bilente con lenti incolore in policarbonato antigraffio con trattamento antiappannante. Montatura in plastica ad alta resistenza. Stanghette regolabili. Conforme alle norme EN 166 ed EN 170. Costo d'uso mensile | cad | 1.768
42536 | 26.03.03.03 |  | Occhiali di protezione per saldatura a coppe in alluminio con bordo in materiale plastico imbottito. Lenti piane DIN 5. Conforme alle norme EN 175, EN 166 ed EN 169. Costo d'uso mensile | cad | 1.3104
42537 | 26.03.03.04 |  | Calotta per applicazione di visiera di protezione completa di fascia imbottita sostituibile e bardatura regolabile. Conforme alla norma EN 166. Costo d'uso mensile | cad | 1.6744
42538 | 26.03.03.05 |  | Visiera di protezione in policarbonato incolore trasparente 200 mm; conforme alla norma EN 166. Costo d'uso mensile | cad | 1.6224
42539 | 26.03.03.06 |  | Visiera di protezione in acetato incolore trasparente 200 mm; conforme alla norma EN 166. Costo d'uso mensile | cad | 1.6224
42540 | 26.03.03.07 |  | Visiera di protezione in policarbonato verde antiriflesso 200 mm; conforme alle norme EN 166 ed EN 172. Costo d'uso mensile | cad | 2.1216
42541 | 26.03.03.08 |  | Visiera di protezione in acetato verde per saldatura (ir/uv 5) 200 mm; conforme alle norme EN 166 ed EN 169. Costo d'uso mensile | cad | 2.9224
42542 | 26.03.03.09 |  | Occhiale di sicurezza per attività di alto rischio e uso prolungato, protezione da raggi laser. Conforme alla norma EN 166 ed EN 167. Costo d'uso mensile | cad | 3.7336
42543 | 26.03.03.10 |  | Occhiale a mascherina con ventilazione indiretta, creato per resistere alle aggressioni di sostanze chimiche. Bardatura elastica, a regolazione rapida. Conforme alle norme EN 166 ed EN 170. Costo d'uso mensile | cad | 1.6536
42544 | 26.03.03.11 |  | Maschera passiva per saldatura completa in materiale termoplastico rinforzato. Vetrini intercambiabili in funzione della protezione desiderata. Conforme alla norma EN175. Costo d'uso mensile | cad | 4.004
42545 | 26.03.03.12 |  | Vetro inattinico per maschera di saldatura. Conforme alle norme EN 175 ed EN 169. Costo d'uso mensile | cad | 0.3328
42546 | 26.03.04 |  | Protezioni delle vie respiratorie
42547 | 26.03.04.01 |  | Facciale filtrante
42548 | 26.03.04.01 | 001 | Per particelle solide non nocive. Senza valvola. Protezione FFP1. Conforme alla norma Uni-EN 149. Monouso | cad | 1.0712
42549 | 26.03.04.01 | 002 | Per particelle solide non nocive. Con valvola. Protezione FFP1. Conforme alla norma Uni-EN 149. Monouso | cad | 1.872
42550 | 26.03.04.01 | 003 | Per particelle solide non nocive. Senza valvola. Protezione FFP2. Conforme alla norma Uni-EN 149. Monouso | cad | 1.352
42551 | 26.03.04.01 | 004 | Per particelle solide non nocive. Con valvola. Protezione FFP2. Conforme alla norma Uni-EN 149. Monouso | cad | 1.9864
42552 | 26.03.04.01 | 005 | Per particelle solide non nocive. Con valvola. Protezione FFP3. Conforme alla norma Uni-EN 149. Monouso | cad | 6.136
42553 | 26.03.04.02 |  | Semimaschera
42554 | 26.03.04.02 | 001 | In gomma sintetica. Struttura a due filtri. Bardatura a due tiranti. Conforme alla norma Uni-En 140. Costo d'uso mensile. | cad | 0.6032
42555 | 26.03.04.02 | 002 | In gomma siliconica. Struttura a due filtri. Bardatura a due tiranti. Conforme alla norma Uni-En 140. Costo d'uso mensile | cad | 0.884
42556 | 26.03.04.03 |  | Maschera a pieno facciale
42557 | 26.03.04.03 | 001 | Con schermo in policarbonato, resistente a graffi e urti. Facciale in materiale elastomerico ipoallergenico. Struttura a due filtri. Bardatura a 4 elastici. Da utilizzare in presenza di alte concentrazioni di contaminante o quando il contaminante risulta pericoloso per gli occhi o per la pelle, con dispositivo fonico e due raccordi filettati per filtri. Conforme alla norma UNI-EN 136 - classe I. Costo d'uso mensile. | cad | 9.5264
42558 | 26.03.04.03 | 002 | In gomma siliconica resistente. Doppio bordo di tenuta sul viso. Struttura a due filtri. Bardatura a 6 elastici. Schermo in policarbonato: resistente a graffi e urti. Da utilizzare in presenza di alte concentrazioni di contaminante o quando il contaminante risulta pericoloso per gli occhi o per la pelle, con dispositivo fonico e due raccordi filettati per filtri. Conforme alla norma Uni-En 136 classe II. Costo d'uso mensile. | cad | 9.4328
42559 | 26.03.04.04 |  | Autorespiratore ad aria compressa. Pressione massima di carica: 200 bar. Completo di maschera e bombola da 7 litri. Conforme alla norma UNI-EN 137. Costo d'uso mensile. | cad | 4.3264
42560 | 26.03.04.05 |  | Bombola d'aria compressa per autorespiratori
42561 | 26.03.04.05 | 001 | Capacità 3 litri. | cad | 0.832
42562 | 26.03.04.05 | 002 | Capacità 4 litri. | cad | 0.8632
42563 | 26.03.04.05 | 003 | Capacità 7 litri. | cad | 1.0088
42564 | 26.03.04.06 |  | Filtro per maschera o semimaschera in ABS dotato di attacco filettato. Bigiornaliero
42565 | 26.03.04.06 | 001 | Classe A2 per gas e vapori organici. | cad | 9.1104
42566 | 26.03.04.06 | 002 | Classe A2-B2 per gas e vapori organici e inorganici | cad | 14.6952
42567 | 26.03.04.06 | 003 | Classe A2-B2-P3 per gas organici, inorganici e polveri. | cad | 21.6424
42568 | 26.03.04.06 | 004 | Classe A2-B2-E2-K1-P3 polivalente. | cad | 16.6816
42569 | 26.03.04.06 | 005 | Classe A2-B2-E2-K2-P3 polivalente. | cad | 24.9704
42570 | 26.03.04.06 | 006 | Classe A2-P2 per gas e vapori organici e polveri | cad | 13.6864
42571 | 26.03.04.06 | 007 | Classe A2-P3 per gas organici e polveri. | cad | 17.68
42572 | 26.03.04.06 | 008 | Classe B2 per gas inorganici | cad | 13.1768
42573 | 26.03.04.06 | 009 | Classe B2-P3 per gas inorganici e polveri. | cad | 18.9904
42574 | 26.03.04.06 | 010 | Classe E2 per anidride solforosa | cad | 13.8216
42575 | 26.03.04.06 | 011 | Classe E2-P2 per anidride solforosa e polveri. | cad | 18.2312
42576 | 26.03.04.06 | 012 | Classe K2 per ammoniaca | cad | 13.8216
42577 | 26.03.04.06 | 013 | Classe K2-P2 per ammoniaca e polveri. | cad | 18.2312
42578 | 26.03.04.06 | 014 | Classe K2-P3 per ammoniaca e polveri. | cad | 31.824
42579 | 26.03.04.06 | 015 | Classe P3 per polveri e fumi | cad | 8.008
42580 | 26.03.04.07 |  | Filtro per maschera o semimaschera in resina sintetica dotato di attacco filettato. Bigiornaliero
42581 | 26.03.04.07 | 001 | Classe A1 per gas e vapori organici. | cad | 7.2592
42582 | 26.03.04.07 | 002 | Classe A1-P1 per gas organici e polveri. | cad | 7.0824
42583 | 26.03.04.07 | 003 | Classe A1-P3 per vapori organici e polveri. | cad | 9.62
42584 | 26.03.04.07 | 004 | Classe A2 per gas e vapori organici. | cad | 8.8712
42585 | 26.03.04.07 | 005 | Classe A2-P2 per gas organici e polveri. | cad | 14.0712
42586 | 26.03.04.07 | 006 | Classe A2-P3 per gas organici e polveri. | cad | 16.8688
42587 | 26.03.04.07 | 007 | Classe A2-B2-E2-K1-P3 polivalente. | cad | 18.9904
42588 | 26.03.04.07 | 008 | Classe B1 per gas e vapori inorganici. | cad | 7.5504
42589 | 26.03.04.07 | 009 | Classe B1-P3 per vapori inorganici e polveri. | cad | 10.14
42590 | 26.03.04.07 | 010 | Classe B2 per gas e vapori inorganici. | cad | 11.0968
42591 | 26.03.04.07 | 011 | Classe B2-P3 per gas inorganici e polveri. | cad | 17.628
42592 | 26.03.04.07 | 012 | Classe E1 per anidride solforosa. | cad | 7.9144
42593 | 26.03.04.07 | 013 | Classe E1-P3 per anidride solforosa e polveri. | cad | 10.6288
42594 | 26.03.04.07 | 014 | Classe E2 per anidride solforosa. | cad | 11.6272
42595 | 26.03.04.07 | 015 | Classe E2-P2 per anidride solforosa e polveri. | cad | 17.7112
42596 | 26.03.04.07 | 016 | Classe K1 per ammoniaca. | cad | 7.9144
42597 | 26.03.04.07 | 017 | Classe K1-P3 per ammoniaca e polveri. | cad | 10.6288
42598 | 26.03.04.07 | 018 | Classe K2 per ammoniaca. | cad | 11.6272
42599 | 26.03.04.07 | 019 | Classe K2-P2 per ammoniaca e polveri. | cad | 17.7112
42600 | 26.03.04.07 | 020 | Classe P2 per polvere, fumi e nebbie. | cad | 5.98
42601 | 26.03.04.07 | 021 | Classe P3 antipolvere. | cad | 8.008
42602 | 26.03.04.07 | 022 | Classe A1-B1 per vapori organici e inorganici. | cad | 8.3616
42603 | 26.03.04.08 |  | Filtro FFP3 per maschera con respirazione assistita. Settimanale | cad | 6.8744
42604 | 26.03.05 |  | Protezioni delle mani e delle braccia
42605 | 26.03.05.01 |  | Guanti
42606 | 26.03.05.01 | 001 | Monouso sintetico in nitrile. Offre resistenza chimica a detersivi e detergenti. Conforme alle norme: EN 420, EN 374-2 ed EN 374-3. DPI III categoria. | paio | 0.0728
42607 | 26.03.05.01 | 002 | Monouso in polivinilcloruro. Modesta resistenza chimica a detersivi e detergenti diluiti. Totalmente esente da lattice. Conforme alle norme: EN 420, EN 374-2 ed EN 374-3. DPI III categoria. | paio | 0.0312
42608 | 26.03.05.01 | 003 | Monouso in lattice naturale con polvere, resiste agli acidi, alle basi, agli alcoli. DPI III categoria. Conforme alle norme: EN 374, EN 420 ed EN 374-2. | paio | 0.052
42609 | 26.03.05.01 | 004 | In crosta con manichetta. Palmo rinforzato. DPI di II categoria. Conforme alle norme: EN 388 ed EN 420. Costo d'uso mensile | paio | 6.396
42610 | 26.03.05.01 | 005 | In nitrile. Resistenza meccanica ed agli agenti chimici. DPI di III categoria. Conforme alle norme: EN 420, EN 388, EN 374 ed EN 374-2. Costo d'uso mensile | paio | 1.6848
42611 | 26.03.05.01 | 006 | In neoprene. Protegge dagli agenti chimici in applicazioni di media gravosità. DPI di III categoria. Conforme alle norme: EN 420, EN 388, EN 374 e EN 374-2. Costo d'uso mensile | paio | 1.5808
42612 | 26.03.05.01 | 007 | In PVC. Resistenza superiore all'abrasione. DPI di III categoria. Conforme alle norme: EN 420, EN 388, EN 374. Costo d'uso mensile | paio | 7.436
42613 | 26.03.05.01 | 008 | Per operazioni di saldatura. DPI di II categoria. Conforme alle norme: EN 388, EN 420 e EN 407. Costo d'uso mensile | paio | 3.1616
42614 | 26.03.05.01 | 009 | Per isolamento dal freddo, repellente. DPI di II categoria. Conforme alle norme: EN 420, EN 388 e EN 511. Costo d'uso mensile | paio | 4.3368
42615 | 26.03.05.01 | 010 | Anticalore con protezione della mano e del polso per protezione dal calore fino a 250°C. Certificato CE come DPI di III categoria. Conforme alle norme: EN 420 EN 388 e EN 407. Costo d'uso mensile | paio | 4.7736
42616 | 26.03.05.01 | 011 | Manicotto anticalore con resistenza ai tagli. Certificato CE come guanto di III categoria. Conforme alle norme: EN 388 e EN 407. Costo d'uso mensile | paio | 6.1672
42617 | 26.03.05.02 |  | Guanto dielettrico conforme alla norma EN 60903 classe 0 RC (resistenza ad acido, ozono ed olio, resistenza meccanica ed alle basse temperature), realizzato in lattice naturale. DPI di III categoria. Conforme alle norme: EN 420, EN 60903 cl. 0 RC e CEI 903
42618 | 26.03.05.02 | 001 | Per tensione d'utilizzo 1000 V | paio | 4.5344
42619 | 26.03.05.02 | 002 | Per tensione d'utilizzo 7500 V | paio | 6.0736
42620 | 26.03.05.02 | 003 | Per tensione d'utilizzo 17000 V | paio | 6.9576
42621 | 26.03.06 |  | Protezioni dei piedi e delle gambe
42622 | 26.03.06.01 |  | Scarpe di sicurezza. Costo d'uso mensile
42623 | 26.03.06.01 | 001 | Scarpa bassa in crosta scamosciata forata con puntale in acciaio e lamina antiperforazione. Antiscivolo. UNI EN 345 S1P. | paio | 8.32
42624 | 26.03.06.01 | 002 | Scarpa alta in pelle ingrassata idrorepellente con suola antisdrucciolo; soletta antistatica, puntale in acciaio, lamina antiperforazione e salvamalleolo. Conforme alla norma UNI EN 345 S3. | paio | 10.2336
42625 | 26.03.06.02 |  | Stivali. Costo d'uso mensile
42626 | 26.03.06.02 | 001 | Stivale in pelle. Suola in poliuretano; soletta estraibile antistatica. Rivestimento ad elevato isolamento termico, traspirante. Dotato di puntale in acciaio e lamina antiperforazione in acciaio. Conforme alla norma UNI EN 345 S3. | paio | 10.608
42627 | 26.03.06.02 | 002 | Stivale al ginocchio in gomma naturale. Suola con scolpitura carro armato. Fodera interna. Senza puntale. Conforme alla norma UNI EN 347. | paio | 2.4752
42628 | 26.03.06.02 | 003 | Stivale in PVC. Antiacido. Suola con scolpitura carro armato. Dotato di puntale e lamina antiforo. Conforme alla norma UNI EN 345 S5. | paio | 2.3296
42629 | 26.03.06.02 | 004 | Stivali sicurezza in gomma. Con puntale e lamina in acciaio. Alta protezione, antiscivolo. Conforma alla norma EN 345-1 categoria S5. | paio | 4.6904
42630 | 26.03.06.02 | 005 | Stivale tuttacoscia realizzato in PVC. Suola con scolpitura tipo carro armato. Certificato CE per rischi minimi. | paio | 4.0352
42631 | 26.03.06.02 | 006 | Stivale per isolamento dielettrico, in classe di protezione 1 con idoneità per tensioni di esercizio fino a 10000V. Conforme alla norma UNI-EN 347-1; omologazione Enel. | paio | 11.18
42632 | 26.03.06.03 |  | Ghette per saldatura in pelle crosta. D.P.I. 2a Categoria. Conforme alla norma UNI-EN 470. Costo d'uso mensile | paio | 1.4144
42633 | 26.03.06.04 |  | Calzari e sovrascarpe
42634 | 26.03.06.04 | 001 | In Tyvek per la protezione chimica dai liquidi. D.P.I. di I° categoria. Monouso | paio | 1.9448
42635 | 26.03.06.04 | 002 | Sovrascarpe in polipropilene per la protezione dalle polveri. Monouso | coppia | 0.1976
42636 | 26.03.06.05 |  | Sovrascarpe in Tyvek per la protezione dai liquidi. Monouso | paio | 0.5824
42637 | 26.03.06.06 |  | Ginocchiera in gomma. Costo d'uso mensile
42638 | 26.03.06.06 | 017 | Con chiusura gancio. | paio | 2.9952
42639 | 26.03.06.06 | 018 | Con chiusura velcro. | paio | 6.0424
42640 | 26.03.07 |  | Protezioni del tronco e dell'addome
42641 | 26.03.07.01 |  | Grembiule per saldatura in pelle crosta. Taglia unica. Dimensioni: cm 60x90. D.P.I. 2a Categoria. Conforme alla norma UNI-EN 470. Costo d'uso mensile | cad | 1.9552
42642 | 26.03.07.02 |  | Grembiuli in Tyvek a pettorina. Costo d'uso mensile | cad | 1.5184
42643 | 26.03.07.03 |  | Giacca per saldatura in pelle crosta. D.P.I. 2a Categoria. Conforme alla norma UNI-EN 470. Costo d'uso mensile | cad | 6.6144
42644 | 26.03.07.04 |  | Pantalone per saldatura idoneo per proteggere dal contatto con fiamme, calore radiante e convettivo e da piccoli spruzzi di metallo fuso. Conforme alle norme UNI EN 470/1 ed UNI EN 531. Costo d'uso mensile | cad | 5.356
42645 | 26.03.08 |  | Indumenti protettivi
42646 | 26.03.08.01 |  | Bretella alta visibilità in tessuto sintetico con bande rifrangenti. Costo d'uso mensile | cad | 1.6536
42647 | 26.03.08.02 |  | Gilet alta visibiltà in tessuto alta traspirazione fluorescente con bande retroriflettenti. Conforme alla norma UNI-EN 471. Costo d'uso mensile | cad | 0.52
42648 | 26.03.08.03 |  | Giubbino alta visibilità in poliestere e cotone, con bande rifrangenti. Conforme alla norma UNI-EN 471. Costo d'uso mensile | cad | 3.9936
42649 | 26.03.08.04 |  | Pantalone alta visibilità in poliestere e cotone, con bande rifrangenti. Conforme alla norma UNI-EN 471. Costo d'uso mensile | cad | 3.1408
42650 | 26.03.08.05 |  | Salopette alta visibilità in poliestere e cotone, con bande rifrangenti. Conforme alla norma UNI-EN 471. Costo d'uso mensile | cad | 3.9728
42651 | 26.03.08.06 |  | Giaccone impermeabile, traspirante e con fodera termica. Costo d'uso mensile | cad | 8.9752
42652 | 26.03.08.07 |  | Giaccone alta visibilità impermeabile. Tessuto traspirante con bande rifrangenti. Imbottitura e cappuccio. Conforme alla norma UNI-EN 471. Costo d'uso mensile | cad | 8.4864
42653 | 26.03.08.08 |  | Cappotto impermeabile giallo in pvc/poliestere con cappuccio, e fori di areazione. Costo d'uso mensile | cad | 0.5928
42654 | 26.03.08.09 |  | Completo antipioggia (giubbotto e pantaloni) ad alta visibilità con bande rifrangenti. Conforme alla norma Uni-En 471. Costo d'uso mensile | cad | 10.14
42655 | 26.03.08.10 |  | Tuta in Tyvek traspirante con cappuccio. D.P.I. di I° categoria. Costo d'uso mensile | cad | 1.144
42656 | 26.03.08.11 |  | Tuta alta visibilità in poliestere e cotone, con bande rifrangenti. Conforme alla norma UNI-EN 471. Costo d'uso mensile | cad | 6.2608
42657 | 26.03.08.12 |  | Tuta in polipropilene con cappuccio, per protezione contro le polveri. D.P.I. di III° cat. tipo 5/6. Costo d'uso mensile | cad | 1.2168
42658 | 26.03.09 |  | Dispositivi anticaduta
42659 | 26.03.09.01 |  | Compenso per uso di imbracatura anticaduta costituita da bretelle, cosciali, cintura di posizionamento, con attacco dorsale o sternale, completa di moschettone di aggancio. Costo d'uso mensile | cad | 1.6848
42660 | 26.03.09.02 |  | Compenso per uso di imbracatura anticaduta costituita da bretelle, cosciali con attacco dorsale o sternale. Costo d'uso mensile | cad | 0.676
42661 | 26.03.09.03 |  | Cintura di posizionamento sul lavoro. Costo d'uso mensile | cad | 0.6448
42662 | 26.03.09.04 |  | Moschettone in lega leggera con chiusura automatica. Costo d'uso mensile | cad | 0.364
42663 | 26.03.09.05 |  | Anticaduta retrattile con cavo in acciaio galvanizzato diametro 4 mm, carter in acciaio, completo di moschettone di sicurezza a doppia chiusura. Cavo lunghezza 30 metri. Costo d'uso mensile | cad | 20.9144
42664 | 26.03.09.06 |  | Anticaduta retrattile con carter in materiale composito anticorrosione e nastro in poliammide ultraleggero. Sagola in poliammide larghezza 20 mm. Lunghezza 6 metri. Completo di moschettone superiore per ancoraggio. Costo d'uso mensile | cad | 12.3032
42665 | 26.03.09.07 |  | Cordino di posizionamento sul lavoro realizzato in corda di poliammide, lunghezza m. 2 completo di dissipatore d'energia. Dotato di moschettone. Costo d'uso mensile | cad | 1.82
42666 | 26.03.09.08 |  | Salvagente anulare omologato R.I.N.A. Realizzato in materiale plastico indistruttibile e riempito di poliuretano espanso, dotato di fasce rifrangenti. Diametro esterno 60 cm, peso 2,5 Kg Costo d'uso mensile | cad | 0.9776
42667 | 26.04 |  | Progettazione
42668 | 26.04.01 |  | Redazione del progetto del ponteggio di altezza superiore ai 20 m, o difforme dagli schemi di montaggio previsti dall'autorizzazione ministeriale, ai sensi delle vigenti normative da parte di ingegnere o architetto abilitati.
42669 | 26.04.01 | 001 | Per superficie di ponteggio fino a m² 1.250 | a corpo | 550.7112
42670 | 26.04.01 | 002 | Per ogni metro quadrato di ponteggio eccedente i 1.250 | m² | 0.4368
14210 | 27. |  | EDILIZIA SOSTENIBILE - PRIMI ELEMENTI
14211 | 27.01 |  | Strutture verticali
14212 | 27.01.001* |  | Muratura di mattoni pieni con mattoni nuovi di argille prive di agenti chimici. Muratura di mattoni pieni legati con malta di calce idraulica naturale priva di sostanze di sintesi e sabbia, a uno o più fronti, retta o curva, in fondazione o in elevazione di spessore superiore a una testa. Sono compresi: i magisteri di appresature; la formazione degli spigoli e delle riseghe, entro e fuori terra. E' inoltre compreso quanto altro occorre per dare l'opera finita. Con mattoni nuovi di argille prive di agenti chimici. | m³ | 433.68 | 6.94 | 147.804
14213 | 27.01.002* |  | Muratura in blocchi termici portanti. Muratura in blocchi termici portanti di argilla naturale esenti da prodotti di sintesi non radioattivi caratterizzati da microporizzazione lenticolare ottenuta con farina di legno totalmente priva di additivi chimici, di qualsiasi forma e dimensione, con o senza incastro, legata con malta di legante pozzolanico o di calce idraulica naturale priva di elementi di sintesi, per murature sia in fondazione che in elevazione con uno o più fronti, rette o curve. Sono compresi: la formazione di spigoli e di riseghe; le appresature. E' inoltre compreso quanto altro occorre per dare l'opera finita. Blocco sismico portante con o senza incastro. | m³ | 301.16 | 4.82 | 118.41
14214 | 27.01.003* |  | Muratura con blocchi di argilla naturale porizzati con farina di legno naturale. Muratura con blocchi di argilla naturale porizzati con farina di legno naturale esenti da prodotti di sintesi, non radioattivi, ad incastro per l’eliminazione di ponti termici, legati con malta di calce idraulica naturale, priva di sostanze di sintesi e sabbia, ad uno o più fronti, in fondazione o in elevazione. Sono compresi: i magisteri di appresature, la formazione degli spigoli e delle riseghe, entro e fuori terra. È inoltre compreso quanto altro occorre per dare l’opera finita.
14215 | 27.01.003* | 001 | Ad una testa. | m² | 59.85 | 0.96 | 32.376
14216 | 27.01.003* | 002 | Di spessore superiore ad una testa. | m³ | 275.63 | 4.41 | 118.41
14217 | 27.01.004* |  | Formazione di muratura in foglio con forati di argille naturali. Formazione di muratura in foglio con forati dello spessore di cm. 8, di argille naturali prive di agenti chimici, legati con malta di calce idraulica naturale priva di elementi di sintesi. E' compresa la formazione di piattabande, spallette, lesene etc. Le misurazioni verranno effettuate secondo figure geometriche rette di inviluppo di massimo ingombro con detrazione di tutti i vuoti. | m² | 37.73 | 0.6 | 19.044
14218 | 27.01.005* |  | Muratura di mattoni pesanti in terra cruda. Muratura di mattoni pesanti in terra cruda di opportuna granulometria e composizione delle dimensioni di circa cm 24x11,5x7,1 legati con malta da muro a base di argilla. Sono inoltre compresi il montaggio e trasporto e quant’altro occorre per dare l’opera finita.
14219 | 27.01.005* | 001 | Ad una testa. | m² | 84.3 | 1.35 | 26.2871
14220 | 27.01.005* | 002 | Di spessore superiore ad una testa. | m³ | 541.15 | 8.66 | 193.61
14221 | 27.01.006* |  | Sistema modulare in legno massiccio. Muratura in sistema modulare di elementi componibili standard in legno massiccio di spessore 16 cm, prodotti industrialmente, all'insegna dell'edilizia sostenibile, con ampie garanzie a livello di stabilità, durata, comfort e libertà progettuale. I moduli sono composti da cinque strati di legno abete massiccio, incollati in posizione sfalsata tali da garantire un'elevata indeformabilità. I collanti impiegati sono di tipo poliuretanico in una quantità di circa il 0,5% del peso totale del prodotto. Alla consegna gli elementi lignei hanno un'umidità residua compresa tra l'8 ed il 12%. L'accoppiamento dei singoli moduli è realizzato con uno speciale sistema ad incastro che garantisce la perfetta chiusura a filo, non solo sugli angoli, ma anche a livello di tramezzi. Appositi elementi di chiusura, travi ed architravi per i diversi tipi di chiusura, semplificano la costruzione del muro. I muri esterni ed interni realizzati sono sia portanti che divisori e possono essere combinati facilmente con porte, finestre, solai e tetti comunemente in commercio. Nelle intercapedini del modulo possono essere stesi tubi flessibili e guaine corrugate. Le stesse intercapedini possono essere riempite successivamente con materiali isolanti sfusi al fine di realizzare un'efficace coibentazione, la quale può essere ulteriormente potenziata attraverso l'applicazione di ulteriori coibentazioni esterne. I muri possono essere lasciati a vista o normalmente rivestiti. Compresi gli architravi dello stesso materiale e quant'altro occorre per dare l'opera finita al grezzo. Escluso l'isolamento interno, incluso montaggio e trasporto. Moduli delle dimensioni di cm 64 x cm 30 circa. | m² | 140.59 | 2.25 | 11.952
14222 | 27.01.007* |  | Rivestimento pareti con pannelli di argilla. Rivestimento di pareti con pannelli di argilla, da fissare con viti alle pareti di legno/pareti di muratura, ben accostate e stuccate con la stessa argilla, pronte per ricevere l'intonachino di finitura. Sono inoltre compresi il montaggio e trasporto e quant'altro occorre per dare l'opera finita.
14223 | 27.01.007* | 001 | Dimensioni cm 150 x 62,5 x 2,5 | m² | 37.08 | 0.59 | 5.312
14224 | 27.01.007* | 002 | Dimensioni cm 62,5 x 62,5 x 1,6 | m² | 27.42 | 0.44 | 5.7635
14225 | 27.02 |  | Strutture orizzontali
14226 | 27.02.001* |  | Sistema modulare in legno massiccio per solai di copertura e interpiano. Solaio in legno, di lamelle accostate e tassellate, piallato, larghezza 62,5 cm e lunghezza massima 12 m circa, massiccio formato da tavole di legno di abete accostate e legate con cavicchi di legno. È inoltre compreso quant'altro occorre per dare l'opera finita.
14227 | 27.02.001* | 001 | Spessore 12 cm | m² | 114.18 | 1.83 | 1.9123
14228 | 27.02.001* | 002 | Spessore 14 cm | m² | 127.12 | 2.03 | 1.992
14229 | 27.02.001* | 003 | Spessore 16 cm | m² | 140.18 | 2.24 | 2.2045
14230 | 27.02.001* | 004 | Spessore 18 cm | m² | 153.03 | 2.45 | 2.2045
14231 | 27.02.002* |  | Solaio di copertura, di calpestio e di interpiano in legno. Solaio in legno di lamelle accostate e tassellate, non piallato, larghezza 62,5 cm e lunghezza massima 12 m circa, massiccio formato da tavole di legno di abete accostate e legate con cavicchi di legno. È inoltre compreso quant'altro occorre per dare l'opera finita.
14232 | 27.02.002* | 001 | Spessore 12 cm | m² | 101.98 | 1.63 | 2.2045
14233 | 27.02.002* | 002 | Spessore 14 cm | m² | 112.94 | 1.81 | 2.2045
14234 | 27.02.002* | 003 | Spessore 16 cm | m² | 122.56 | 1.96 | 2.2045
14235 | 27.02.002* | 004 | Spessore 18 cm | m² | 126.49 | 2.03 | 2.2045
14236 | 27.03 |  | Intonaci
14237 | 27.03.001* |  | Formazione di intonaco con malta di calce idraulica. Intonaco con malta di calce idraulica formato da un primo strato di arriccio, tirato in piano con regolo e frattazzo lungo, rifinito con il secondo strato di malta finissima, lisciata con frattazzo metallico o con pezza, eseguito su superfici piane o curve seguendo l’andamento naturale della muratura evitando l’uso di poste o guide, compreso l’onere per la formazione di spigoli, angoli, smussi, raccordi, etc. Spessore sino a cm 1,5 per superfici verticali | m² | 26.92 | 0.43 | 17.4426
14238 | 27.03.002* |  | Formazione di intonaco con malta di calce aerea. Intonaco a malta di calce aerea, formato da un primo strato di arriccio, tirato in piano con regolo e frattazzo lungo, rifinito con il secondo strato di malta finissima, lisciata con frattazzo metallico o con pezza, eseguito su superfici piane o curve seguendo l’andamento naturale della muratura evitando l’uso di poste o guide, compreso l’onere per la formazione di spigoli, angoli, smussi, raccordi, etc.
14239 | 27.03.002* | 001 | Spessore sino a cm 1,5 | m² | 24.53 | 0.39 | 17.4426
14240 | 27.03.002* | 002 | Di spessore non inferiore a cm 2,5 | m² | 26.11 | 0.42 | 17.4426
14241 | 27.03.003* |  | Formazione di intonaco a calce con premiscelati. Intonaco con premiscelati a calce idraulica, non additivato con sostanze di sintesi, formato da un primo strato di arriccio, tirato in piano con regolo e frattazzo lungo, rifinito con il secondo strato di malta finissima, lisciata con frattazzo metallico o con pezza, eseguito su superfici piane o curve seguendo l’andamento naturale della muratura evitando l’uso di poste o guide, compreso l’onere per la formazione di spigoli, angoli, smussi, raccordi, etc. Spessore sino a cm 1,5 | m² | 23.64 | 0.38 | 15.714
14242 | 27.03.004* |  | Intonaco in terra cruda per interni. Intonaco grezzo con premiscelato di terra e fibre vegetali, realizzato a più strati dello spessore di 1,5cm. Sono inoltre compresi il trasporto e quant'altro occorre per dare l'opera finita. | m² | 15.63 | 0.25 | 6.64
14243 | 27.03.005* |  | Rasatura in terra cruda per interni. Rasatura in terra cruda per interni con premiscelato di terra e fibre vegetali dello spessore di 2-3 mm. Sono inoltre compresi il trasporto e quant'altro occorre per dare l'opera finita. | m² | 10.68 | 0.17 | 6.64
14244 | 27.03.006* |  | Intonachino colorato in terra cruda per interni. Rasatura in terra cruda con premiscelato di terra colorata e paglia dorata dello spessore di 2 mm. Sono inoltre compresi il trasporto e quant'altro occorre per dare l'opera finita. | m² | 14.84 | 0.24 | 7.968
14245 | 27.03.007 |  | Formazione di intonaco di cocciopesto interno o esterno su pareti verticali o orizzontali, tirato in piano a frettazzo e steso a più riprese con malta di calce aerea e/o calce idraulica naturale pura e coccio macinato e disidratato, ricavato dalla frantumazione di originari tegoli e mattoni presi da rovine. | m² | 39.732 | 1.1542
14246 | 27.04 |  | Tinteggiature e Verniciature
14247 | 27.04.001* |  | Tinteggiatura a calce. Tinteggiatura a latte di calce, data a pennello a due mani a colori di qualsiasi tonalità, da eseguirsi su pareti orizzontali o verticali, rette o curve, compresa la preparazione del fondo mediante raschiatura e scartavetratura e stuccatura a gesso. | m² | 10.4 | 0.17 | 6.4375
14248 | 27.04.002* |  | Rivestimento colorato per pareti esterne con tonachino. Rivestimento delle pareti esterne con maltina a base di calce grassa, eseguito a qualsiasi altezza, per esterni ed interni, su intonaco rustico tirato a frattazzo fine. Preparazione del supporto mediante spazzolatura con raschietto e spazzola di saggina per eliminare corpi estranei, grumi, scabrosità, bolle, alveoli, difetti di vibrazione, con stuccatura di crepe e cavillature, per ottenere omogeneità e continuità delle superfici da trattare. Sono compresi: le scale; i cavalletti; i ponteggi provvisori interni; la pulitura ad opera ultimata. E' inoltre compreso quanto altro occorre per dare l'opera finita. | m² | 10.8 | 0.17 | 7.8825
14249 | 27.04.003* |  | Pittura di argilla colorata per interni. Pittura in terra cruda con premiscelato di terre colorate. Sono inoltre compresi il trasporto e quant'altro occorre per dare l'opera finita. | m² | 4.98 | 0.08 | 0.9827
14250 | 27.05 |  | Trattamenti protettivi
14251 | 27.05.001* |  | Trattamento protettivo di paramenti in pietra e/o laterizio. Trattamento protettivo di paramenti in pietra e/o laterizio, con impregnante naturale trasparente in olio-cera a base di resine e olii vegetali, privo di esalazioni tossiche, privo di idrocarburi clorurati o altre sostanze inquinanti persistenti, perfettamente reintegrabile negli ecosistemi vegetali. | m² | 22.68 | 0.36 | 9.9269
14252 | 27.05.002* |  | Trattamento superficiale del cotto. Trattamento di pavimenti di cotto con impregnanti idrorepellenti naturali, incolore (turapori), a base di olio di lino, privo di esalazioni tossiche, privo di idrocarburi clorurati o altre sostanze inquinanti persistenti, perfettamente reintegrabile negli ecosistemi vegetali. Sono compresi: la preventiva pulitura superficiale; il trattamento con idoneo materiale naturale privo di sostanze chimiche. E' inoltre compreso quanto altro occorre per dare il lavoro finito. Trattamento eseguito a mano. | m² | 14.91 | 0.24 | 9.285
14253 | 27.05.003* |  | Trattamento superficiale di parquettes. Trattamento superficiale di pavimenti di legno con oli naturali senza componenti chimici, su pavimenti in legno di qualunque tipo. E' inoltre compreso quanto altro occorre per dare l'opera finita. Trattamento eseguito a mano. | m² | 16.13 | 0.26 | 8.4989
14254 | 27.06 |  | Isolamenti - Impermeabilizzazioni
14255 | 27.06.001* |  | Fornitura e posa in opera di strato isolante costituito da rotoli in fibra di cocco, cardati e agugliati, senza leganti chimici in aggiunta, posati con i giunti ben accostati fra di loro o in doppio strato della densità di riferimento di circa 75/95 kg/m³ e conduttività termica di riferimento di circa 0,043 W/mK.
14256 | 27.06.001* | 001 | Spessore 25 mm | m² | 13.06 | 0.21 | 5.512
14257 | 27.06.001* | 002 | Spessore 35 mm | m² | 14.77 | 0.24 | 5.512
14258 | 27.06.002* |  | Fornitura e posa in opera di strato isolante costituito da pannelli in fibra di cocco, cardati e agugliati, senza leganti chimici in aggiunta, posati con i giunti ben accostati fra di loro o in doppio strato della densità di riferimento di circa 85/110/125 kg/m³ e conduttività termica di riferimento di circa 0,043 W/mK. Spessore 40 mm. | m² | 19.38 | 0.31 | 5.512
14259 | 27.06.003* |  | Fornitura e posa in opera di strato isolante costituito da pannelli in fibra di kenaf, cardati e agugliati, senza leganti chimici in aggiunta, posati con i giunti ben accostati fra di loro o in doppio strato della densità di riferimento di circa 85/110/125 kg/m³ e conduttività termica di riferimento di circa 0,043 W/mK. Spessore 60 mm. | m² | 16.19 | 0.26 | 5.512
14260 | 27.06.004* |  | Fornitura e posa in opera di strato isolante costituito da materassini in fibre di lino, senza aggiunti chimici-sintetici, densità di riferimento di circa 30 kg/m³ e conduttività termica di riferimento di circa 0,040 W/mK. Fornito e posto in opera a secco, doppio o monostrato con giunti accostati. Spessore 60 mm. | m² | 17.61 | 0.28 | 5.512
14261 | 27.06.005* |  | Fornitura e posa in opera di strato isolante, costituito da rotoli in fibra di lino naturale, senza additivi compatto e antitermico, conducibilità termica di riferimento di circa 0,05 W/mK.
14262 | 27.06.005* | 001 | Spessore 5 mm (pavimenti) | m² | 10.22 | 0.16 | 5.512
14263 | 27.06.005* | 002 | Spessore 10 mm (controsoffitti) | m² | 12.05 | 0.19 | 5.512
14264 | 27.06.006* |  | Fornitura e posa in opera di isolamento termoacustico con pannelli in sughero autoespanso autocollato puro, privi di collanti chimici, spessore 60 mm, posato con giunti ben accostati tra di loro o in doppio spessore. Il pannello risulta imputrescibile, inattaccabile da parassiti e muffe, igroscopico, impermeabile all’acqua. Classe 1 di reazione al fuoco. Densità di riferimento di circa 120 kg/m³ e conduttività termica di riferimento di circa 0,036 W/mK. | m² | 22.57 | 0.36 | 5.512
14265 | 27.06.007* |  | Fornitura e posa in opera di rotoli in feltro di juta vergine senza l'aggiunta di altri prodotti, anticalpestio, conduttività termica di riferimento di circa 0,05 W/m°C.
14266 | 27.06.007* | 001 | Spessore 3 mm | m² | 9.11 | 0.15 | 5.512
14267 | 27.06.007* | 002 | Spessore 10 mm | m² | 12.05 | 0.19 | 5.512
14268 | 27.06.008* |  | Fornitura e posa in opera di isolamento termoacustico con pannelli isolanti in fibra di legno, esenti da trattamenti chimici, posati congiunti sfalsati o a secco. Il pannello è realizzato mediante processi di infeltrimento ad umido, formatura senza compressione e senza l’uso di collanti aggiunti, esclusivamente per aggregazione mediante il potere aggregante della lignina naturale presente nella fibra stessa. Spessore 19 mm. di riferimento di circa 200 kg/m³ e conduttività termica dichiarata di riferimento di circa 0,042 W/mK. Classe di reazione al fuoco E secondo le norme UNI di riferimento. | m² | 11.33 | 0.18 | 5.512
14269 | 27.06.009* |  | Fornitura e posa in opera di isolamento termoacustico con pannelli isolanti in lana di legno mineralizzata con magnesite ad alta temperatura, esenti da trattamenti chimici, resistenti agli insetti ed all’umidità, conformi alle norme UNI di riferimento, spessore 50 mm, omologati in classe 1 di reazione al fuoco, bordi diritti, posati in opera con giunti ben accostati tra di loro o in doppio spessore e fissati alle strutture con collanti o mastice naturali. | m² | 50 | 0.8 | 5.512
14270 | 27.06.010* |  | Fornitura e posa in opera, nell'intercapedine di pareti in laterizio forato da cm 8+8, di pannelli in lana di legno mineralizzata con magnesite ad alta temperatura, con una faccia prefinita, spessore mm 35, peso di riferimento kg/m² 19, a bordi bettentati, Classe 1 di reazione al fuoco, per isolamento acustico certificato 54 dB. I pannelli saranno applicati e fissati in modo da garantire un'intercapedine d'aria di almeno mm 10. | m² | 61.11 | 0.98 | 19.292
14271 | 27.06.011* |  | Fornitura e posa in opera di un doppio strato incrociato di pannelli in lana di legno mineralizzata con magnesite ad alta temperatura, spessore mm 8, Classe 1 di reazione al fuoco, interposti tra il solaio ed il massetto, per isolamento acustico sottopavimento, certificato secondo norma L n,W = 55,1. Un foglio di politene posato sui pannelli impedisce l'aggrappo del massetto sull'isolante. Per evitare ponti acustici tra massetto e pareti, l'intervento è completato da una fascia perimetrale verticale in pannelli dello stesso materiale spessore mm 20. | m² | 42.13 | 0.68 | 19.292
14272 | 27.06.012* |  | Fornitura e posa in opera, sul lato interno dei casseri prima del getto, di pannelli in lana di legno mineralizzata con magnesite ad alta temperatura, spessore mm 35, Classe 1 di reazione al fuoco, per protezione dai ponti acustici e termici strutturali su travi e pilastri in calcestruzzo. | m² | 47.16 | 0.75 | 19.292
14273 | 27.06.013* |  | Fornitura e posa in opera di controsoffitto fonoassorbente e termofonoisolante, costituito da pannelli in lana di legno mineralizzata con magnesite ad alta temperatura, con superficie a vista prefinita, spessore mm 35, Classe 1 di reazione al fuoco, a bordi diritti, preverniciati sulla faccia a vista. | m² | 85.16 | 1.36 | 30.316
14274 | 27.06.014* |  | Fornitura e posa in opera di isolamento termoacustico con pannelli isolanti in lana di legno mineralizzata e legata con cemento Portland ad alta resistenza, spessore 50 mm, esenti da trattamenti chimici, conformi alle norme UNI di riferimento, omologati in classe 1 di reazione al fuoco, bordi diritti, posati in opera con giunti ben accostati tra di loro o in doppio spessore. | m² | 16.19 | 0.26 | 5.512
14275 | 27.06.015* |  | Fornitura e posa in opera di lana naturale 100% vergine non riciclata, con diametro delle fibre compreso tra 24 e 40 micron e contenuto medio di acqua 17% in peso, assemblata meccanicamente senza resine o collanti in rotoli/pannelli, lavata e trattata con antitarme perenne, antifumo e antifiamma. Il prodotto è atossico, non urticante e non inalabile. Il rotolo/pannello ha classe 1 di reazione al fuoco, temperatura di infiammabilità non inferiore a 600°C, conduttività termica inferiore a 0,040 W/mK, classe di assorbimento acustico A secondo la norma ISO di riferimento e traspirabilità al vapor d'acqua pari a 2.
14276 | 27.06.015* | 001 | Materassino di densità 30 kg/m³, spessore 5 cm. | m² | 15.08 | 0.24 | 5.512
14277 | 27.06.015* | 002 | Materassino di densità 66 kg/m³, spessore 2 cm | m² | 11.54 | 0.18 | 5.512
14278 | 27.06.015* | 003 | Materassino di densità 66 kg/m³, spessore 3 cm | m² | 13.76 | 0.22 | 5.512
14279 | 27.06.015* | 004 | Materassino di densità 133 kg/m³, spessore 1 cm | m² | 17.26 | 0.28 | 5.512
14280 | 27.06.016* |  | Fornitura e posa in opera di isolamento termoacustico con pannelli in fibre di cellulosa, prodotte da pura carta di giornale, esenti da sostanze nocive, termofissate tridimensionalmente a cui viene aggiunta una fibra di rinforzo in poliestere e un prodotto ignifugo. Densità di riferimento di circa 40 kg/m³ Conducibilità termica di riferimento di circa 0,039 W/mK, classe di reazione al fuoco 1.
14281 | 27.06.016* | 001 | Spessore 60 mm | m² | 17.61 | 0.28 | 5.512
14282 | 27.06.016* | 002 | Spessore 80 mm | m² | 21.15 | 0.34 | 5.512
14283 | 27.06.017* |  | Fornitura e posa in opera di isolamento termoacustico con pannelli isolanti naturali a base di fibre di canapa intrecciate, provenienti direttamente dalla coltivazione, esente da sostanze nocive, non agugliate ma termofissate tridimensionalmente a cui viene aggiunta una minima parte di fibra di rinforzo in poliestere e un prodotto naturale ignifugo. Conducibilità termica di riferimento di circa 0,040 W/mK. Classe di reazione al fuoco B2.
14284 | 27.06.017* | 001 | Spessore 8 mm | m² | 11.23 | 0.18 | 5.512
14285 | 27.06.017* | 002 | Spessore 10 mm | m² | 11.58 | 0.18 | 5.512
14286 | 27.06.017* | 003 | Spessore 15 mm | m² | 12.34 | 0.2 | 5.512
14287 | 27.06.018* |  | Fornitura e posa in opera di isolante in fiocco di cellulosa con densità di riferimento di circa di 50 kg/m³, mediante insufflaggio a getto d’aria ad alta pressione in intercapedine. L’applicazione mediante insufflaggio prevede, alcune settimane successive al primo intervento, il controllo dell’assestamento del materiale insufflato e l’eventuale aggiunta di isolante fino al completo compattamento del materiale nelle intercapedini. Compreso: impiego di personale e attrezzature specializzate per l’insufflaggio; trasporto dei sacchi e dell’apparecchiatura fino al piano di applicazione e ogni opera per dare il titolo compiuto e finito a regola d’arte. | m³ | 112.6 | 1.8 | 50.38
14288 | 27.06.019* |  | Fornitura e posa in opera di isolamento termoacustico in intercapedine con perlite espansa a grossa granulometria (da mm 1,7 a 6,0), non trattata con bitume o resine di origine petrolchimica, avente conduttività termica di riferimento di circa 0,0517 W/mK, massa volumica di riferimento di circa 100 kg/m³ e classe di reazione al fuoco 0. L'intervento avviene riempendo gli spazi vuoti utilizzando un apposito macchinario per insufflaggio, avendo cura di sigillare le eventuali vie di uscita. Tutte le operazioni si susseguono fino al riempimento della parete. | m³ | 161.14 | 2.58 | 50.38
14289 | 27.06.020* |  | Fornitura e posa in opera di isolamento termoacustico di pareti in mattoni di legno massiccio, mediante insufflaggio all’interno delle cavità dei mattoni in legno di materiale isolante formato da riccioli in legno impregnati di argilla ed argilla in polvere con coefficiente lambda di riferimento di circa 0,04 W/mK. L’isolamento dovrà essere applicato con una resa di 0,08 m³/m² di parete. | m³ | 180.99 | 2.9 | 50.38
14290 | 27.06.021* |  | Fornitura e posa in opera di parete fonoisolante e antincendio, certificata REI 120 e con potere fonoisolante pari a 58 dB, costituita da pannelli in lana di legno mineralizzata con magnesite ad alta temperatura, con una faccia prefinita, spessore mm 35, Classe 1 di reazione al fuoco, a bordi battentati. I pannelli sono fissati a mezzo di viti su un'orditura di sostegno interposta. Sui pannelli in legnomagnesite viene successivamente posizionata una lastra per lato in gesso cartonato, spessore mm 15, ciascuna vincolata direttamente alla struttura metallica a mezzo di viti, con i giunti trattati con garza ed opportuna rasatura. L'intercapedine tra i pannelli è riempita con un pannello in lana minerale dello spessore di mm 50 densità 50 kg/m³ | m² | 176.98 | 2.83 | 68.9
14291 | 27.06.022* |  | Fornitura e posa in opera di controsoffitto termofonoisolante, fonoassorbente e antincendio, con resistenza al fuoco certificata REI 120 per qualsiasi tipo di solaio, costituito da lastre, in classe 0 di reazione al fuoco, in calcio silicato idrato rinforzato con fibre di cellulosa ad additivi inorganici, aventi il lato a vista reso fonoassorbente con pannelli in lana di legno mineralizzata con magnesite ad alta temperatura, con superficie a vista prefinita con impasto legnomagnesiaco a cavità acustiche, in Classe 1 di reazione al fuoco, preverniciati sulla faccia a vista. Spessore totale mm 31. I pannelli sono appoggiati su un'orditura in vista in profilati in acciaio zincato. | m² | 119.65 | 1.92 | 38.584
14292 | 27.06.023* |  | Fornitura e posa in opera di isolamento termoacustico a cappotto, realizzato mediante l'impiego di pannelli isolanti di spessore 50 mm in lana di legno mineralizzata con magnesite ad alta temperatura, conformi alle norme UNI di riferimento, omologati in classe 1 di reazione al fuoco, bordi diritti. Applicazione di profili paraspigoli in corrispondenza di angoli vivi e aperture del fabbricato. | m² | 78.68 | 1.26 | 33.072
14293 | 27.06.024* |  | Fornitura e posa in opera di isolamento termoacustico a cappotto, realizzato mediante l'impiego di pannelli isolanti in sughero autoespanso autocollato puro, privo di collanti chimici. Applicazione di profili paraspigoli in corrispondenza di angoli vivi e aperture del fabbricato. - Spessore 60 mm; - Densità di riferimento di circa 120 kg/m³; - Conduttività termica di riferimento di circa 0,036 W/m K | m² | 72.3 | 1.16 | 33.072
14294 | 27.06.025* |  | Fornitura e posa in opera di isolamento termoacustico a cappotto, realizzato mediante l'impiego di pannelli isolanti in fibra di legno. Classe di reazione al fuoco E secondo le norme UNI di riferimento. Applicazione di profili paraspigoli in corrispondenza di angoli vivi e aperture del fabbricato. - Spessore 60 mm; - Conduttività di riferimento di circa termica 0,042 W/m K | m² | 77.98 | 1.25 | 33.072
14295 | 27.06.026* |  | Fornitura e posa in opera di isolamento termoacustico a cappotto, realizzato mediante l'impiego di pannelli isolanti in fibra naturale di canapa, a base di fibre di kenaf intrecciate, non agugliate ma termofissate tridimensionalmente a cui viene aggiunta una minima parte di fibra di rinforzo in poliestere, Classe di reazione al fuoco B2. Applicazione di profili paraspigoli in corrispondenza di angoli vivi e aperture del fabbricato. - Spessore 60 mm; - Densità di riferimento di circa 80 kg/m³; - Conduttività termica di riferimento di circa 0,039 W/m K | m² | 65.93 | 1.06 | 33.072
14296 | 27.06.027* |  | Fornitura e posa in opera di carta traspirante di pura cellulosa, del peso di 110 g/m², indicata come guaina antivento nelle costruzioni leggere di pareti, tetti, ecc, per impedire la penetrazione di aria nell'isolamento termico oppure come protezione antinfiltrazioni nei solai intermedi in legno e spessore 0,14 mm. | m² | 7.59 | 0.12 | 5.512
14297 | 27.06.028* |  | Fornitura e posa in opera di carta kraft di pura cellulosa, del peso di 160 g/m² e spessore 0,19 mm, impregnata con olio di vasellina (atossico, inodore), al fine di renderla idrorepellente e per darle funzione di un leggero freno al vapore. | m² | 7.87 | 0.13 | 5.512
14298 | 27.07 |  | Tetti Verdi
14299 | 27.07.001* |  | Inverdimento estensivo per tetti. Fornitura e posa in opera di un inverdimento estensivo di un tetto con peso massimo, una volta saturo d’acqua, di 70 kg/m², con un’altezza massima che va da 8 a 10 cm ed una capacità di immagazzinare acqua di almeno 25 lt/m² Al di sopra dell’impermeabilizzazione, verrà posato uno strato drenante avente altezza di 35 mm costituito da schiuma con pori aperti, profilata nella parte inferiore. Dimensione delle lastre del sistema inverdente 100x100x3,5 cm con funzione di: strato protettivo, drenante, di immagazzinamento, filtraggio e di substrato inferiore. Al di sopra dello strato di accumulo, supporto e aerazione, verrà steso il substrato estensivo per inverdimenti avente miscela selezionata di materiali, minerali e fertilizzanti da posare in opera nello spessore di 4 cm. A questo punto può essere distribuito il sedimento di germogli composto da almeno 5-10 diversi tipi e varietà di piante sperimentate per gli inverdimenti dei tetti da seminare sull’impianto di inverdimento con 60/80 gr per m² A completamento dell’opera, è necessaria una rastrellatura, rullatura e annaffiatura abbondante. Il sistema sarà corredato, a seconda della tipologia della copertura e della zona geografica, con un idoneo impianto di irrigazione statico e/o dinamico formato da: - collettori di distribuzione con elettrovalvole autopulenti, antiusura con controllo di flusso, filtro e dispositivo di apertura e chiusura lenta; - collettori dotati di microsfera per lo scarico invernale dell’impianto e alloggiati in appositi pozzetti di ispezione; - centralina elettronica programmata a tempo, inclusa batteria ricaricabile per la riserva della memoria; - dispositivo per l’interruzione dei cicli irrigui in caso di pioggia ed il ripristino del programma ad evaporazione avvenuta dei mm d’acqua dovuti alla precipitazione; - tubazioni di alimentazione e di adduzione ai vari settori con diametri variabili, inattaccabili agli agenti del sottosuolo e provviste di apposite valvole di drenaggio automatiche; - irrigatori dinamici a turbina a cerchio intero e/o a settore variabile, con gittata regolabile e ugelli intercambiabili; - irrigatori statici antiurto e anticorrosione con ugello ad angolo di lavoro regolabile, frizione per la regolazione della direzione del getto dopo l'installazione, con molla di richiamo pistone. E' inoltre compreso quanto altro occorre per dare il lavoro finito e funzionante a regola d'arte.
14300 | 27.07.001* | 001 | Per tetti fino a 200 m² (il costo è relativo alla superficie di copertura). | m² | 88.01 | 1.41 | 35.828
14301 | 27.07.001* | 002 | Per tetti oltre 200 m² (il costo è relativo alla superficie di copertura). | m² | 53.61 | 0.86 | 13.78
14302 | 27.07.001* | 003 | Irrigazione statica per tetti fino a 200 m² (il costo è relativo alla superficie di copertura). | m² | 8.92 | 0.14 | 5.953
14303 | 27.07.001* | 004 | Irrigazione statica per tetti oltre 200 m² (il costo è relativo alla superficie di copertura). | m² | 7.43 | 0.12 | 5.071
14304 | 27.07.002* |  | Vegetazione di tipo estensivo a sedum o ad altre erbacee perenni. Fornitura e posa in opera di stratificazione a verde pensile multistrato, realizzato secondo le disposizioni e specifiche contenute nelle norme vigenti. In particolare dovrà essere garantito il rispetto dei requisiti in merito alla capacità del sistema drenante e alla capacità agronomica dell’elemento di accumulo idrico e del substrato, al fine di consentire un corretto sviluppo delle specie vegetali adottate. La stratigrafia sarà posata sul preesistente elemento di tenuta oppure sull'elemento termoisolante, in caso di "tetto rovescio". In entrambi i casi, l'elemento di tenuta dovrà assicurare adeguate garanzie di resistenza all'azione delle radici. Lo spessore totale della stratificazione sarà in funzione dell’elemento drenante e/o di accumulo idrico e dello strato colturale necessario, secondo le modalità di inverdimento. Lo spessore dello strato colturale sarà di almeno cm. 8 medi, misurati dopo la compattazione. Nel prezzo si intende compresa la posa in opera dei materiali, la fornitura e posa dei sistemi di drenaggio in parte corrente e localizzata (canalette, pozzetti di ispezione e controllo degli scarichi, ecc.) e delle strisce di protezione in ghiaia antivento o tagliafuoco, inoltre, è compresa la manutenzione di avviamento ed ordinaria del primo ciclo vegetativo (un anno), calcolato dal momento della posa a dimora della vegetazione. Sono esclusi: l’impianto di irrigazione, la fornitura e posa a dimora di vegetazione di tipo estensivo, l’elemento di tenuta antiradice e relativi accessori. | m² | 72.42 | 1.16 | 3.247
14305 | 27.07.003* |  | Vegetazione di tipo intensivo semplice. Fornitura e posa in opera di stratificazione a verde pensile multistrato, realizzato secondo le disposizioni e specifiche contenute nelle norme vigenti. In particolare dovrà essere garantito il rispetto dei requisiti in merito alla capacità del sistema drenante e alla capacità agronomica dell’elemento di accumulo idrico e del substrato, al fine di consentire un corretto sviluppo delle specie vegetali adottate. La stratigrafia sarà posata sul preesistente elemento di tenuta oppure sull’elemento termoisolante, in caso di “tetto rovescio”. In entrambi i casi l’elemento di tenuta dovrà assicurare adeguate garanzie di resistenza all’azione delle radici. Lo spessore totale della stratificazione sarà in funzione dell’elemento drenante e/o di accumulo idrico e dello strato colturale necessario, secondo le modalità di inverdimento. Lo spessore dello strato colturale sarà di almeno cm. 12 medi, misurati dopo la compattazione. Nel prezzo si intende compresa la posa in opera dei materiali, la fornitura e posa dei sistemi di drenaggio in parte corrente e localizzata (canalette, pozzetti di ispezione e controllo degli scarichi, ecc.) e delle strisce di protezione in ghiaia antivento o tagliafuoco. Sono esclusi e computati separatamente: l’impianto di irrigazione, la fornitura e posa a dimora di vegetazione di tipo intensivo semplice, l’elemento di tenuta antiradice e relativi accessori. | m² | 86.34 | 1.38 | 3.247
14306 | 27.07.004* |  | Vegetazione di tipo intensivo a tappeto erboso. Fornitura e posa in opera di stratificazione a verde pensile multistrato, realizzato secondo le disposizioni e specifiche contenute nelle norme vigenti. In particolare dovrà essere garantito il rispetto dei requisiti in merito alla capacità del sistema drenante e alla capacità agronomica dell’elemento di accumulo idrico e del substrato, al fine di consentire un corretto sviluppo delle specie vegetali adottate. La stratigrafia sarà posata sul preesistente elemento di tenuta oppure sull’elemento termoisolante, in caso di “tetto rovescio”. In entrambi i casi l’elemento di tenuta dovrà assicurare adeguate garanzie di resistenza all’azione delle radici. Lo spessore totale della stratificazione sarà in funzione dell’elemento drenante e/o di accumulo idrico e dello strato colturale necessario, secondo le modalità di inverdimento. Lo spessore dello strato colturale sarà di almeno cm. 15 medi, misurati dopo la compattazione. Esclusa la semina di miscuglio di graminacee. Nel prezzo si intende compresa la posa in opera dei materiali, la fornitura e posa dei sistemi di drenaggio in parte corrente e localizzata (canalette, pozzetti di ispezione e controllo degli scarichi, ecc.) e delle strisce di protezione in ghiaia antivento o tagliafuoco. Sono esclusi: l’impianto di irrigazione, la fornitura e posa a dimora di vegetazione, l’elemento di tenuta antiradice e relativi accessori. | m² | 95.19 | 1.52 | 3.247
14307 | 27.07.005* |  | Vegetazione di tipo intensivo. Fornitura e posa in opera di stratificazione a verde pensile multistrato, realizzato secondo le disposizioni e specifiche contenute nelle norme vigenti. In particolare dovrà essere garantito il rispetto dei requisiti in merito alla capacità del sistema drenante e alla capacità agronomica dell’elemento di accumulo idrico e del substrato, al fine di consentire un corretto sviluppo delle specie vegetali adottate. La stratigrafia sarà posata sul preesistente elemento di tenuta oppure sull’elemento termoisolante, in caso di “tetto rovescio”. In entrambi i casi, l’elemento di tenuta dovrà assicurare adeguate garanzie di resistenza all’azione delle radici. Lo spessore totale della stratificazione sarà in funzione dell’elemento drenante e/o di accumulo idrico e dello strato colturale necessario, secondo le modalità di inverdimento. Lo spessore dello strato colturale sarà compreso tra cm. 20 e cm. 50 medi, misurati dopo la compattazione, in funzione del tipo di vegetazione intensiva, costituita da tappezzanti, arbusti, piccoli alberi, ecc. Nel prezzo si intende compresa la posa in opera dei materiali, la fornitura e posa dei sistemi di drenaggio in parte corrente e localizzata (canalette, pozzetti di ispezione e controllo degli scarichi, ecc.) e delle strisce di protezione in ghiaia antivento o tagliafuoco. Sono esclusi: l’impianto di irrigazione, la fornitura e posa a dimora di vegetazione, l’elemento di tenuta antiradice e relativi accessori.
14308 | 27.07.005* | 001 | Con 20 cm di substrato. | m² | 128.49 | 2.06 | 4.575
14309 | 27.07.005* | 002 | Con 30 cm di substrato. | m² | 147.47 | 2.36 | 4.575
14310 | 27.07.005* | 003 | Con 40 cm di substrato. | m² | 167.71 | 2.69 | 4.575
14311 | 27.07.005* | 004 | Con 50 cm di substrato. | m² | 203.13 | 3.25 | 4.575
14313 | 27.08 |  | Riscaldamento a pannelli radianti
14314 | 27.08.001* |  | Pannelli radianti in rame con passo tubazioni di 20 cm composto da: - isolamento in sughero naturale pressato in alta frequenza senza aggiunta di conglomeranti resinosi, spessore 3 cm per le porzioni di parete occupate dalle serpentine, densità 140 kg/m³, coeff. conducibilità termica 0.035 kcal/m² h °C, resistenza alla compressione 10 kg/cm², classe di reazione al fuoco 2, coeff. di resistenza alla diffusione del vapore 10 –13, assorbimento acustico 20 – 35 db (500Hz); - Tubo rame ø 15x1. In rotoli da 100 m; - Fasce perimetrali e giunti di dilatazione in polietilene espanso a cellule chiuse, spessore 8 mm ed altezza 12 cm, muniti di un lato adesivo per l’applicazione rapida ai perimetri dei locali; - Sostegno in plastica riciclata per tubo rame. Il tubo rimane completamente circondato dal massetto così da poter sfruttare l’emissione attraverso l’arco di tutta la sua circonferenza. Sono esclusi: il collettore di distribuzione, la formazione del massetto e del pavimento. | m² | 77.15 | 1.24 | 16.536
14315 | 27.08.002* |  | Pannelli radianti in rame con passo tubazioni di 20 cm composto da: - Pannelli isolanti in polistirene estruso ad alta densità (35 kg/m³), spessore 3 cm, coeff. conduzione termica lambda: 0.035 W/m² K; - Tubo rame ø 15x1 ricotto. In rotoli da 100 m; - Fasce perimetrali e giunti di dilatazione in polietilene espanso a cellule chiuse spessore 8 mm ed altezza 12 cm, muniti di un lato adesivo per l’applicazione rapida ai perimetri dei locali; - Sostegno in plastica riciclata per tubo rame. Il tubo rimane completamente circondato dal massetto così da poter sfruttare l’emissione attraverso l’arco di tutta la sua circonferenza. Sono esclusi: il collettore di distribuzione, la formazione del massetto e del pavimento. | m² | 68.11 | 1.09 | 16.536
14316 | 27.08.003* |  | Pannelli preassemblati a parete in tubo rame ricotto diametro 10x1 rispondente alle norme vigenti. I moduli sono forniti completi di sostegni per il fissaggio a parete. E' inoltre compreso quanto altro occorre per dare il lavoro finito e funzionante a regola d'arte.
14317 | 27.08.003* | 001 | Modulo a parete cm 130 h 160 | cad | 185.7 | 2.97 | 28.5025
14318 | 27.08.003* | 002 | Modulo a parete cm 100 h 150 | cad | 142.77 | 2.29 | 27.56
14319 | 27.08.003* | 003 | Modulo a parete cm 100 h 200 | cad | 189.88 | 3.04 | 28.5025
14320 | 27.08.003* | 004 | Modulo a parete cm 80 h 200 | cad | 146.75 | 2.35 | 18.8065
14321 | 27.08.003* | 005 | Modulo a parete cm 60 h 200 | cad | 119.76 | 1.92 | 17.964
14322 | 27.08.003* | 006 | Modulo a parete cm 40 h 200 | cad | 82.03 | 1.31 | 16.536
14323 | 27.08.003* | 007 | Modulo a parete cm 130 h 70 | cad | 81.92 | 1.31 | 11.9665
14324 | 27.08.003* | 008 | Modulo a parete cm 60 h 70 | cad | 57.08 | 0.91 | 11.024
14325 | 27.08.004* |  | Pannello radiante prefabbricato per applicazioni a parete e a soffitto costituito da sandWich monoblocco di cartongesso da 15 mm e polistirolo espanso ignifugo da 30 mm di spessore (35 kg/m³). Lambda = 0.033 W/m. Il pannello contiene circuiti idraulici con tubazioni in rame ø 8 x 0.75 mm. Il tubo diametro 10x1 è ricotto. E' inoltre compreso quanto altro occorre per dare il lavoro finito e funzionante a regola d'arte.
14326 | 27.08.004* | 001 | Misure pannello 1,2 x 2.0 m pari a 2.40 m² | cad | 317.59 | 5.08 | 28.5025
14327 | 27.08.004* | 002 | Misure pannello 1,2 x 1,7 m pari a 2.04 m² | cad | 279.5 | 4.47 | 27.56
14328 | 27.08.004* | 003 | Misure pannello 1.2 x 1.25 m pari a 1.50 m² | cad | 189.95 | 3.04 | 27.56
14329 | 27.08.004* | 004 | Misure pannello 1,2 x 0.8 m pari a 0.96 m² | cad | 156.79 | 2.51 | 16.536
14330 | 27.08.004* | 005 | Misure pannello 0.625 x 2.0 m pari a 1.25 m² | cad | 193.07 | 3.09 | 17.4785
14331 | 27.08.005* |  | Cassetta a muro per alloggiamento collettori in lamiera verniciata e completa di serratura:
14332 | 27.08.005* | 001 | Misure: 11x60x40 cm | cad | 180.66 | 2.89 | 27.56
14333 | 27.08.005* | 002 | Misure: 11x60x60 cm | cad | 210.34 | 3.37 | 27.56
14334 | 27.08.005* | 003 | Misure: 11x60x80 cm | cad | 241.31 | 3.86 | 27.56
14335 | 27.08.005* | 004 | Misure: 11x60x100 cm | cad | 267.11 | 4.28 | 27.56
14336 | 27.08.006* |  | Collettore preassemblato in acciaio INOX con attacchi principali da 1” e derivazioni da ¾”, completo di: - valvole di preregolazione sul singolo circuito; - valvole di intercettazione generali; - valvole di intercettazione di singolo circuito, predisposte per azionamento mediante comando elettrotermico a 220V; - zanche per il fissaggio del collettore stesso al muro; - gruppi di sfogo aria e rubinetti di svuotamento. - misuratori di portata detentori su ogni circuito. E' inoltre compreso quanto altro occorre per dare il lavoro finito e funzionante a regola d'arte.
14337 | 27.08.006* | 001 | Per un totale di due partenze | cad | 291.1 | 4.66 | 55.12
14338 | 27.08.006* | 002 | Per un totale di tre partenze | cad | 342.97 | 5.49 | 55.12
14339 | 27.08.006* | 003 | Per un totale di quattro partenze | cad | 460.77 | 7.38 | 110.24
14340 | 27.08.006* | 004 | Per un totale di cinque partenze | cad | 510.1 | 8.17 | 110.24
14341 | 27.08.006* | 005 | Per un totale di sei partenze | cad | 629.16 | 10.07 | 165.36
14342 | 27.08.006* | 006 | Per un totale di sette partenze | cad | 678.49 | 10.86 | 165.36
14343 | 27.08.006* | 007 | Per un totale di otto partenze | cad | 798.82 | 12.79 | 220.48
14344 | 27.08.006* | 008 | Per un totale di nove partenze | cad | 848.16 | 13.58 | 220.48
14345 | 27.08.006* | 009 | Per un totale di dieci partenze | cad | 968.48 | 15.5 | 275.6
14346 | 27.08.006* | 010 | Per un totale di undici partenze | cad | 1088.81 | 17.43 | 330.72
14347 | 27.08.006* | 011 | Per un totale di dodici partenze | cad | 1139.41 | 18.24 | 330.72
14348 | 27.08.007* |  | Valvola di zona motorizzata, corpo in ottone, attacchi principali da 1”, tenute in EPDM, campo di temperatura: -10 +110°C, pressione max di esercizio 10 bar, taratura fissa pressione differenziale: 20kPa. | cad | 68.89 | 1.1 | 27.56
14349 | 27.08.008* |  | Servomotore termoelettrico, normalmente chiuso commutabile a normalmente aperto per comando valvola di zona: tensione di esercizio 230V, tempo di apertura e chiusura 3 minuti, protezione IP 44. Completo di micro interruttore comando pompa caldaia o miscelatore. | cad | 68.22 | 1.09 | 7.331
14350 | 27.08.009* |  | Comandi elettrotermici 220 V per l’intercettazione del singolo circuito sul collettore, con la possibilità di inserire il termostato su ogni ambiente e quindi di diminuire ancora i costi di gestione dell’impianto. | cad | 67.46 | 1.08 | 7.331
14351 | 27.08.010* |  | Valvola differenziale 3/4” munita di scala con la funzione di non alterare il bilanciamento dei circuiti quando viene interrotto il flusso di acqua in una delle zone. Corpo in ottone, parti interne in materiale plastico termoresistente. Temperatura max. di esercizio: 120°C, pressione max. di esercizio: 10 bar. | cad | 81.16 | 1.3 | 27.56
14352 | 27.08.011* |  | Fornitura e posa in opera di elementi riscaldanti tipo a battiscopa, per sistema ad acqua calda con tubazione di mandata e ritorno in rame e alette di alluminio, connessi ai collettori di distribuzione, dati in opera completi di staffe in materiale plastico adatte per le alte temperature, per il fissaggio degli elementi riscaldanti, curvette finali in rame per il collegamento della mandata con il ritorno alla fine di ogni circuito riscaldante, nastro isolante adesivo in polietilene per l'isolazione del muro, raccordi e quant'altro occorre per dare l’opera finita e funzionante a regola d'arte. - Diametro tubo di rame : 12 mm. - Resa (T: 65-50 °C) = 185 W/m. | m | 59.29 | 0.95 | 19.292
14353 | 27.08.012* |  | Fornitura e posa in opera di profilo di arredamento a battiscopa in alluminio verniciato a polvere, comprendente il frontale irraggiante, il nasello di copertura, gli angoli interni ed esterni, i terminali in materiale plastico. E’ inoltre compreso quanto altro occorre per dare l’opera finita e funzionante a regola d'arte. - Altezza = 13,4 cm. - Profondità = 2,9 cm. | m | 34.29 | 0.55 | 8.268
14354 | 27.09 |  | Impianti solari
14355 | 27.09.001* |  | Pannello solare. Collettore solare, costituito da una serie di tubi in vetro borosilicato a doppia intercapedine, saldati all’estremità, al cui interno è provocato il vuoto. L'intercapedine interna è resa selettiva per l’assorbimento della radiazione elettromagnetica solare per mezzo di una verniciatura metallica speciale multistrato, creata utilizzando prodotti completamente riciclabili. L’unità di assorbimento è formata da un circuito in rame curvato a forma di "U", posizionato a contatto con appositi assorbitori di calore in alluminio, che ne aumentano la superficie di scambio di calore. Tutta la lunghezza di ogni unità è racchiusa in un singolo tubo di vetro, ed ogni unità viene poi connessa in parallelo ad un collettore situato sulla testata del pannello, che raccoglie il fluido vettore che scorre in ogni circuito. Telaio metallico in profilato di adeguato spessore in alluminio elettrocolorato, come previsto dalle normative per una resistenza alla corrosione in nebbia salina; montaggio dei singoli elementi costituenti la struttura mediante speciali squadrette per un semplificato montaggio ad incastro. Il profilo è realizzato con un particolare disegno che permette il totale assemblaggio del collettore “ad incastro”. Struttura di protezione del collettore di distribuzione in rame realizzata in alluminio, avente le medesime caratteristiche del telaio, completamente isolato con particolare isolante incombustibile classe 0, idrorepellente e a bassa biopersistenza. Laminato riflettente a bassa iridescenza appositamente realizzato per riflettere con percentuale superiori al 90% della luce totale, sfruttando il sistema CPC (Compound Parabolic Concentrator). Caratteristiche tecniche: - numero tubi 8; - superficie totale: 1,46 m²; - superficie netta: 1,27 m² Energia fornita= 733 kWh/( m²anno); - Rendimento= 71,8%; - Coefficiente di perdita termica a1= 0,974 W/ m² °k; - Coefficiente di perdita termica a2= 0,005 W/ m² °k2 | cad | 897.45 | 14.37 | 112.4445
14356 | 27.09.002* |  | Kit di fissaggio per tetti inclinati. Kit in acciaio zincato a caldo, studiato per un sicuro fissaggio dei collettori solari su tetti inclinati rivestiti con tegole. Composto da: 1 sostegno, 2 piastre di fissaggio; 8 tappi a pressione speciali. | cad | 186.81 | 2.99 | 82.68
14357 | 27.09.003* |  | Kit di fissaggio per tetti piani. Kit in acciaio zincato a caldo, studiato per un sicuro fissaggio dei collettori solari su tetti piani. Realizzato per dare al collettore un’inclinazione ideale di 30°. Composto da: 1 sostegno; 1 dima di sostegno; 1 supporto posteriore; 8 tappi a pressione speciali. | cad | 172.19 | 2.76 | 55.12
14358 | 27.09.004* |  | Modulo per la gestione di impianti solari, completo di: pompa di circolazione a tre velocità; valvola di sicurezza; valvola di non ritorno; termometro integrato; manometro; rubinetti per carico e scarico impianto; supporto per vaso d’espansione. Fornito pre-assemblato e pronto per l’installazione. Realizzato per soddisfare le esigenze di circolazione negli impianti solari di piccole dimensioni, in relazione alle effettive perdite di carico e portata.
14359 | 27.09.004* | 001 | Per una superficie fino a 15 m² Campo di misurazione: da 2 a 16 l/60s; completo di isolamento in EPDM e regolatore di portata da 2 a 16 l/60s | cad | 568.44 | 9.1 | 165.36
14360 | 27.09.004* | 002 | Per una superficie fino a 25 m² Campo di misurazione: fino a 30 l/60s | cad | 1101.31 | 17.63 | 275.6
14361 | 27.09.004* | 003 | Per una superficie oltre i 25 m² Campo di misurazione: fino a 180 l/60s | cad | 1132.93 | 18.14 | 275.6
14362 | 27.09.005* |  | Regolatore e misuratore di portata, per la regolazione degli impianti solari. Realizzato in ottone MS 58, con componenti interni in acciaio inossidabile, finestra in plastica resistente ad alte temperature e guarnizioni in EPDM. Componenti interni in acciaio inossidabile. Compatibile con acqua potabile, acqua di riscaldamento e fluidi antigelo.
14363 | 27.09.005* | 001 | Campo di misurazione: da 0,6 a 2,4 l/60s | cad | 75.34 | 1.21 | 27.56
14364 | 27.09.005* | 002 | Campo di misurazione: da 2 a 8 l/60s | cad | 75.34 | 1.21 | 27.56
14365 | 27.09.005* | 003 | Campo di misurazione: da 3 a 12 l/60s | cad | 75.34 | 1.21 | 27.56
14366 | 27.09.005* | 004 | Campo di misurazione: da 8 a 30 l/60s | cad | 138.04 | 2.21 | 55.12
14367 | 27.09.005* | 005 | Campo di misurazione: da 50 a 200 l/60s | cad | 374.75 | 6 | 110.24
14368 | 27.09.005* | 006 | Campo di misurazione: da 30 a 120 l/60s | cad | 401.31 | 6.42 | 110.24
14369 | 27.09.006* |  | Centralina solare per la completa gestione delle priorità di utilizzo dell’energia solare ed il controllo delle integrazioni energetiche. Di facile utilizzo, offre una vasta gamma di funzioni, quali: impostazioni precedenze su ogni uscita; modulazione pompa solare dal 40 al 100%; impostazione temperatura di sicurezza impianto; lettura ore di funzionamento; protezione anti-fulmine; rapidità di inserimento dei sensori. Ogni centralina deve essere abbinata ad una sonda.
14370 | 27.09.006* | 001 | Per la regolazione differenziale ad 1 circuito che comanda la pompa solare. Gamma misurazione dei sensori entrate: - 30°C / + 160°C | cad | 381.95 | 6.11 | 56.939
14371 | 27.09.006* | 002 | Per la regolazione differenziale a 2 circuiti che comanda la pompa solare e la pompa caldaia per la produzione di a.c.s. Gamma misurazione dei sensori entrate: - 30°C / + 160°C; | cad | 545.85 | 8.74 | 84.499
14372 | 27.09.006* | 003 | Per la regolazione differenziale a 3 circuiti che comanda la pompa solare, la pompa caldaia per la produzione di a.c.s. e la pompa per l’integrazione al riscaldamento. Gamma misurazione dei sensori entrate: - 30°C / + 160°C; | cad | 610.04 | 9.77 | 110.24
14373 | 27.09.007* |  | Sonda temperatura
14374 | 27.09.007* | 001 | Per pannello solare con sistema sottovuoto. Errore sulla lettura: +/- 0,5°C;Temperatura massima d’esercizio: + 270°C; | cad | 41.77 | 0.67 | 11.024
14375 | 27.09.007* | 002 | Per la rilevazione delle temperature dei rimanenti utilizzi (accumulo, collettore aperto, ecc.). | cad | 18.73 | 0.3 | 9.205
14376 | 27.09.008* |  | Vaso d’espansione con membrana fissa a diaframma, idoneo per impianti di riscaldamento ed uso sanitario. Corpo in acciaio verniciato; calotta in acciaio rivestita interamente con vernice epossidica atossica.
14377 | 27.09.008* | 001 | Capacità 18 litri | cad | 82.32 | 1.32 | 33.072
14378 | 27.09.008* | 002 | Capacità 24 litri | cad | 89.66 | 1.44 | 33.072
14379 | 27.09.008* | 003 | Capacità 35 litri | cad | 154.23 | 2.47 | 55.12
14380 | 27.09.008* | 004 | Capacità 50 litri | cad | 234.12 | 3.75 | 82.68
14381 | 27.09.008* | 005 | Capacità 80 litri | cad | 299.02 | 4.79 | 110.24
14382 | 27.09.008* | 006 | Capacità 105 litri | cad | 374.11 | 5.99 | 110.24
14383 | 27.09.009* |  | Scambiatore di calore a piastre saldobrasate, dimensionato per consentire il migliore scambio termico diretto tra i pannelli sottovuoto ed i diversi utilizzi. La superficie di scambio termico consiste in sottili piastre metalliche corrugate, assemblate una dopo l’altra. I canali sono formati dalla sequenza delle piastre ed i fori sugli angoli sono previsti in modo che i due fluidi di scambio termico possano fluire attraverso canali alternati, sempre con flusso in controcorrente. La saldobrasatura intorno alla periferia delle piastre garantisce la tenuta e mantiene i fluidi separati all’interno dei canali. I punti di contatto delle piastre vengono saldobrasati per aumentare la resistenza alla pressione dei fluidi trattati. Fornito completo di isolamento in EPDM da 20 mm ricoperto da lamierino in alluminio.
14384 | 27.09.009* | 001 | Potenza effettiva scambiata: 12 KW; | cad | 360.83 | 5.78 | 110.24
14385 | 27.09.009* | 002 | Potenza effettiva scambiata: 32 KW; | cad | 1208.68 | 19.35 | 220.48
14386 | 27.09.009* | 003 | Potenza effettiva scambiata: 42 KW; | cad | 1411.23 | 22.59 | 275.6
14387 | 27.09.010* |  | Pompa di circolazione, per l’applicazione su impianti solari. Circolatore singolo, a bocchettoni ed a tre velocità, utilizzata normalmente per il ricircolo dell’acqua tra lo scambiatore a piastre ed il collettore aperto nella centrale termica solare. Velocità commutabili manualmente, motore monofase autoprotetto, possibilità ingresso cavo alimentazione da entrambi i lati. | cad | 242.55 | 3.88 | 110.24
14388 | 27.09.011* |  | Sistema a circolazione forzata per la produzione di a.c.s. con collettore solare ed accumulo separati. Composto da circuito solare completo di collettore, gruppo pompe e sicurezza. La pompa di circolazione è attivata da un computer solare che gestisce le temperature del collettore solare, dell’accumulo e l’eventuale intervento della caldaia. Il serbatoio verticale ha integrati due scambiatori di calore (serpentine), quello inferiore utilizzato dal circuito solare e quello superiore per il riscaldamento ausiliario. E' inoltre compreso quant'altro occorre per dare il lavoro finito e funzionante a regola d'arte.
14389 | 27.09.011* | 001 | Superficie solare lorda: 2,16 m²; volume di accumulo 150 l | cad | 2892.7 | 46.31 | 330.72
14390 | 27.09.011* | 002 | Superficie solare lorda: 2,53 m²; volume di accumulo 200 l | cad | 3052.09 | 48.86 | 330.72
14391 | 27.09.011* | 003 | Superficie solare lorda: 3,75 m²; volume di accumulo 300 l | cad | 3707.36 | 59.35 | 330.72
14392 | 27.09.011* | 004 | Superficie solare lorda: 5,38 m²; volume di accumulo 500 l | cad | 5278.79 | 84.5 | 440.96
14393 | 27.09.011* | 005 | Superficie solare lorda: 7,52 m²; volume di accumulo 750 l | cad | 7119.37 | 113.97 | 440.96
14394 | 27.09.011* | 006 | Superficie solare lorda: 11,28 m²; volume di accumulo 1000 l | cad | 9324.26 | 149.26 | 440.96
14395 | 27.09.011* | 007 | Superficie solare lorda: 15,04 m²; volume di accumulo 1500 l | cad | 12221.42 | 195.64 | 551.2
14396 | 27.09.012* |  | Sistema a circolazione forzata per la produzione di a.c.s. con collettore solare ed accumulo separati. Composto da circuito solare completo di collettore, gruppo pompe e sicurezza. La pompa di circolazione è attivata da un computer solare che gestisce le temperature del collettore solare, dell’accumulo e l’eventuale intervento della caldaia. Il serbatoio verticale ha integrati due scambiatori di calore (serpentine), quello inferiore utilizzato dal circuito solare e quello superiore per il riscaldamento ausiliario. E' inoltre compreso quant'altro occorre per dare il lavoro finito e funzionante a regola d'arte.
14397 | 27.09.012* | 001 | Superficie solare lorda: 3,22 m²; volume di accumulo 200 l | cad | 3477.13 | 55.66 | 330.72
14398 | 27.09.012* | 002 | Superficie solare lorda: 4,32 m²; volume di accumulo 300 l | cad | 4562.5 | 73.04 | 330.72
14399 | 27.09.012* | 003 | Superficie solare lorda: 6,44 m²; volume di accumulo 500 l | cad | 5901.17 | 94.46 | 440.96
14400 | 27.09.012* | 004 | Superficie solare lorda: 9,66 m²; volume di accumulo 750 l | cad | 7904.93 | 126.54 | 440.96
14401 | 27.09.012* | 005 | Superficie solare lorda: 12,88 m²; volume di accumulo 1000 l | cad | 9688.58 | 155.09 | 440.96
14402 | 27.09.012* | 006 | Superficie solare lorda: 19,32 m²; volume di accumulo 1500 l | cad | 14814.67 | 237.15 | 551.2
42986 | 27.09.012* | 007 | Superficie solare lorda: 25,76 m²; volume di accumulo 2000 l | cad | 18762.38 | 300.35 | 881.92
43267 | 27.09.012* | 008 | Superficie solare lorda: 36,64 m²; volume di accumulo 3000 l | cad | 24948.23 | 399.37 | 881.92
14404 | 27.09.013* |  | Sistema a circolazione forzata, completo di caldaia a condensazione, per la produzione di a.c.s. con collettore solare ed accumulo separati. Composto da circuito solare completo di collettore, gruppo pompe e sicurezza e dalla caldaia a condensazione modulante alimentata a metano o GPL. La pompa di circolazione è attivata dalla termoregolazione a microprocessore incorporata nella caldaia, che gestisce le temperature del collettore solare, dell’accumulo e l’eventuale intervento della caldaia. Il serbatoio verticale ha integrati due scambiatori di calore (serpentine), quello inferiore utilizzato dal circuito solare e quello superiore per il riscaldamento ausiliario. E' inoltre compreso quanto altro occorre per dare il lavoro finito e funzionante a regola d'arte.
14405 | 27.09.013* | 001 | Superficie solare lorda: 7,52 m²; volume di accumulo 500 l | cad | 8160.28 | 130.63 | 459.315
14406 | 27.09.013* | 002 | Superficie solare lorda: 11,28 m²; volume di accumulo 800 l | cad | 9390.12 | 150.32 | 477.725
14407 | 27.09.014* |  | Sistema a circolazione forzata, completo di caldaia a condensazione, per la produzione di a.c.s. e l’integrazione al riscaldamento radiante con collettore solare ed accumulo separati. Composto da circuito solare completo di collettore, gruppo pompe e sicurezza e dalla caldaia a condensazione modulante alimentata a metano o GPL. La pompa di circolazione è attivata dalla termoregolazione a microprocessore incorporata nella caldaia, che gestisce le temperature del collettore solare, dell’accumulo e l’eventuale intervento della caldaia. E' inoltre compreso quanto altro occorre per dare il lavoro finito e funzionante a regola d'arte.
14408 | 27.09.014* | 001 | Superficie solare lorda: 11,28 m²; volume di accumulo 800 l | cad | 9598.59 | 153.65 | 477.725
14409 | 27.09.014* | 002 | Superficie solare lorda: 15,04 m²; volume di accumulo 1000 l | cad | 11548.79 | 184.87 | 505.285
14410 | 27.09.015* |  | Sistema a circolazione forzata, completo di caldaia a condensazione, per la produzione di a.c.s. e l’integrazione al riscaldamento radiante con collettore solare ed accumulo separati. Composto da circuito solare completo di collettore, gruppo pompe e sicurezza e dalla caldaia a condensazione modulante alimentata a metano o GPL. La pompa di circolazione è attivata dalla termoregolazione a microprocessore incorporata nella caldaia, che gestisce le temperature del collettore solare, dell’accumulo e l’eventuale intervento della caldaia. E' inoltre compreso quanto altro occorre per dare il lavoro finito e funzionante a regola d'arte.
14411 | 27.09.015* | 001 | Superficie solare lorda: 7,52 m²; volume di accumulo 500 l | cad | 8855.95 | 141.76 | 469.52
14412 | 27.09.015* | 002 | Superficie solare lorda: 11,28 m²; volume di accumulo 800 l | cad | 11230.87 | 179.78 | 505.285
14413 | 27.09.016* |  | Sistema a circolazione forzata , per la produzione di a.c.s. nelle piccole utenze con collettore solare ed accumulo separati. Composto da circuito solare completo di collettore, pannello fotovoltaico, stazione solare e gruppo sicurezza. La stazione di circolazione è attivata da un pannello fotovoltaico della potenza di 40 W, ed è gestita da un termostato limite (clickson) in funzione delle temperature raggiunte nel circuito solare. Accumulo dotato di serpentina inferiore (per il circuito solare). E' inoltre compreso quanto altro occorre per dare il lavoro finito e funzionante a regola d'arte.
14414 | 27.09.016* | 001 | Superficie solare lorda: 2,53 m²; volume di accumulo 150 l | cad | 3206.68 | 51.33 | 330.72
14415 | 27.09.016* | 002 | Superficie solare lorda: 3,76 m²; volume di accumulo 200 l | cad | 4073.14 | 65.2 | 330.72
14416 | 27.09.016* | 003 | Superficie solare lorda: 3,76 m²; volume di accumulo 300 l | cad | 4209.94 | 67.39 | 330.72
14417 | 27.09.017* |  | Valvola deviatrice motorizzata | cad | 255.45 | 4.09 | 110.24
14418 | 27.09.018* |  | Valvola termostatica 3 vie, diametro 1" | cad | 149.97 | 2.4 | 27.56
14419 | 27.09.019* |  | Guaina isolante per alte temperature spessore 19 mm. Per tubazioni diametro 18 mm. | cad | 22.52 | 0.36 | 11.024
14420 | 27.09.020* |  | Pompa di caricamento per impianti solari | cad | 953.83 | 15.27 | 124.02
14421 | 27.09.021* |  | Bollitori solari del tipo verticale con doppio scambiatore estraibile, per la produzione di acqua calda sanitaria per uso civile ed industriale, realizzati in acciaio al carbonio con trattamento di teflonatura organica alimentare PTFE. Lo scambiatore è costituito da un fascio tubiero in acciaio inox o in rame, di tipo estraibile fissato al bollitore tramite attacco flangiato, guarnizioni e bulloni. Completi di anodo di magnesio a protezione contro le corrosioni elettrochimiche, flangia di ispezione e pulizia. Pressione massima di esercizio = 6 bar. E' inoltre compreso quanto altro occorre per dare il lavoro finito e funzionante a regola d'arte.
14422 | 27.09.021* | 001 | Capacità 200 litri | cad | 1144.04 | 18.31 | 220.48
14423 | 27.09.021* | 002 | Capacità 300 litri | cad | 1311.4 | 20.99 | 220.48
14424 | 27.09.021* | 003 | Capacità 500 litri | cad | 1612.75 | 25.82 | 238.1955
14425 | 27.09.021* | 004 | Capacità 750 litri | cad | 2027.31 | 32.45 | 330.72
14426 | 27.09.021* | 005 | Capacità 1000 litri | cad | 2278.46 | 36.47 | 339.5645
14427 | 27.09.021* | 006 | Capacità 1500 litri | cad | 2923.13 | 46.79 | 450.165
14428 | 27.09.021* | 007 | Capacità 2000 litri | cad | 3632.86 | 58.15 | 479.9295
14429 | 27.09.022* |  | Bollitori solari del tipo verticale con doppio scambiatore estraibile, per la produzione di acqua calda sanitaria per uso civile ed industriale, realizzati in acciaio al carbonio con trattamento di zincatura a caldo. Lo scambiatore è costituito da un fascio tubiero in acciaio inox o in rame, di tipo estraibile fissato al bollitore tramite attacco flangiato completo di guarnizioni e bulloni. Completi di anodo di magnesio a protezione contro le corrosioni elettrochimiche, flangia di ispezione e pulizia. Pressione massima di esercizio = 6 bar. E' inoltre compreso quanto altro occorre per dare il lavoro finito e funzionante a regola d'arte.
14430 | 27.09.022* | 001 | Capacità 200 litri | cad | 848.29 | 13.58 | 220.48
14431 | 27.09.022* | 002 | Capacità 300 litri | cad | 1100.65 | 17.62 | 220.48
14432 | 27.09.022* | 003 | Capacità 500 litri | cad | 1336.19 | 21.39 | 220.48
14433 | 27.09.022* | 004 | Capacità 750 litri | cad | 1763.43 | 28.23 | 330.72
14434 | 27.09.022* | 005 | Capacità 1000 litri | cad | 2060.96 | 32.99 | 330.72
14435 | 27.09.022* | 006 | Capacità 1500 litri | cad | 2855.83 | 45.72 | 450.165
14436 | 27.09.022* | 007 | Capacità 2000 litri | cad | 3393.82 | 54.33 | 472.9555
14437 | 27.09.023* |  | Bollitori solari del tipo verticale con doppio scambiatore estraibile, per la produzione di acqua calda sanitaria per uso civile ed industriale, realizzati in acciaio INOX AISI 316L. Lo scambiatore è costituito da un fascio tubiero in acciaio inox o in rame, di tipo estraibile fissato al bollitore tramite attacco flangiato completo di guarnizioni e bulloni. Completi di anodo di magnesio a protezione contro le corrosioni elettrochimiche, flangia di ispezione e pulizia. Pressione massima di esercizio = 6 bar. E' inoltre compreso quanto altro occorre per dare il lavoro finito e funzionante a regola d'arte.
14438 | 27.09.023* | 001 | Capacità 200 litri | cad | 2250.79 | 36.03 | 220.48
14439 | 27.09.023* | 002 | Capacità 300 litri | cad | 2587.34 | 41.42 | 220.48
14440 | 27.09.023* | 003 | Capacità 500 litri | cad | 2962.2 | 47.42 | 220.48
14441 | 27.09.023* | 004 | Capacità 750 litri | cad | 3940.75 | 63.08 | 330.72
14442 | 27.09.023* | 005 | Capacità 1000 litri | cad | 4354.83 | 69.71 | 330.72
14443 | 27.09.023* | 006 | Capacità 1500 litri | cad | 5487.54 | 87.84 | 440.96
14444 | 27.09.023* | 007 | Capacità 2000 litri | cad | 7392.33 | 118.34 | 459.315
14445 | 27.09.024* |  | Bollitori solari ad alto rendimento del tipo verticale con due scambiatori fissi di elevata potenzialità, per la produzione di acqua calda per uso civile ed industriale, realizzati in acciaio INOX AISI 316L. I serpentini sono costituiti da un tubo di acciaio avvolto a spirale fissato all’interno del bollitore. Completi di anodo di magnesio a protezione contro le corrosioni elettrochimiche, flangia di ispezione e pulizia. Esclusa la coibentazione termica. Pressione massima di esercizio = 6 bar. E' inoltre compreso quanto altro occorre per dare il lavoro finito e funzionante a regola d'arte.
14446 | 27.09.024* | 001 | Capacità 200 litri | cad | 1345.11 | 21.53 | 220.48
14447 | 27.09.024* | 002 | Capacità 300 litri | cad | 1741.85 | 27.88 | 220.48
14448 | 27.09.024* | 003 | Capacità 500 litri | cad | 2586.43 | 41.4 | 220.48
14449 | 27.09.024* | 004 | Capacità 800 litri | cad | 2969.41 | 47.53 | 330.72
14450 | 27.09.024* | 005 | Capacità 1000 litri | cad | 3263.1 | 52.24 | 330.72
14451 | 27.09.024* | 006 | Capacità 1500 litri | cad | 5374.42 | 86.03 | 440.96
43006 | 27.09.025* |  | Bollitori solari ad alto rendimento del tipo verticale con due scambiatori fissi di elevata potenzialità, per la produzione di acqua calda per uso civile ed industriale, realizzati in acciaio al carbonio con trattamento di teflonatura organica alimentare PTFE. I serpentini sono costituiti da un tubo di acciaio avvolto a spirale fissato all’interno del bollitore. Completi di anodo di magnesio a protezione contro le corrosioni elettrochimiche, flangia di ispezione e pulizia. Esclusa la coibentazione termica. Pressione massima di esercizio = 6 bar. E' inoltre compreso quanto altro occorre per dare il lavoro finito e funzionante a regola d'arte.
43007 | 27.09.025* | 001 | Capacità 200 litri | cad | 777.45 | 12.45 | 220.48
43008 | 27.09.025* | 002 | Capacità 300 litri | cad | 823.49 | 13.18 | 220.48
43009 | 27.09.025* | 003 | Capacità 500 litri | cad | 941.26 | 15.07 | 220.48
43010 | 27.09.025* | 004 | Capacità 800 litri | cad | 1403.92 | 22.47 | 330.72
43011 | 27.09.025* | 005 | Capacità 1000 litri | cad | 1694.79 | 27.13 | 440.96
43012 | 27.09.025* | 006 | Capacità 1500 litri | cad | 1959.56 | 31.37 | 440.96
14459 | 27.09.026* |  | Bollitori solari ad alto rendimento del tipo verticale con due serpentini fissi di elevata potenzialità, per la produzione di acqua calda per uso civile ed industriale, realizzati in acciaio al carbonio con trattamento di vetrificazione interna a due mani alimentare. I serpentini sono costituiti da un tubo di acciaio avvolto a spirale fissato all’interno del bollitore. Completi di anodo di magnesio a protezione contro le corrosioni elettrochimiche, flangia di ispezione e pulizia. Esclusa la coibentazione termica. Pressione massima di esercizio = 6 bar. E' inoltre compreso quanto altro occorre per dare il lavoro finito e funzionante a regola d'arte.
14460 | 27.09.026* | 001 | Capacità 200 litri | cad | 822.6 | 13.17 | 220.48
14461 | 27.09.026* | 002 | Capacità 300 litri | cad | 876.62 | 14.03 | 220.48
14462 | 27.09.026* | 003 | Capacità 500 litri | cad | 1013.87 | 16.23 | 220.48
14463 | 27.09.026* | 004 | Capacità 800 litri | cad | 1459.71 | 23.37 | 330.72
14464 | 27.09.026* | 005 | Capacità 1000 litri | cad | 1778.92 | 28.48 | 440.96
14465 | 27.09.027* |  | Coibentazione in poliuretano flessibile sp. 50 mm e sky esterno.
14466 | 27.09.027* | 001 | Capacità bollitore: 200 litri | cad | 107.43 | 1.72 | 11.024
14467 | 27.09.027* | 002 | Capacità bollitore: 300 litri | cad | 133.09 | 2.13 | 11.024
14468 | 27.09.027* | 003 | Capacità bollitore: 500 litri | cad | 176.17 | 2.82 | 11.024
14469 | 27.09.027* | 004 | Capacità bollitore: 750 litri | cad | 203.65 | 3.26 | 11.024
14470 | 27.09.027* | 005 | Capacità bollitore: 1000 litri | cad | 237.57 | 3.8 | 11.024
14471 | 27.09.027* | 006 | Capacità bollitore: 1500 litri | cad | 290.92 | 4.66 | 11.9005
14472 | 27.09.027* | 007 | Capacità bollitore: 2000 litri | cad | 343.73 | 5.5 | 12.352
14473 | 27.09.028* |  | Coibentazione in poliuretano flessibile sp. 70 mm e sky esterno.
14474 | 27.09.028* | 001 | Capacità bollitore: 200 litri | cad | 127.59 | 2.04 | 11.024
14475 | 27.09.028* | 002 | Capacità bollitore: 300 litri | cad | 150.5 | 2.41 | 11.024
14476 | 27.09.028* | 003 | Capacità bollitore: 500 litri | cad | 188.99 | 3.03 | 11.024
14477 | 27.09.028* | 004 | Capacità bollitore: 750 litri | cad | 222.9 | 3.57 | 11.024
14478 | 27.09.028* | 005 | Capacità bollitore: 1000 litri | cad | 255.54 | 4.09 | 11.4755
14479 | 27.09.028* | 006 | Capacità bollitore: 1500 litri | cad | 329.41 | 5.27 | 11.9005
14480 | 27.09.028* | 007 | Capacità bollitore: 2000 litri | cad | 394.41 | 6.31 | 13.2945
14481 | 27.09.029* |  | Coibentazione in poliuretano rigido sp. 70 mm e sky esterno.
14482 | 27.09.029* | 001 | Capacità bollitore: 200 litri | cad | 232.07 | 3.72 | 11.024
14483 | 27.09.029* | 002 | Capacità bollitore: 300 litri | cad | 266.55 | 4.27 | 11.4755
14484 | 27.09.029* | 003 | Capacità bollitore: 500 litri | cad | 318.42 | 5.1 | 11.9005
14485 | 27.09.029* | 004 | Capacità bollitore: 800 litri | cad | 425.57 | 6.81 | 13.2945
14486 | 27.09.029* | 005 | Capacità bollitore: 1000 litri | cad | 468.64 | 7.5 | 13.2945
14487 | 27.09.029* | 006 | Capacità bollitore: 1500 litri | cad | 548.35 | 8.78 | 14.717
14488 | 27.09.029* | 007 | Capacità bollitore: 2000 litri | cad | 716.75 | 11.47 | 15.9845
14489 | 27.09.030* |  | Quadretto di controllo con termometro e termostato. | cad | 87.26 | 1.4 | 11.024
14490 | 27.09.031* |  | Collettore solare piatto con assorbitore stratificato in rame ad elevato assorbimento. Telaio in materiale sintetico riciclabile resistente agli agenti atmosferici ed alla radiazione ultravioletta. Copertura consistente in una lastra di vetro ad alta trasparenza. Parte posteriore con 60 mm di isolamento in lana minerale. Possibilità di inserimento di sonde in ogni collettore. Superficie netta: 2,1 m² Max sovrapressione esercizio: 6 bar. E' inoltre compreso quanto altro occorre per dare il lavoro finito e funzionante a regola d'arte.
14491 | 27.09.031* | 001 | Contenuto assorbitore 1,5 l. Montaggio verticale | cad | 966.91 | 15.48 | 110.24
14492 | 27.09.031* | 002 | Contenuto assorbitore 1,85 l. Montaggio orizzontale | cad | 1071.65 | 17.15 | 110.24
14493 | 27.09.032* |  | Collettore solare per montaggio verticale con assorbitore selettivo in rame ad elevato assorbimento. Telaio in materiale sintetico riciclabile resistente agli agenti atmosferici ed alla radiazione ultravioletta. Copertura consistente in una lastra di vetro di 4 mm. Parte posteriore con 60 mm di isolamento in lana minerale. Possibilità di inserimento di sonde in ogni collettore. Superficie netta: 2,1 m² Contenuto assorbitore 1,15 l. Max sovrapressione esercizio: 3 bar. E' inoltre compreso quanto altro occorre per dare il lavoro finito e funzionante a regola d'arte. | cad | 883.12 | 14.14 | 110.24
14494 | 27.09.033* |  | Set di collegamento di base per l'allacciamento di una serie di collettori. | cad | 163.85 | 2.62 | 55.12
14495 | 27.09.034* |  | Disareatore per il collegamento ad una serie di collettori, montato sotto tetto. | cad | 138.08 | 2.21 | 27.56
14496 | 27.09.035* |  | Kit di montaggio disareatore sopra il tetto, composto da due isolatori passanti flessibili. | cad | 75.45 | 1.21 | 22.048
14497 | 27.09.036* |  | Telaio di montaggio nel tetto (titanizzato).
14498 | 27.09.036* | 001 | Montaggio verticale | cad | 537.06 | 8.6 | 165.36
14499 | 27.09.036* | 002 | Montaggio orizzontale | cad | 636.24 | 10.18 | 165.36
14500 | 27.09.037* |  | Piastra di chiusura (titanizzata). Montaggio verticale o orizzontale | cad | 234.69 | 3.76 | 55.12
14501 | 27.09.038* |  | Lamiera di protezione (titanizzata).
14502 | 27.09.038* | 001 | Montaggio verticale | cad | 130.45 | 2.09 | 55.12
14503 | 27.09.038* | 002 | Montaggio orizzontale | cad | 174.98 | 2.8 | 55.12
14504 | 27.09.039* |  | Telaio di montaggio nel tetto (rame).
14505 | 27.09.039* | 001 | Montaggio verticale | cad | 639.28 | 10.23 | 165.36
14506 | 27.09.039* | 002 | Montaggio orizzontale | cad | 741.49 | 11.87 | 165.36
14507 | 27.09.040* |  | Piastra di chiusura (rame).
14508 | 27.09.040* | 001 | Montaggio verticale | cad | 356.03 | 5.7 | 110.24
14509 | 27.09.040* | 002 | Montaggio orizzontale | cad | 343.88 | 5.51 | 110.24
14510 | 27.09.041* |  | Lamiera di protezione (rame).
14511 | 27.09.041* | 001 | Montaggio verticale | cad | 219.41 | 3.51 | 110.24
14512 | 27.09.041* | 002 | Montaggio orizzontale | cad | 373.23 | 5.98 | 110.24
14513 | 27.09.042* |  | Kit di montaggio di base per copertura a coppi/tegole.
14514 | 27.09.042* | 001 | Montaggio verticale | cad | 361.09 | 5.78 | 110.24
14515 | 27.09.042* | 002 | Montaggio orizzontale | cad | 392.46 | 6.28 | 110.24
14516 | 27.09.043* |  | Kit di montaggio di ampliamento per copertura coppi/tegole.
14517 | 27.09.043* | 001 | Montaggio verticale | cad | 347.93 | 5.57 | 110.24
14518 | 27.09.043* | 002 | Montaggio orizzontale | cad | 380.31 | 6.09 | 110.24
14519 | 27.09.044* |  | Sostegni di montaggio per tetto piano con grado di inclinazione regolabile (verticale da 25 a 60 gradi ed orizzontale da 40 a 55 gradi). Montaggio verticale o orizzontale | cad | 534.14 | 8.55 | 110.24
14520 | 27.09.045* |  | Sostegno di montaggio per tetto piano con grado di inclinazione fisso a 45° e adatti per fissaggio alle sottocoperture. Montaggio orizzontale. | cad | 359.06 | 5.75 | 110.24
14521 | 27.09.046* |  | Stazione completa, 1 utente, completamente cablata, regolazione digitale con indicatore di temperatura, per il comando n. di giri della pompa integrata del circuito solare.
14522 | 27.09.046* | 001 | Fino a 5 collettori | cad | 1283.82 | 20.55 | 220.48
14523 | 27.09.046* | 002 | Fino a 10 collettori | cad | 1452.63 | 23.25 | 330.72
14524 | 27.09.047* |  | Stazione completa, 1 utente, fino a 20 collettori, per la combinazione con regolazione esterna. | cad | 1819.77 | 29.13 | 440.96
14525 | 27.10 |  | Recuperatori di calore
14526 | 27.10.001* |  | Recuperatore di calore del tipo autonomo ad installazione orizzontale, per ridurre la dispersione energetica negli impianti ove è prevista l’introduzione dell’aria esterna di rinnovo, consentendo un notevole risparmio energetico, costituito essenzialmente da: -sezione ventilante di mandata e aspirazione con n° 2 ventilatori centrifughi a doppia aspirazione pale avanti direttamente accoppiati al motore elettrico, a rotore esterno, monofase 230V/50 Hz, isolamento in Classe F, completi di supporti antivibranti; - recuperatore di calore del tipo statico aria-aria a flussi incrociati, piastre in alluminio e telaio di contenimento in alluminio opportunamente sigillato, bacinella di raccolta condensa in acciaio con tubo di scarico; - filtri in poliestere Classe G4; - pennellature rivestite con isolamento termo-acustico di spessore 10 mm; E' inoltre compreso quanto altro occorre per dare il lavoro finito e funzionante a regola d'arte.
14527 | 27.10.001* | 001 | Portata d'aria 500 m³/h | cad | 1946.92 | 31.17 | 220.48
14528 | 27.10.001* | 002 | Portata d'aria 750 m³/h | cad | 2066.08 | 33.07 | 220.48
14529 | 27.10.001* | 003 | Portata d'aria 1250 m³/h | cad | 2203.54 | 35.27 | 220.48
14530 | 27.10.001* | 004 | Portata d'aria 2000 m³/h | cad | 2658.19 | 42.55 | 275.6
14531 | 27.10.001* | 005 | Portata d'aria 2500 m³/h | cad | 3076.19 | 49.24 | 330.72
14532 | 27.10.001* | 006 | Portata d'aria 3000 m³/h | cad | 3903.02 | 62.48 | 440.96
14533 | 27.10.002* |  | Selettore di velocità. | cad | 34.49 | 0.55 | 5.512
14534 | 27.10.003* |  | Pannello di controllo unità
14535 | 27.10.003* | 001 | Con batteria ad acqua. | cad | 71.15 | 1.14 | 5.512
14536 | 27.10.003* | 002 | Con resistenza elettrica. | cad | 71.15 | 1.14 | 5.512
14537 | 27.10.004* |  | Resistenza elettrica di post-riscaldamento
14538 | 27.10.004* | 001 | Fino a 2 KW. | cad | 593.04 | 9.49 | 5.512
14539 | 27.10.004* | 002 | Fino a 3,7 KW. | cad | 648.86 | 10.39 | 5.512
14540 | 27.10.004* | 003 | Fino a 4,2 KW. | cad | 704.67 | 11.28 | 5.512
14541 | 27.10.005* |  | Batteria ad acqua per post-riscaldamento a 3 ranghi
14542 | 27.10.005* | 001 | Portata d'aria 500 m³/h. | cad | 193.7 | 3.1 | 55.12
14543 | 27.10.005* | 002 | Portata d'aria 750 m³/h. | cad | 220.26 | 3.53 | 55.12
14544 | 27.10.005* | 003 | Portata d'aria 1250 m³/h. | cad | 281.69 | 4.51 | 82.68
14545 | 27.10.005* | 004 | Portata d'aria 2000 m³/h. | cad | 351.98 | 5.63 | 110.24
14546 | 27.10.005* | 005 | Portata d'aria 2500 m³/h. | cad | 360.83 | 5.78 | 110.24
14547 | 27.10.005* | 006 | Portata d'aria 3000 m³/h. | cad | 465.97 | 7.46 | 165.36
14548 | 27.10.006* |  | Sezione recuperatore di calore, da abbinare a centrali trattamento aria, costituita da: - SEZIONE RECUPERATORE di calore del tipo a flussi incrociati a piastre in alluminio e telaio in acciaio zincato; - Pannelli sandWich in lamiera zincata spessore 6/10 mm, con interposto isolamento termico in poliuretano (40 kg/m³ min.). Spessore pannello 25 mm. Pannello esterno in lamiera preverniciata grigia C26 6/10 mm, profili: ALLUM. estruso, lega ANTICORODAL 63, UNI 9006/1. - SEZIONE RECUPERATORE a Flussi Incrociati a piastre in alluminio e telaio in acciaio zincato. - PREFILTRI sintetici pieghettati spess. 48 mm; Efficienza media gravimetrica Am=90%, Classe G4 (Norma EN 779) su flusso aria esterna. - Vasca raccolta condensa in lamiera zincata. -SERRANDE su ARIA ESTERNA e ARIA ESPULSA ad alette contrapposte in alluminio estruso con profilo alare, passo 100mm, con guarnizione in gomma termoplastica ed ingranaggi in polipropilene. - Telaio in alluminio estruso, perno in acciaio predisposto per servocomando o comando manuale. Caratteristiche:
14549 | 27.10.006* | 001 | Potenza 9,94 KW; Efficienza 51 %; Aria immessa: Temperatura -5 °C; Umidità 90 %; Portata 2100 m³/h; Perdita 125 Pa; Aria espulsa: Temperatura 22 °C; Umidità 50 %; Portata 2100 m³/h; Perdita 144 Pa. | cad | 2761.84 | 44.21 | 167.5645
14550 | 27.10.006* | 002 | Potenza 17,64 KW; Efficienza 54 %; Aria immessa: Temperatura -5 °C; Umidità 90 %; Portata 3500 m³/h; Perdita 119 Pa; Aria espulsa: Temperatura 22 °C; Umidità 50 %; Portata 3500 m³/h; Perdita 137 Pa. | cad | 3400.21 | 54.43 | 176.7695
14551 | 27.10.006* | 003 | Potenza 24,1 KW; Efficienza 54 %; Aria immessa: Temperatura -5 °C; Umidità 90 %; Portata 4800 m³/h; Perdita 123 Pa; Aria espulsa: Temperatura 22 °C; Umidità 50 %; Portata 4800 m³/h; Perdita 141 Pa. | cad | 3912.76 | 62.63 | 229.685
14552 | 27.10.006* | 004 | Potenza 31,38 KW; Efficienza 53 %; Aria immessa: Temperatura -5 °C; Umidità 90 %; Portata 6300 m³/h; Perdita 131 Pa; Aria espulsa: Temperatura 22 °C; Umidità 50 %; Portata 6300 m³/h; Perdita 150 Pa. | cad | 4399.91 | 70.43 | 280.0355
42017 | 27.10.007* |  | Canalizzazioni installate all'interno degli edifici - Condotta per la termoventilazione e il condizionamento dell’aria, composta da pannelli sandWich di spessore 20,5 mm costituiti da un’anima di schiuma poliuretanica espansa ad acqua, senza uso di CFC, HCFC, HFC e HC, espandente dell’isolante con ODP (ozone depletion potential) = 0 e GWP (global Warming potential) = 0, densità 50-54 kg/m³, rivestita su entrambi i lati con lamine di alluminio goffrato di spessore 80 µm, protetto con 2 g/m² di lacca antiossidante al poliestere, conduttività termica iniziale lamdai = 0,022 W(m °C), classe di reazione al fuoco 0-1, classificazione dei fumi di combustione F1, completa di accessori per il corretto montaggio, sfrido di lavorazione, posa in opera.
42018 | 27.10.007* | 001 | Per quantitativi fino ai primi 100 m² | m² | 78.43 | 1.26 | 49.608
42019 | 27.10.007* | 002 | Per quantititivi oltre i primi 100 m² | m² | 67.98 | 1.09 | 41.34
42026 | 27.10.008* |  | Canalizzazioni installate all'esterno degli edifici - Condotta per la termoventilazione e il condizionamento dell’aria, composta da pannelli sandWich di spessore 30,5 mm costituiti da un’anima di schiuma poliuretanica espansa ad acqua, senza uso di CFC, HCFC, HFC e HC, espandente dell’isolante con ODP (ozone depletion potential) = 0 e GWP (global Warming potential) = 0, densità 46-50 kg/m³, rivestita su entrambi i lati con lamine di alluminio goffrato di spessore 200 µm sul lato esterno e spessore 80 µm sul lato interno, protetto con 2 g/m² di lacca antiossidante al poliestere, conduttività termica iniziale lamdai = 0,022 W(m °C), classe di reazione al fuoco 0-1, trattata esternamente con una apposita guaina impermeabilizzante per una assoluta tenuta all’acqua e all’aria, resistenza alle dilatazioni termiche e ai raggi ultravioletti, completa di accessori per il corretto montaggio, sfrido di lavorazione, posa in opera.
42027 | 27.10.008* | 001 | Per quantitativi fino ai primi 100 m² | m² | 98.22 | 1.57 | 60.632
42028 | 27.10.008* | 002 | Per quantititivi oltre i primi 100 m² | m² | 91.23 | 1.46 | 55.12
42020 | 27.10.009* |  | Canalizzazioni con trattamento antibatterico - Condotta per la termoventilazione e il condizionamento dell’aria, adatta per ospedali e ambienti sanitari, composta da pannelli sandWich di spessore 20,5 mm, trattati con un principio attivo antibatterico, costituiti da un’anima di schiuma poliuretanica espansa ad acqua, senza uso di CFC, HCFC, HFC e HC, espandente dell’isolante con ODP (ozone depletion potential) = 0 e GWP (global Warming potential) = 0, densità 50-54 kg/m³, rivestita sul lato interno con una lamina di alluminio liscio di spessore 200 µm con trattamento antibatterico e all'esterno con una lamina di alluminio goffrato di spessore 80 µm, conduttività termica iniziale lamdai = 0,022 W(m °C), classe di reazione al fuoco 0-1, classificazione dei fumi di combustione F1 secondo NF F 16 101, efficacia del trattamento antibatterico verificata in conformità alla norma ISO 22196, completa di accessori per il corretto montaggio, sfrido di lavorazione, posa in opera.
42021 | 27.10.009* | 001 | Per quantitativi fino ai primi 100 m² | m² | 89 | 1.42 | 52.364
42022 | 27.10.009* | 002 | Per quantititivi oltre i primi 100 m² | m² | 71.58 | 1.15 | 38.584
42023 | 27.10.010* |  | Canalizzazioni per ambienti aggressivi - Condotta per la termoventilazione e il condizionamento dell’aria, adatta per ambienti aggressivi tipo piscine, composta da pannelli sandWich di spessore 20,5 mm costituiti da un’anima di schiuma poliuretanica espansa ad acqua, senza uso di CFC, HCFC, HFC e HC, espandente dell’isolante con ODP (ozone depletion potential) = 0 e GWP (global Warming potential) = 0, densità 50-54 kg/m³, rivestita su entrambi i lati con lamine di alluminio goffrato di spessore 80 µm accoppiate con una pellicola anticorrosione in poliestere di spessore 13 µm, conduttività termica iniziale lamdai = 0,022 W(m °C), classe di reazione al fuoco 0-1, classificazione dei fumi di combustione F1, completa di accessori per il corretto montaggio, sfrido di lavorazione, posa in opera.
42024 | 27.10.010* | 001 | Per quantitativi fino ai primi 100 m² | m² | 83.62 | 1.34 | 49.608
42025 | 27.10.010* | 002 | Per quantititivi oltre i primi 100 m² | m² | 69.67 | 1.12 | 38.584
14559 | 27.11 |  | Impianti elettrici ed apparecchi illuminanti
14560 | 27.11.001* |  | Fornitura e posa in opera di lampade fluorescenti compatte, adatte all'utilizzo ovunque occorra un'illuminazione continua ed economica. Caratteristiche tecniche: - durata fino a 10.000 h; - risparmio di energia di circa 75%; - attacco E27 e E14; - accensione istantanea e funzionamento privo di sfarfallio.
14561 | 27.11.001* | 001 | Attacco E14 e potenza nominale 8W e 12W | cad | 11.9 | 0.19 | 0.441
14562 | 27.11.001* | 002 | Attacco E27 e potenza nominale 8W, 12W, 16W, 21W e 24W | cad | 10.69 | 0.17 | 0.441
14563 | 27.11.002* |  | Fornitura e posa in opera di lampade fluorescenti compatte con alimentatore elettronico integrato nella forma classica delle tradizionali lampade ad incandescenza, con bulbo esterno opacizzato. Caratteristiche tecniche: - durata fino a 10.000 h; - elevata efficienza luminosa, risparmio di energia fino a 80%; - attacco E14 e E27; - ottima distribuzione del flusso luminoso; - posizione di funzionamento universale; - accensione istantanea e funzionamento privo di sfarfallio.
14564 | 27.11.002* | 001 | Attacco E14 e potenza nominale 5W, 7W e 9W | cad | 14.28 | 0.23 | 0.441
14565 | 27.11.002* | 002 | Attacco E27 e potenza nominale 5W, 7W e 10 W | cad | 14.81 | 0.24 | 0.441
14566 | 27.11.002* | 003 | Attacco E27 e potenza nominale 15W e 20W | cad | 15.85 | 0.25 | 0.441
14567 | 27.11.003* |  | Lampade fluorescenti estremamente compatte con alimentatore elettronico integrato. Caratteristiche tecniche: - durata fino a 15.000 h; - elevata efficienza luminosa, risparmio di energia fino a 80%; - attacco E14 e E27; - ottima distribuzione del flusso luminoso; - posizione di funzionamento universale; - accensione istantanea e funzionamento privo di sfarfallio; - temperatura di funzionamento da -30°C a + 50°C (5W fino a -20°C).
14568 | 27.11.003* | 001 | Attacco E14 e potenza nominale 3W, 5W, 7W e 11W | cad | 16.64 | 0.27 | 0.441
14569 | 27.11.003* | 002 | Attacco E27 e potenza nominale 5W, 7W e 11W | cad | 14.81 | 0.24 | 0.441
14570 | 27.11.003* | 003 | Attacco E27 e potenza nominale 30W | cad | 16.64 | 0.27 | 0.441
14571 | 27.11.004* |  | Fornitura e posa in opera di lampada fluorescente estremamente compatta. Caratteristiche tecniche: - durata fino a 15.000 h; - elevata efficienza luminosa, - attacco E27; - ottima distribuzione del flusso luminoso; - posizione di funzionamento universale; - accensione istantanea e funzionamento privo di sfarfallio
14572 | 27.11.004* | 001 | Con alimentatore elettronico integrato. Temperatura di funzionamento da -30°C a + 50°C (5W fino a -20°C); bulbo esterno in plastica al fine di ridurne il peso ed aumentarne la resistenza agli urti. Potenza nominale 15W e 20W | cad | 19.8 | 0.32 | 0.441
14573 | 27.11.004* | 002 | Con alimentatore elettronico integrato a due stadi, dotata di un regolatore dell'intensità luminosa. Temperatura di funzionamento da -15°C a + 50°C. Potenza nominale 23W | cad | 29.68 | 0.48 | 0.441
14574 | 27.11.004* | 003 | Con sensore crepuscolare integrato nell'attacco della lampada e con sistema elettronico di alimentazione e controllo. Permette la regolazione automatica dell'intensità luminosa a seconda delle diverse condizioni di luminosità. La lampada è dotata di una funzione di autotest, che si attiva automaticamente dopo l'accensione. Tutti i componenti vengono controllati per verificarne il corretto funzionamento. Potenza nominale 15W | cad | 27.2 | 0.44 | 0.441
14575 | 27.11.005* |  | Fornitura e posa in opera di lampada fluorescente estremamente compatta a risparmio di energia, con microchip integrato nell'alimentatore elettronico che permette un numero illimitato di accensioni/spegnimenti. Caratteristiche tecniche: - durata fino a 15.000 h; - elevata efficienza luminosa; risparmio di energia fino a 80%; - attacco E14 e E27; - circuito poWerboost per il rapido raggiungimento del regime luminoso subito dopo l'attivazione; - ottima distribuzione del flusso luminoso; - posizione di funzionamento universale; - accensione istantanea e funzionamento privo di sfarfallio.
14576 | 27.11.005* | 001 | Attacco E14 e potenza nominale 10W | cad | 18.72 | 0.3 | 0.441
14577 | 27.11.005* | 002 | Attacco E27 e potenza nominale 10W | cad | 16.76 | 0.27 | 0.441
14578 | 27.11.005* | 003 | Attacco E27 e potenza nominale 14W | cad | 17.73 | 0.28 | 0.441
14579 | 27.11.006* |  | Fornitura e posa in opera di lampade al mercurio ad alta pressione con polvere fluorescente al vanadato d'ittrio per l'illuminazione stradale e industriale.
14580 | 27.11.006* | 001 | Attacco E27 e potenza nominale 50 W | cad | 7.33 | 0.12 | 0.441
14581 | 27.11.006* | 002 | Attacco E27 e potenza nominale 80 W e 125 W | cad | 5.13 | 0.08 | 0.441
14582 | 27.11.006* | 003 | Attacco E40 e potenza nominale 250 W | cad | 12.25 | 0.2 | 0.937
14583 | 27.11.006* | 004 | Attacco E40 e potenza nominale 400 W | cad | 22.4 | 0.36 | 0.937
14584 | 27.11.006* | 005 | Attacco E40 e potenza nominale 700 W | cad | 60.39 | 0.97 | 0.937
14585 | 27.11.006* | 006 | Attacco E40 e potenza nominale 1000 W | cad | 83.44 | 1.34 | 0.937
14586 | 27.11.007* |  | Fornitura e posa in opera di lampade al sodio ad alta pressione, ellissoidali con bulbo diffondente. Funzionamento con accenditore.
14587 | 27.11.007* | 001 | Attacco E27 e potenza nominale 50 W | cad | 23.82 | 0.38 | 0.441
14588 | 27.11.007* | 002 | Attacco E27 e potenza nominale 70 W | cad | 17.85 | 0.29 | 0.441
14589 | 27.11.007* | 003 | Attacco E40 e potenza nominale 150 W | cad | 21.69 | 0.35 | 0.937
14590 | 27.11.007* | 004 | Attacco E40 e potenza nominale 250 W | cad | 22.62 | 0.36 | 0.937
14591 | 27.11.007* | 005 | Attacco E40 e potenza nominale 400 W | cad | 26.76 | 0.43 | 0.937
14592 | 27.11.007* | 006 | Attacco E40 e potenza nominale 1000 W | cad | 97.97 | 1.57 | 0.937
14593 | 27.11.008* |  | Fornitura e posa in opera di apparecchi illuminanti stradali con le seguenti caratteristiche tecniche: - corpo in materiale plastico speciale antinvecchiamento, completo di cerniera per l'apertura in acciaio tropicalizzato. Telaio in tecnopolimero rinforzato con fibra di vetro. Paratia asportabile per applicazione a braccio. Attacco testa o braccio diametro 60 mm; - riflettore in alluminio anodizzato; - coppa prismatizzata in materiale acrilico resistente agli UV; - guarnizione in feltro sintetico poliestere; - piastra porta accessori predisposta con alimentatore, condensatore per funzionamento a 230V/50 Hz; - viteria esterna in acciaio inox; - portalampada in porcellana; - stringicavo in poliammide 6.6..
14594 | 27.11.008* | 001 | Classe di isolamento I, per lampade a mercurio 125 W e per lampade al sodio alta pressione 70 W | cad | 160.79 | 2.57 | 8.268
14595 | 27.11.008* | 002 | Classe di isolamento II, per lampade al sodio ad alta pressione 70 W | cad | 173.97 | 2.79 | 8.268
14596 | 27.11.009* |  | Fornitura e posa in opera di apparecchi illuminanti stradali con le seguenti caratteristiche tecniche: - corpo in materiale plastico speciale antinvecchiamento, con cerniera per l'apertura in acciaio tropicalizzato. Completo di raccordo per attacco su palo, diametro orizzontale 60 mm o verticale, diametro 60-76 mm. Telaio in pressofusione di alluminio. Paratia asportabile per applicazione a braccio; - riflettore in alluminio anodizzato; - coppa prismatizzata in vetro ottico prismatico; - guarnizione in feltro sintetico poliestere; - piastra porta accessori predisposta con alimentatore, condensatore e accenditore, per funzionamento a 230V/50 Hz; - viteria esterna in acciaio inox; - portalampada in porcellana connesso elettricamente; - stringicavo in poliammide 6.6.
14597 | 27.11.009* | 001 | Classe di isolamento I, per lampade a mercurio 125W | cad | 197.69 | 3.16 | 8.268
14598 | 27.11.009* | 002 | Classe di isolamento I, per lampade a mercurio 250W | cad | 213.52 | 3.42 | 8.268
14599 | 27.11.009* | 003 | Classe di isolamento I, per lampade al sodio ad alta pressione tubolari 100W | cad | 235.69 | 3.77 | 8.268
14600 | 27.11.009* | 004 | Classe di isolamento I, per lampade al sodio ad alta pressione tubolari 150W | cad | 253.08 | 4.05 | 8.268
14601 | 27.11.009* | 005 | Classe di isolamento I, per lampade al sodio ad alta pressione tubolari 250W | cad | 274.18 | 4.39 | 8.268
14602 | 27.11.009* | 006 | Classe di isolamento II, per lampade al mercurio 125W | cad | 205.61 | 3.29 | 8.268
14603 | 27.11.009* | 007 | Classe di isolamento II, per lampade al sodio ad alta pressione 100W | cad | 255.72 | 4.09 | 8.268
14604 | 27.11.009* | 008 | Classe di isolamento II, per lampade al sodio ad alta pressione 150W | cad | 266.26 | 4.26 | 8.268
14605 | 27.11.009* | 009 | Classe di isolamento II, per lampade al sodio ad alta pressione 250W | cad | 287.39 | 4.6 | 8.268
14606 | 27.11.010* |  | Fornitura e posa in opera di apparecchi illuminanti stradali con le seguenti caratteristiche tecniche: - corpo e copertura apribile a cerniera in pressofusione di alluminio verniciato con polveri epossidiche previo trattamento di fosfocromatazione. Completo di raccordo per attacco su palo, diametro orizzontale 60 mm o verticale, diametro 60-76 mm. Paratia asportabile per applicazione a braccio; - riflettore in alluminio anodizzato; - vetro piano temperato siliconato sul riflettore per garantire la massima tenuta; - prismatizzata in vetro ottico prismato; - guarnizioni in silicone su boccolo portalampade; - piastra porta accessori in termopolimero F.V. predisposta con alimentatore, condensatore e accenditore, per funzionamento a 230V/50 Hz; - viteria esterna in acciaio inox; - portalampada in porcellana connesso elettricamente; - per la classe di isolamento I: morsetteria in poliammide 6.6 autoestinguente, sezione 2,5 mm²; - per classe di isolamento II: sezionatore di linea in poliammide 6.6 autoestinguente, sezione 2,5 mm²
14607 | 27.11.010* | 001 | Classe di isolamento I, per lampade al sodio ad alta pressione tubolari 150 W | cad | 332.21 | 5.32 | 8.268
14608 | 27.11.010* | 002 | Classe di isolamento I, per lampade al sodio ad alta pressione tubolari 250 W | cad | 337.48 | 5.4 | 8.268
14609 | 27.11.010* | 003 | Classe di isolamento I, per lampade al sodio ad alta pressione tubolari 400 W | cad | 353.3 | 5.66 | 8.268
14610 | 27.11.010* | 004 | Classe di isolamento II, per lampade al sodio ad alta pressione tubolari 150 W | cad | 342.75 | 5.49 | 8.268
14611 | 27.11.010* | 005 | Classe di isolamento II, per lampade al sodio ad alta pressione tubolari 250 W | cad | 348.03 | 5.57 | 8.268
14612 | 27.11.010* | 006 | Classe di isolamento II, per lampade al sodio ad alta pressione tubolari 400 W | cad | 363.85 | 5.82 | 8.268
14613 | 27.11.011* |  | Fornitura e posa in opera di disgiuntore elettronico a 3 moduli DIN, tensione di lavoro 230V / 50Hz, tensione nominale impianto a valle a circuito sezionato, 12 v vdc, portata contatti apparecchio 16 A, dotato di spia di controllo carichi del tipo a spina 10 A. L'apparecchio sarà completo di regolazione a pulsante con spia a led identificante i valori di soglia impostati. Il disgiuntore dovrà essere dotato di spia di controllo carichi del tipo a spina 10 A.
14614 | 27.11.011* | 001 | Per unipolare | cad | 174.77 | 2.8 | 23.1245
14615 | 27.11.011* | 002 | Per unipolare tropicalizzato | cad | 247.52 | 3.96 | 23.1245
14616 | 27.11.011* | 003 | Per bipolare | cad | 204.35 | 3.27 | 23.1245
14617 | 27.11.011* | 004 | Per bipolare tropicalizzato | cad | 276.63 | 4.43 | 23.1245
14618 | 27.11.012* |  | Fornitura e posa in opera di minidisgiuntore scatolato misure 50x50x30 mm. unipolare, tensione di lavoro 230 V / 50 Hz, tensione nominale impianto a valle a circuito sezionato, 10 Vdc, portata contatti apparecchio 16 A. L'apparecchio con incorporato regolazione a Trimmer soglia innesco 1-3 W. | cad | 206.31 | 3.3 | 23.1245
14619 | 27.11.013* |  | Carico fittizio elettronico per utilizzi che necessitano di variatore di tensione, punto luce del tipo a basso consumo o qualunque situazione ove sia prevista l'attivazione elettronica di cui il disgiuntore "non riconosca" l'inserzione del carico. | cad | 8.93 | 0.14 | 2.5435
14620 | 27.11.014* |  | Spia controllo carico. | cad | 5.81 | 0.09 | 2.4107
14621 | 27.12 |  | Caldaie e moduli termici
14622 | 27.12.001* |  | Caldaia murale camera stagna tiraggio forzato, conforme alle normative e direttive vigenti, con modulazione continua riscaldamento e sanitario, sicurezza antigelo, accensione elettronica a ionizzazione di fiamma, scambiatore rapido acqua/acqua con serpentino in rame, valvola deviatrice a 3 vie elettrica motorizzata in ottone, bruciatore a basso tenore di NOx raffreddato ad acqua, pompa di circolazione con degasatore incorporato, elettroventilatore, rubinetti di sezionamento, camera di combustione stagna rispetto all’ambiente, pressostato differenziale che verifica il perfetto funzionamento del ventilatore e del tubo di scarico, pressostato controllo mancanza acqua nell’impianto, termostato limite di massima temperatura che agisce direttamente sulla chiusura della valvola gas, valvola di sicurezza sul circuito riscaldamento tarata a 3 bar. E' inoltre compreso quanto altro occorre per dare il lavoro finito e funzionante a regola d'arte. - Alimentazione: Metano o G.P.L; - Certificazione CE; - Protezione elettrica: IP45;- Potenza termica nominale: 24 KW.
14623 | 27.12.001* | 001 | Senza boiler | cad | 1999.91 | 32.01 | 440.96
14624 | 27.12.001* | 002 | Capacità boiler: 25 litri. | cad | 2276.95 | 36.45 | 440.96
14625 | 27.12.002* |  | Caldaia murale ecologica ad alto rendimento, conforme alle normative e direttive vigenti, camera stagna a tiraggio forzato a temperatura scorrevole per l’installazione all’esterno, bruciatore atmosferico modulante dal 30% al 100% sia in esercizio riscaldamento che in produzione acqua calda sanitaria mediante sonde NTC, accensione elettronica e controllo di fiamma a ionizzazione, elettroventilatore ad alta prevalenza, mantello integrale verniciato a fuoco con protezione anti UV, protezione antigelo incorporata sia sul circuito di riscaldamento che sul circuito sanitario. E' inoltre compreso quanto altro occorre per dare il lavoro finito e funzionante a regola d'arte. - Alimentazione: Metano o G.P.L.; - Protezione elettrica: IPX5D; - Certificazione CE.
14626 | 27.12.002* | 001 | Potenza termica nominale: 24 KW; | cad | 2001.18 | 32.03 | 440.96
14627 | 27.12.002* | 002 | Potenza termica nominale: 28 KW; | cad | 2139.06 | 34.24 | 440.96
14628 | 27.12.003* |  | Caldaia murale ecologica ad alto rendimento, conforme alle normative e direttive vigenti, camera stagna a tiraggio forzato a temperatura scorrevole per l’installazione in box ad incasso all’esterno, bruciatore atmosferico modulante dal 30% al 100% sia in esercizio riscaldamento che in produzione acqua calda sanitaria mediante sonde NTC, accensione elettronica e controllo di fiamma a ionizzazione, elettroventilatore ad alta prevalenza, mantello integrale verniciato a fuoco con protezione anti UV, protezione antigelo incorporata sia sul circuito di riscaldamento che sul circuito sanitario. E' inoltre compreso quanto altro occorre per dare il lavoro finito e funzionante a regola d'arte. - Alimentazione: Metano o G.P.L.; - Protezione elettrica: IPX5D; - Certificazione CE.
14629 | 27.12.003* | 001 | Potenza termica nominale: 24 KW; | cad | 1765.89 | 28.27 | 440.96
14630 | 27.12.003* | 002 | Potenza termica nominale: 28 KW; | cad | 1903.77 | 30.47 | 440.96
14631 | 27.12.004* |  | Caldaia a condensazione a gas a basso consumo energetico, compatta, conforme alle normative e direttive vigenti, per il riscaldamento e produzione di acqua calda sanitaria, dotata di bollitore, pompa, regolazione e attacchi per il collegamento ad impianto solare. E' inoltre compreso quanto altro occorre per dare il lavoro finito e funzionante a regola d'arte. Caratteristiche principali: - Ad alto rendimento; - Classificazione energetica secondo 92/42/CEE; - Superfici di scambio termico in acciaio inossidabile, con funzione autopulente; - Bruciatore a gas modulante che assicura ridotte emissioni inquinanti; - Bollitore smaltato da 250 litri con scambiatore di calore solare e anodo alimentato esternamente; - Potenzialità: da 4,2 a 13,0 KW (16,0 KW per produzione sanitaria) | cad | 4551.36 | 72.86 | 440.96
14632 | 27.12.005* |  | Modulo termosolare per riscaldamento e sanitario a energia solare, conforme alle normative e direttive vigenti, costituito da: - GENERATORE TERMICO premiscelato a condensazione, a temperatura scorrevole, marcatura CE, camera di combustione stagna e scambiatore in acciaio inossidabile, valvola di sicurezza 4 bar, bruciatore ceramico modulante a bassissime emissioni, elettropompa modulante, valvola a tre vie di priorità sanitario, display, regolatore climatico a microprocessore. MODULO DI REGOLAZIONE SOLARE con sensore di temperatura collettore solare; - BOILER SOLARE a triplo scambiatore in acciaio inossidabile, isolamento termico con rivestimento in PVC, valvola a tre vie di priorità recupero riscaldamento, sensori di temperatura, gruppo di alimentazione con valvola di sicurezza 8 bar, miscelatore termostatico. - CIRCUITO SOLARE con pompa di circolazione a due velocità, valvole, termometri, manometro, valvola di sicurezza 6 bar, degasatore, flussimetro con regolazione portata, vaso d'espansione 18 litri. Caratteristiche principali:
14634 | 27.12.005* | 002 | Portata termica al focolare = 22,5 KW - Modulazione potenza nominale (80/60 °C) = 4,4 - 21,9 KW - Modulazione potenza nominale (50/30 °C) = 4,9 - 23,9 KW - Capacità bollitore = 380 litri | cad | 6693.06 | 107.14 | 440.96
14635 | 27.12.005* | 003 | Portata termica al focolare = 34,2 KW - Modulazione potenza nominale (80/60 °C) = 6 - 33,3 KW - Modulazione potenza nominale (50/30 °C) = 6,8 - 36,3 KW - Capacità bollitore = 200 litri | cad | 6806.91 | 108.96 | 440.96
14636 | 27.12.005* | 004 | Portata termica al focolare = 34,2 KW - Modulazione potenza nominale (80/60 °C) = 6 - 33,3 KW - Modulazione potenza nominale (50/30 °C) = 6,8 - 36,3 KW - Capacità bollitore = 380 litri | cad | 7262.31 | 116.25 | 440.96
42964 | 27.12.005* | 005 | Portata termica al focolare = 22,5 KW - Modulazione potenza nominale (80/60 °C) = 4,4 - 21,9 KW - Modulazione potenza nominale (50/30 °C) = 4,9 - 23,9 KW - Potenza termica nominale sanitario = 21,9 KW - Capacità bollitore = 550 litri | cad | 10975.09 | 175.69 | 440.96
42965 | 27.12.005* | 006 | Portata termica al focolare = 22,5 KW - Modulazione potenza nominale (80/60 °C) = 4,4 - 21,9 KW - Modulazione potenza nominale (50/30 °C) = 4,9 - 23,9 KW - Potenza termica nominale sanitario = 21,9 KW - Capacità bollitore = 850 litri | cad | 11933.33 | 191.03 | 440.96
42966 | 27.12.005* | 007 | Portata termica al focolare = 22,5 KW - Modulazione potenza nominale (80/60 °C) = 4,4 - 21,9 KW - Modulazione potenza nominale (50/30 °C) = 4,9 - 23,9 KW - Potenza termica nominale sanitario = 21,9 KW - Capacità bollitore = 1100 litri | cad | 12227.44 | 195.74 | 440.96
42967 | 27.12.005* | 008 | Portata termica al focolare = 34,2 KW - Modulazione potenza nominale (80/60 °C) = 6 - 33,3 KW - Modulazione potenza nominale (50/30 °C) = 6,8 - 36,3 KW - Potenza termica nominale sanitario = 33,3 KW - Capacità bollitore = 550 litri | cad | 11534.85 | 184.65 | 440.96
42968 | 27.12.005* | 009 | Portata termica al focolare = 34,2 KW - Modulazione potenza nominale (80/60 °C) = 6 - 33,3 KW - Modulazione potenza nominale (50/30 °C) = 6,8 - 36,3 KW - Potenza termica nominale sanitario = 33,3 KW - Capacità bollitore = 850 litri | cad | 12493.09 | 199.99 | 440.96
42969 | 27.12.005* | 010 | Portata termica al focolare = 34,2 KW - Modulazione potenza nominale (80/60 °C) = 6 - 33,3 KW - Modulazione potenza nominale (50/30 °C) = 6,8 - 36,3 KW - Potenza termica nominale sanitario = 33,3 KW - Capacità bollitore = 1100 litri | cad | 12787.2 | 204.7 | 440.96
42970 | 27.12.005* | 011 | Portata termica al focolare = 45,0 KW - Modulazione potenza nominale (80/60 °C) = 4,4 - 43,8 KW - Modulazione potenza nominale (50/30 °C) = 4,9 - 47,8 KW - Potenza termica nominale sanitario = 21,9 - 43,8 KW - Capacità bollitore = 850 litri | cad | 26100.06 | 417.81 | 440.96
42971 | 27.12.005* | 012 | Portata termica al focolare = 68,4 KW - Modulazione potenza nominale (80/60 °C) = 6 - 66,6 KW - Modulazione potenza nominale (50/30 °C) = 6,8 - 73,2 KW - Potenza termica nominale sanitario = 33,3 - 66,6 KW - Capacità bollitore = 850 litri | cad | 26987.15 | 432.01 | 440.96
42972 | 27.12.005* | 013 | Portata termica al focolare = 91,8 KW - Modulazione potenza nominale (80/60 °C) = 8,8 - 89,4 KW - Modulazione potenza nominale (50/30 °C) = 9,8 - 97,4 KW - Potenza termica nominale sanitario = 44,7 - 89,4 KW - Capacità bollitore = 850 litri | cad | 28594.01 | 457.73 | 440.96
42973 | 27.12.005* | 014 | Portata termica al focolare = 108,0 KW - Modulazione potenza nominale (80/60 °C) = 8,8 - 105 KW - Modulazione potenza nominale (50/30 °C) = 9,8 - 114,6 KW - Potenza termica nominale sanitario = 52,5 - 105 KW - Capacità bollitore = 850 litri | cad | 29483.3 | 471.97 | 440.96
43268 | 27.12.005* | 001 | Portata termica al focolare = 22,5 KW - Modulazione potenza nominale (80/60 °C) = 4,4 - 21,9 KW - Modulazione potenza nominale (50/30 °C) = 4,9 - 23,9 KW - Capacità bollitore = 200 litri | cad | 6237.66 | 99.85 | 440.96
14637 | 27.12.006* |  | Caldaia murale premiscelata a condensazione per solo riscaldamento, ad alto rendimento e circolazione forzata completa di: - modulo termico a condensazione in acciaio inox; - valvola gas di tipo pneumatico a doppio otturatore; - scheda elettronica d'accensione; - camera stagna in lamiera d'acciaio con elettroventilatore ad alta prevalenza; - circolatore a tre velocità con separatore d'aria incorporato; - dispositivo di riempimento e svuotamento impianto, con manometro; - circuito di smaltimento condensa completo di sifone e tubo di scarico; . vaso d'espansione impianto a membrana; - cruscotto comandi dotato di scheda elettronica a microprocessore con modulazione di fiamma continua con controllo P.I.D.: autodiagnosi con visualizzazione digitale della temperatura, predisposizione per il collegamento del cronotermostato, del comando remoto e della sonda esterna, sistema di regolazione temperatura per impianti a pavimento. Completa di: - Autodiagnosi della corretta funzionalità dei sistemi di controllo; - Pressostato controllo mancanza acqua; - Termostato di sicurezza limite di massima temperatura dello scambiatore primario; - Valvola di sicurezza ispezionabile sul circuito termico tarata a 3 bar; Protezione antigelo. Alimentazione: Metano o G.P.L. Regolazione temperatura riscaldamento: 30-80°C. Protezione elettrica: IP X4D. Certificazione CE
14638 | 27.12.006* | 001 | Potenza termica utile (80-60°C): 24,60 KW; Potenza termica utile (50-30°C): 26,68 KW | cad | 2107.44 | 33.74 | 440.96
14639 | 27.12.006* | 002 | Potenza termica utile (80-60°C): 24,60 KW; Potenza termica utile (50-30°C): 26,68 KW; Con predisposizione per collegamento a bollitore remoto. | cad | 2233.94 | 35.76 | 440.96
14640 | 27.12.007* |  | Caldaia murale premiscelata a condensazione per riscaldamento e produzione di acqua calda sanitaria, ad alto rendimento e circolazione forzata completa di: - modulo termico a condensazione in acciaio inox; - valvola gas di tipo pneumatico a doppio otturatore; - scheda elettronica d'accensione; - camera stagna in lamiera di acciaio con elettroventilatore ad alta prevalenza; - circolatore a tre velocità con separatore d'aria incorporato; - gruppo idraulico composto da valvola a 3 vie elettrica, dispositivo di riempimento e svuotamento impianto, by-pass regolabile, scambiatore sanitario a piastre in acciaio inox ampio scambio, flussostato elettronico precedenza acqua sanitaria, filtro e valvola non ritorno sul sanitario, manometro impianto di riscaldamento; - circuito di smaltimento condensa completo di sifone e tubo di scarico; - vaso d'espansione impianto a membrana; - cruscotto comandi dotato di scheda elettronica a microprocessore con modulazione di fiamma continua a 2 sensori (sanitario e riscaldamento) con controllo P.I.D.: autodiagnosi con visualizzazione digitale della temperatura, predisposizione per il collegamento del cronotermostato, del comando remoto e della sonda esterna, sistema di regolazione temperatura per impianti a pavimento, sistema antilegionella. Completa di: - Autodiagnosi della corretta funzionalità dei sistemi di controllo; - Pressostato controllo mancanza acqua; - Termostato di sicurezza limite di massima temperatura dello scambiatore primario; - Valvola di sicurezza ispezionabile sul circuito termico tarata a 3 bar; - Protezione antigelo. Alimentazione: Metano o G.P.L. Regolazione temperatura riscaldamento: 30-80°C. Regolazione temperatura sanitario: 35-60°C. Prelievo in servizio continuo Dt 30°C: 11,75 litri/60s Protezione elettrica: IP X4D. Certificazione CE
14641 | 27.12.007* | 001 | Potenza termica utile (80-60°C): 24,60 KW; Potenza termica utile (50-30°C): 26,68 KW | cad | 2323.5 | 37.19 | 440.96
14642 | 27.12.007* | 002 | Potenza termica utile (80-60°C): 24,60 KW; Potenza termica utile (50-30°C): 26,68 KW; Con bollitore di capacità 20 litri. | cad | 2550.19 | 40.82 | 440.96
14643 | 27.12.007* | 003 | Potenza termica utile (80-60°C): 24,60 KW; Potenza termica utile (50-30°C): 26,68 KW; Con bollitore di capacità 100 litri. | cad | 3142.66 | 50.31 | 459.315
14644 | 27.12.008* |  | Caldaia murale premiscelata a condensazione per riscaldamento e produzione di acqua calda sanitaria, ad alto rendimento e circolazione forzata completa di: - modulo termico a condensazione in acciaio inox; - valvola gas di tipo pneumatico a doppio otturatore; - scheda elettronica d'accensione; - camera stagna in lamiera di acciaio con elettroventilatore ad alta prevalenza; - sistema compatto integrato per gestire alta e bassa temperatura, composto da due circolatori e valvola miscelatrice; - dispositivo di riempimento e svuotamento impianto, by-pass regolabile, scambiatore sanitario a piastre in acciaio inox ampio scambio, flussostato elettronico, filtro e valvola non ritorno sul sanitario, manometro impianto di riscaldamento; - circuito di smaltimento condensa completo di sifone e tubo di scarico; - vaso d'espansione impianto a membrana; - cruscotto comandi dotato di scheda elettronica a microprocessore con modulazione di fiamma continua a 2 sensori (sanitario e riscaldamento) con controllo P.I.D.: autodiagnosi con visualizzazione digitale della temperatura, predisposizione per il collegamento del cronotermostato, del comando remoto e della sonda esterna, sistema di regolazione temperatura per impianti a pavimento, sistema antilegionella. Completa di: - Autodiagnosi della corretta funzionalità dei sistemi di controllo; - Pressostato controllo mancanza acqua; - Termostato di sicurezza limite di massima temperatura dello scambiatore primario; - Valvola di sicurezza ispezionabile sul circuito termico tarata a 3 bar; - Protezione antigelo. Alimentazione: Metano o G.P.L. Regolazione temperatura riscaldamento: 30-80°C. Regolazione temperatura sanitario: 35-60°C. Prelievo in servizio continuo Dt 30°C: 768 litri/h. Protezione elettrica: IP X4D. Certificazione CE. Potenza termica utile (80-60°C): 24,60 KW. Potenza termica utile (50-30°C): 26,68 KW. Con bollitore di capacità 20 litri. | cad | 3098.38 | 49.6 | 459.315
14645 | 27.12.009* |  | Caldaia murale premiscelata a condensazione per riscaldamento e produzione di acqua calda sanitaria, ad alto rendimento e circolazione forzata completa di: - modulo termico a condensazione in acciaio inox; - valvola gas di tipo pneumatico a doppio otturatore; - scheda elettronica d'accensione; - camera stagna in lamiera di acciaio con elettroventilatore ad alta prevalenza; - sistema compatto integrato per gestire alta e bassa temperatura, composto da due circolatori e valvola miscelatrice; - dispositivo di riempimento e svuotamento impianto, by-pass regolabile, scambiatore sanitario a piastre in acciaio inox ampio scambio, flussostato elettronico, filtro e valvola non ritorno sul sanitario, manometro impianto di riscaldamento; - circuito di smaltimento condensa completo di sifone e tubo di scarico; - vaso d'espansione impianto a membrana; - cruscotto comandi dotato di scheda elettronica a microprocessore con modulazione di fiamma continua a 2 sensori (sanitario e riscaldamento) con controllo P.I.D.: autodiagnosi con visualizzazione digitale della temperatura, predisposizione per il collegamento del cronotermostato, del comando remoto e della sonda esterna, sistema di regolazione temperatura per impianti a pavimento, sistema antilegionella. Completa di: - Autodiagnosi della corretta funzionalità dei sistemi di controllo; Pressostato controllo mancanza acqua. - Termostato di sicurezza limite di massima temperatura dello scambiatore primario; - Valvola di sicurezza ispezionabile sul circuito termico tarata a 3 bar; - Protezione antigelo. Alimentazione: Metano o G.P.L. Regolazione temperatura riscaldamento: 30-80°C. Regolazione temperatura sanitario: 35-60°C. Prelievo in servizio continuo Dt 30°C: 840 litri/h. Protezione elettrica: IP X4D. Certificazione CE. Potenza termica utile (80-60°C): 24,60 KW; Potenza termica utile (50-30°C): 26,68 KW; Con bollitore di capacità 100 litri. | cad | 3759.75 | 60.19 | 482.134
14646 | 27.12.010* |  | Caldaia murale a condensazione per riscaldamento e produzione di acqua calda sanitaria istantanea, ad alto rendimento e circolazione forzata, adatta per installazioni all'interno di un box contenitore, completa di; - modulo termico a condensazione in acciaio inox; - valvola gas di tipo pneumatico a doppio otturatore; - scheda elettronica d'accensione; - camera stagna in lamiera di acciaio con elettroventilatore ad alta prevalenza; - circolatore a tre velocità con separatore d'aria incorporato; - gruppo idraulico composto da valvola a 3 vie elettrica, dispositivo di riempimento e svuotamento impianto, by-pass regolabile, scambiatore sanitario a piastre in acciaio inox ampio scambio, flussostato elettronico precedenza acqua sanitaria, filtro e valvola non ritorno sul sanitario, manometro impianto di riscaldamento; - circuito di smaltimento condensa completo di sifone e tubo di scarico; - vaso d'espansione impianto a membrana; - cruscotto comandi dotato di scheda elettronica a microprocessore con modulazione di fiamma continua a 2 sensori (sanitario e riscaldamento) con controllo P.I.D.: autodiagnosi con visualizzazione digitale della temperatura, predisposizione per il collegamento del cronotermostato, del comando remoto e della sonda esterna, sistema di regolazione temperatura per impianti a pavimento, sistema antilegionella. Potenza termica utile (80-60°C): 24,60 KW; Potenza termica utile (50-30°C): 26,68 KW | cad | 2316.16 | 37.08 | 440.96
14647 | 27.12.011* |  | Caldaia murale per solo riscaldamento, a temperatura scorrevole da 10 a 90°C con recupero del calore latente di condensazione, conforme alle normative e direttive vigenti; costituita da: - camera di combustione e scambiatore di calore a più ranghi in tubi lisci di acciaio inossidabile AISI 316 T; - collettore fumi con raccolta condensa e sifone di scarico; - separatore d’aria automatico e valvola di sicurezza; - bruciatore ceramico premiscelato modulante pressurizzato a fiamma rovescia a bassissime emissioni di NOx e CO; - accensione elettronica a ionizzazione; - ventilatore a velocità variabile; - pompa di circolazione a velocità variabile; - quadro di comando e controllo a microprocessore con regolatore PI (proporzionale + integrale) a temperatura fissa o variabile con compensazione climatica esterna, controllo preparazione acqua calda sanitaria con priorità, segnalazione alfanumerica stato di funzionamento e anomalie su display a cristalli liquidi, protezione automatica antigelo e antigrippaggio, funzione antilegionella; - mantello in lamiera d’acciaio zincata e verniciata a fuoco; - collegamenti diametro 80 mm per adduzione aria comburente e scarico gas combusti; - dima di montaggio e raccordi a compressione per il collegamento all’ impianto; Provvisto di marcatura CE. E' inoltre compreso quanto altro occorre per dare il lavoro finito e funzionante a regola d'arte. CARATTERISTICHE DI FUNZIONAMENTO: Possibilità di funzionamento sia a metano che a GPL tramite l’installazione di un apposito KIT GPL per la trasformazione. CARATTERISTICHE TECNICHE: - Regolazione bruciatore: modulazione continua - Tenore di CO2= 9 %; - Emissioni di NOx= 12 ppm; - Emissioni di CO= 11 ppm
14648 | 27.12.011* | 001 | Potenza termica nominale al focolare: 13,5 KW. | cad | 2468.87 | 39.52 | 440.96
14649 | 27.12.011* | 002 | Potenza termica nominale al focolare: 21,6 KW. | cad | 2646.07 | 42.36 | 440.96
14650 | 27.12.011* | 003 | Potenza termica nominale al focolare: 31,5 KW. | cad | 3077.01 | 49.26 | 454.574
14651 | 27.12.011* | 004 | Potenza termica nominale al focolare: 45,9 KW. | cad | 3889.68 | 62.27 | 440.96
14652 | 27.12.011* | 005 | Potenza termica nominale al focolare: 54,0 KW. | cad | 4313.74 | 69.05 | 440.96
14653 | 27.12.012* |  | Caldaia murale per riscaldamento e produzione acqua calda sanitaria semi-istantanea, a temperatura scorrevole da 10 a 90°C con recupero del calore latente di condensazione, conforme alle normative e direttive vigenti; costituita da: -camera di combustione e scambiatore di calore a più ranghi in tubi lisci di acciaio inossidabile AISI 316 T; -collettore fumi con raccolta condensa e sifone di scarico; -separatore d’aria automatico e valvola di sicurezza; -bruciatore ceramico premiscelato modulante pressurizzato a fiamma rovescia a bassissime emissioni di NOx e CO; -accensione elettronica a ionizzazione; -ventilatore a velocità variabile; -pompa di circolazione a velocità variabile; -quadro di comando e controllo a microprocessore con regolatore PI (proporzionale + integrale) a temperatura fissa o variabile con compensazione climatica esterna, controllo preparazione acqua calda sanitaria con priorità, segnalazione alfanumerica stato di funzionamento e anomalie su display a cristalli liquidi, protezione automatica antigelo e antigrippaggio, funzione antilegionella; -mantello in lamiera d’acciaio zincata e verniciata a fuoco; -collegamenti separati diametro 80 mm per adduzione aria comburente e scarico gas combusti; -dima di montaggio e raccordi a compressione per il collegamento all’ impianto; ¬bollitore semi-istantaneo da 14 litri incorporato, in rame a tubi alettati con serpentino interno ispezionabile, isolamento termico in coppelle di poliuretano ad alta densità e elevato spessore, completo di: gruppo di alimentazione; -vaso di espansione a membrana capacità 12 litri; Provvisto di marcatura CE. E' inoltre compreso quanto altro occorre per dare il lavoro finito e funzionante a regola d'arte.
14654 | 27.12.012* | 001 | Potenza termica al focolare: 21,6 KW. | cad | 3161.99 | 50.62 | 440.96
14655 | 27.12.012* | 002 | Potenza termica al focolare: 31,5 KW. | cad | 3718.03 | 59.52 | 440.96
14656 | 27.12.013* |  | Caldaia murale per riscaldamento e produzione acqua calda sanitaria, a temperatura scorrevole da 10 a 90°C con recupero del calore latente di condensazione, conforme alle normative e direttive vigenti; costituita da: -camera di combustione e scambiatore di calore a più ranghi in tubi lisci di acciaio inossidabile AISI 316 T; -collettore fumi con raccolta condensa e sifone di scarico; -separatore d’aria automatico e valvola di sicurezza; -bruciatore ceramico premiscelato modulante pressurizzato a fiamma rovescia a bassissime emissioni di NOx e CO; -accensione elettronica a ionizzazione; -ventilatore a velocità variabile; -pompa di circolazione a velocità variabile; -quadro di comando e controllo a microprocessore con regolatore PI (proporzionale + integrale) a temperatura fissa o variabile con compensazione climatica esterna, controllo preparazione acqua calda sanitaria con priorità, segnalazione alfanumerica stato di funzionamento e anomalie su display a cristalli liquidi, protezione automatica antigelo e antigrippaggio, funzione antilegionella; -mantello in lamiera d’acciaio zincata e verniciata a fuoco; ¬collegamenti separati diametro 80 mm per adduzione aria comburente e scarico gas combusti; -dima di montaggio e raccordi a compressione per il collegamento all’ impianto; -¬bollitore a parete verticale o orizzontale da 60 o 110 litri in acciaio inossidabile AISI 316 L con serpentino interno, flangia di ispezione, isolamento termico in coppelle di poliuretano ad alta densità e elevato spessore con potenza termica applicabile di 31 KW. Completo di: -gruppo di alimentazione con valvola per intercettazione e regolazione portata acqua fredda, valvola di ritegno, valvola di sicurezza, miscelatore termostatico regolabile per acqua calda, valvola servocomandata a tre vie di priorità e sonda di temperatura; -mantello in lamiera di acciaio zincata e verniciata a fuoco; -schienale per fissaggio dietro il generatore completo di tubazioni e raccordi di collegamento. E' inoltre compreso quanto altro occorre per dare il lavoro finito e funzionante a regola d'arte.
14657 | 27.12.013* | 001 | Potenza termica al focolare: 13,5 KW. Bollitore orizzontale o verticale: 60 litri. | cad | 3485.81 | 55.8 | 440.96
14658 | 27.12.013* | 002 | Potenza termica al focolare: 13,5 KW. Bollitore orizzontale o verticale: 110 litri. | cad | 3667.57 | 58.71 | 440.96
14659 | 27.12.013* | 003 | Potenza termica al focolare: 21,6 KW. Bollitore orizzontale o verticale: 60 litri. | cad | 3667.57 | 58.71 | 440.96
14660 | 27.12.013* | 004 | Potenza termica al focolare: 21,6 KW. Bollitore orizzontale o verticale: 110 litri. | cad | 3849.3 | 61.62 | 440.96
14661 | 27.12.013* | 005 | Potenza termica al focolare:31,5 KW. Bollitore orizzontale o verticale: 60 litri. | cad | 4091.6 | 65.5 | 440.96
14662 | 27.12.013* | 006 | Potenza termica al focolare: 31,5 KW. Bollitore orizzontale o verticale: 110 litri. | cad | 4273.36 | 68.41 | 440.96
14663 | 27.12.014* |  | Accessori per caldaie murali
14664 | 27.12.014* | 001 | Sistema scarico fumi coassiale orizzontale con condotti di aspirazione/scarico Ø100/60 | cad | 148.16 | 2.37 | 57.12
14665 | 27.12.014* | 002 | Sistema scarico fumi coassiale orizzontale con condotti di aspirazione/scarico Ø125/60 | cad | 190.11 | 3.04 | 55.12
14666 | 27.12.014* | 003 | Sistema scarico fumi coassiale verticale con condotti di aspirazione/scarico Ø118/80 | cad | 237.97 | 3.81 | 55.12
14667 | 27.12.014* | 004 | Sistema scarico fumi coassiale verticale con condotti di aspirazione/scarico Ø125/80 | cad | 255.78 | 4.09 | 55.12
14668 | 27.12.014* | 005 | Scarico sdoppiato orizzontale con condotti di aspirazione/scarico Ø80/80 | cad | 170.93 | 2.74 | 55.12
14669 | 27.12.015* |  | Box ad incasso, completo di isolamento termico, dima attacchi integrata e passaggi tubazioni idrauliche e aspirazione/scarico pretranciati
14670 | 27.12.015* | 001 | In acciaio delle dimensioni 570x270x1230 (lxpxh) mm. | cad | 215.83 | 3.45 | 55.12
14671 | 27.12.015* | 002 | In acciaio delle dimensioni 920x270x1250 (lxpxh) mm. | cad | 280.48 | 4.49 | 55.12
14672 | 27.12.015* | 003 | In lamiera zincata verniciata delle dimensioni 570x270x1230 (lxpxh) mm. | cad | 284.78 | 4.56 | 55.12
14673 | 27.12.015* | 004 | In lamiera zincata verniciata delle dimensioni 920x270x1250 (lxpxh) mm. | cad | 355.47 | 5.69 | 55.9965
14674 | 27.12.016* |  | Equilibratore idraulico verticale inox per singola temperatura. | cad | 264.1 | 4.23 | 96.294
14675 | 27.12.017* |  | Equilibratore idraulico verticale inox per doppia temperatura. | cad | 313.48 | 5.02 | 100.7295
14676 | 27.12.018* |  | Sonda esterna. | cad | 51.16 | 0.82 | 11.024
14677 | 27.12.019* |  | Cronotermostato a microprocessore. | cad | 281.49 | 4.51 | 5.512
14678 | 27.12.020* |  | Valvola a 3 vie per collegamento esterno a un bollitore. | cad | 206.54 | 3.31 | 55.12
14679 | 27.12.021* |  | Supplemento per circolatore maggiorato | cad | 96.14 | 1.54 | 0
14680 | 27.12.022* |  | Bollitore verticale in acciaio inossidabile AISI 316 L, con isolamento termico e sonda di temperatura ad immersione. Capacità 150 litri. Il prezzo è comprensivo delle opere di fissaggio e collegamenti idraulici. | cad | 1864.14 | 29.84 | 220.48
14681 | 27.12.023* |  | Bollitore verticale in acciaio inossidabile AISI 316 L, con isolamento termico e sonda di temperatura ad immersione. Capacità 200 litri. Il prezzo è comprensivo delle opere di fissaggio e collegamenti idraulici. | cad | 2098.6 | 33.59 | 220.48
14682 | 27.12.024* |  | Bollitore verticale in acciaio inossidabile AISI 316 L, con isolamento termico e sonda di temperatura ad immersione. Capacità 300 litri. Il prezzo è comprensivo delle opere di fissaggio e collegamenti idraulici. | cad | 2358.14 | 37.75 | 222.6845
14452 | 27.12.025* |  | Generatore modulare a condensazione per solo riscaldamento, del tipo preassemblato adatto per installazione all'esterno. Generatore modulare a condensazione per solo riscaldamento, del tipo preassemblato adatto per installazione all'esterno in conformità alle norme di Prevenzione Incendi (DM 12/04/1996), provvisto di omologazione CE, avente le seguenti caratteristiche: combustibile metano, modulazione potenza termica riscaldamento, Classe NOx (EN 483): 5, Classe di efficienza energetica (CEE 92/42): , pressione idrostatica massima di esercizio 4 bar e grado di protezione elettrica IPX5. Il generatore modulare è composto da: - MODULI TERMICI PREMISCELATI A CONDENSAZIONE a temperatura scorrevole, camera di combustione stagna e scambiatore di calore a più ranghi in tubi lisci d'acciaio inossidabile, collettore fumi con raccolta condensa e sifone di scarico, valvola di sicurezza 4 bar; bruciatore ceramico modulante pressurizzato a fiamma rovescia a bassissime emissioni, accensione elettronica a ionizzazione; elettropompa di circolazione modulante; display a cristalli liquidi; regolatore a microprocessore PI (proporzionale+integrale) a temperatura fissa o variabile con compensazione climatica esterna; protezione antigelo e antilegionella. - SUPPORTI AUTOPORTANTI IN ACCIAIO INOSSIDABILE con alloggiamenti collegamenti idraulici, gas e fumi; - CIRCUITO IDRAULICO RISCALDAMENTO IN ACCIAIO CON EQUILIBRATORE, collettori di mandata e ritorno, equilibratore idraulico con sfiato automatico superiore, rubinetto di scarico inferiore, attacco centrale per riempimento, piedino regolabile; apparecchiature di sicurezza e controllo ISPESL: valvola di sicurezza 3,5 bar, pozzetto termometrico, termometro, manometro, valvola di intercettazione combustibile, vaso di espansione; n. 2 valvole a sfera per collegamento all'impianto di utenza;
14453 | 27.12.025* | 001 | Potenza termica nominale in riscaldamento (T lavoro 50-30°C) pari a 48,7 kw | cad | 11030.37 | 176.57 | 440.96
14454 | 27.12.025* | 002 | Potenza termica nominale in riscaldamento (T lavoro 50-30°C) pari a 57,2 kw | cad | 11508.71 | 184.23 | 440.96
14455 | 27.12.025* | 003 | Potenza termica nominale in riscaldamento (T lavoro 50-30°C) pari a 97,4 kw | cad | 14823.85 | 237.3 | 440.96
14456 | 27.12.025* | 004 | Potenza termica nominale in riscaldamento (T lavoro 50-30°C) pari a 114,4 kw | cad | 15779.56 | 252.6 | 440.96
14457 | 27.12.025* | 005 | Potenza termica nominale in riscaldamento (T lavoro 50-30°C) pari a 146,1 kw | cad | 21050.81 | 336.98 | 440.96
14458 | 27.12.025* | 006 | Potenza termica nominale in riscaldamento (T lavoro 50-30°C) pari a 171,6 kw | cad | 22482.79 | 359.9 | 440.96
42987 | 27.12.025* | 007 | Potenza termica nominale in riscaldamento (T lavoro 50-30°C) pari a 194,8 kw | cad | 24842.02 | 397.67 | 440.96
42988 | 27.12.025* | 008 | Potenza termica nominale in riscaldamento (T lavoro 50-30°C) pari a 228,8 kw | cad | 26753.43 | 428.27 | 440.96
42989 | 27.12.025* | 009 | Potenza termica nominale in riscaldamento (T lavoro 50-30°C) pari a 243,5 kw | cad | 31608.5 | 505.99 | 440.96
42990 | 27.12.025* | 010 | Potenza termica nominale in riscaldamento (T lavoro 50-30°C) pari a 286,0 kw | cad | 33998.09 | 544.24 | 440.96
42991 | 27.12.025* | 011 | Potenza termica nominale in riscaldamento (T lavoro 50-30°C) pari a 343,20 kw | cad | 38659.61 | 618.86 | 440.96
42992 | 27.12.025* | 012 | Potenza termica nominale in riscaldamento (T lavoro 50-30°C) pari a 400,40 kw | cad | 46156.64 | 738.87 | 440.96
42993 | 27.12.025* | 013 | Potenza termica nominale in riscaldamento (T lavoro 50-30°C) pari a 457,60 kw | cad | 50470.92 | 807.93 | 440.96
42994 | 27.12.025* | 014 | Potenza termica nominale in riscaldamento (T lavoro 50-30°C) pari a 487 kw | cad | 53818.69 | 861.52 | 881.92
42995 | 27.12.025* | 015 | Potenza termica nominale in riscaldamento (T lavoro 50-30°C) pari a 535,7 kw | cad | 57756.01 | 924.55 | 881.92
42996 | 27.12.025* | 016 | Potenza termica nominale in riscaldamento (T lavoro 50-30°C) pari a 573 kw | cad | 58467.56 | 935.94 | 881.92
42997 | 27.12.025* | 017 | Potenza termica nominale in riscaldamento (T lavoro 50-30°C) pari a 630,3 kw | cad | 62831.81 | 1005.81 | 881.92
42998 | 27.12.025* | 018 | Potenza termica nominale in riscaldamento (T lavoro 50-30°C) pari a 687,6 kw | cad | 67290.94 | 1077.19 | 881.92
42999 | 27.12.025* | 019 | Potenza termica nominale in riscaldamento (T lavoro 50-30°C) pari a 744,9 kw | cad | 73799.36 | 1181.37 | 881.92
43000 | 27.12.025* | 020 | Potenza termica nominale in riscaldamento (T lavoro 50-30°C) pari a 802,2 kw | cad | 78211.06 | 1252 | 881.92
43001 | 27.12.025* | 021 | Potenza termica nominale in riscaldamento (T lavoro 50-30°C) pari a 859,5 kw | cad | 82622.74 | 1322.62 | 881.92
43002 | 27.12.025* | 022 | Potenza termica nominale in riscaldamento (T lavoro 50-30°C) pari a 916,8 kw | cad | 87034.43 | 1393.24 | 881.92
14697 | 27.12.026* |  | Generatore modulare a condensazione per riscaldamento e produzione acqua calda sanitaria, del tipo preassemblato adatto per installazione all'esterno in conformità alle norme di Prevenzione Incendi (DM 12/04/1996) e alle normative e direttive vigenti, provvisto di omologazione CE, avente le seguenti caratteristiche: combustibile metano, modulazione potenza termica riscaldamento, Classe NOx: 5, pressione idrostatica massima di esercizio 4 bar e grado di protezione elettrica IPX5. Il generatore modulare è composto da: - MODULI TERMICI PREMISCELATI A CONDENSAZIONE a temperatura scorrevole, camera di combustione stagna e scambiatore di calore a più ranghi in tubi lisci d'acciaio inossidabile, collettore fumi con raccolta condensa e sifone di scarico, valvola di sicurezza 4 bar; bruciatore ceramico modulante pressurizzato a fiamma rovescia a bassissime emissioni, accensione elettronica a ionizzazione; elettropompa di circolazione modulante; display a cristalli liquidi; regolatore a microprocessore PI (proporzionale+integrale) a temperatura fissa o variabile con compensazione climatica esterna;protezione antigelo e antilegionella. - SUPPORTI AUTOPORTANTI IN ACCIAIO INOSSIDABILE con alloggiamenti collegamenti idraulici, gas e fumi; - CIRCUITO IDRAULICO RISCALDAMENTO IN ACCIAIO CON EQUILIBRATORE, collettori di mandata e ritorno, equilibratore idraulico con sfiato automatico superiore, rubinetto di scarico inferiore, attacco centrale per riempimento, piedino regolabile; apparecchiature di sicurezza e controllo ISPESL: valvola di sicurezza 3,5 bar, pozzetto termometrico, termometro, manometro, valvola di intercettazione combustibile, vaso di espansione; n. 2 valvole a sfera per collegamento all'impianto di utenza; - CIRCUITO IDRAULICO SANITARIO IN ACCIAIO INOSSIDABILE CON SCAMBIATORE tubi di mandata e ritorno, valvola servocomandata a tre vie di priorità, valvola di sicurezza 8 bar, n. 2 valvole a sfera per collegamento all'impianto di utenza, scambiatore di calore a piastre saldobrasate in acciaio inossidabile per abbinamento ad un accumulo. E' inoltre compreso quanto altro occorre per dare il lavoro finito e funzionante a regola d'arte.
14698 | 27.12.026* | 001 | Potenza termica nominale in riscaldamento (T lavoro 50-30°C) pari a 48,7 kw | cad | 14051.19 | 224.93 | 440.96
14699 | 27.12.026* | 002 | Potenza termica nominale in riscaldamento (T lavoro 50-30°C) pari a 57,2 kw | cad | 14528.16 | 232.57 | 440.96
14700 | 27.12.026* | 003 | Potenza termica nominale in riscaldamento (T lavoro 50-30°C) pari a 97,4 kw | cad | 17844.67 | 285.66 | 440.96
14701 | 27.12.026* | 004 | Potenza termica nominale in riscaldamento (T lavoro 50-30°C) pari a 114,4 kw | cad | 18800 | 300.95 | 440.96
14702 | 27.12.026* | 005 | Potenza termica nominale in riscaldamento (T lavoro 50-30°C) pari a 146,1 kw | cad | 24070.37 | 385.32 | 440.96
14703 | 27.12.026* | 006 | Potenza termica nominale in riscaldamento (T lavoro 50-30°C) pari a 171,6 kw | cad | 25503.61 | 408.26 | 440.96
14704 | 27.12.026* | 007 | Potenza termica nominale in riscaldamento (T lavoro 50-30°C) pari a 194,8 kw | cad | 27860.31 | 445.98 | 440.96
14705 | 27.12.026* | 008 | Potenza termica nominale in riscaldamento (T lavoro 50-30°C) pari a 228,8 kw | cad | 29772.99 | 476.6 | 440.96
14706 | 27.12.026* | 009 | Potenza termica nominale in riscaldamento (T lavoro 50-30°C) pari a 243,5 kw | cad | 34681.19 | 555.17 | 440.96
14707 | 27.12.026* | 010 | Potenza termica nominale in riscaldamento (T lavoro 50-30°C) pari a 286,0 kw | cad | 37070.77 | 593.42 | 440.96
14708 | 27.12.026* | 011 | Potenza termica nominale in riscaldamento (T lavoro 50-30°C) pari a 343,2 kw | cad | 41202.26 | 659.56 | 440.96
14709 | 27.12.026* | 012 | Potenza termica nominale in riscaldamento (T lavoro 50-30°C) pari a 400,4 kw | cad | 48699.92 | 779.58 | 440.96
14710 | 27.12.026* | 013 | Potenza termica nominale in riscaldamento (T lavoro 50-30°C) pari a 457,6 kw | cad | 53013.57 | 848.64 | 440.96
43013 | 27.12.026* | 014 | Potenza termica nominale in riscaldamento (T lavoro 50-30°C) pari a 487 kw; Potenza termica nominale sanitario pari a 178,8 kw | cad | 58681.04 | 939.36 | 881.92
43014 | 27.12.026* | 015 | Potenza termica nominale in riscaldamento (T lavoro 50-30°C) pari a 535,7 kw; Potenza termica nominale sanitario pari a 178,8 kw | cad | 61930.51 | 991.38 | 881.92
43015 | 27.12.026* | 016 | Potenza termica nominale in riscaldamento (T lavoro 50-30°C) pari a 573 kw; Potenza termica nominale sanitario pari a 210 kw | cad | 62950.42 | 1007.7 | 881.92
43016 | 27.12.026* | 017 | Potenza termica nominale in riscaldamento (T lavoro 50-30°C) pari a 630,3 kw; Potenza termica nominale sanitario pari a 210 kw | cad | 66460.79 | 1063.9 | 881.92
43017 | 27.12.026* | 018 | Potenza termica nominale in riscaldamento (T lavoro 50-30°C) pari a 687,6 kw; Potenza termica nominale sanitario pari a 210 kw | cad | 69672.31 | 1115.31 | 881.92
43018 | 27.12.026* | 019 | Potenza termica nominale in riscaldamento (T lavoro 50-30°C) pari a 687,6 kw; Potenza termica nominale sanitario pari a 210 kw | cad | 77342.95 | 1238.1 | 881.92
43019 | 27.12.026* | 020 | Potenza termica nominale in riscaldamento (T lavoro 50-30°C) pari a 802,2 kw; Potenza termica nominale sanitario pari a 210 kw | cad | 82352.35 | 1318.29 | 881.92
43020 | 27.12.026* | 021 | Potenza termica nominale in riscaldamento (T lavoro 50-30°C) pari a 859,5 kw; Potenza termica nominale sanitario pari a 210 kw | cad | 86009.78 | 1376.84 | 881.92
43021 | 27.12.026* | 022 | Potenza termica nominale in riscaldamento (T lavoro 50-30°C) pari a 916,8 kw; Potenza termica nominale sanitario pari a 210 kw | cad | 89368.36 | 1430.6 | 881.92
14711 | 27.12.027* |  | Generatore modulare a condensazione per solo riscaldamento, del tipo sfuso per installazione all'interno delle centrali termiche, conforme alle normative e direttive vigenti, provvisto di omologazione CE, avente le seguenti caratteristiche: combustibile metano, modulazione potenza termica riscaldamento, Classe NOx: 5, pressione idrostatica massima di esercizio 4 bar e grado di protezione elettrica IPX5. Il generatore modulare è composto da: - MODULI TERMICI PREMISCELATI A CONDENSAZIONE a temperatura scorrevole, camera di combustione stagna e scambiatore di calore a più ranghi in tubi lisci d'acciaio inossidabile, collettore fumi con raccolta condensa e sifone di scarico, valvola di sicurezza 4 bar; bruciatore ceramico modulante pressurizzato a fiamma rovescia a bassissime emissioni, accensione elettronica a ionizzazione; elettropompa di circolazione modulante; display a cristalli liquidi; regolatore a microprocessore PI (proporzionale+integrale) a temperatura fissa o variabile con compensazione climatica esterna;protezione antigelo e antilegionella. - SUPPORTI AUTOPORTANTI IN ACCIAIO INOSSIDABILE con alloggiamenti collegamenti idraulici, gas e fumi; - CIRCUITO IDRAULICO RISCALDAMENTO IN ACCIAIO CON EQUILIBRATORE, collettori di mandata e ritorno, equilibratore idraulico con sfiato automatico superiore, rubinetto di scarico inferiore, attacco centrale per riempimento, piedino regolabile; apparecchiature di sicurezza e controllo ISPESL: valvola di sicurezza 3,5 bar, pozzetto termometrico, termometro, manometro, valvola di intercettazione combustibile, vaso di espansione; n. 2 valvole a sfera per collegamento all'impianto di utenza. E' inoltre compreso quanto altro occorre per dare il lavoro finito e funzionante a regola d'arte.
14712 | 27.12.027* | 001 | Potenza termica nominale in riscaldamento (T lavoro 50-30°C) pari a 48,7 KW | cad | 7562.36 | 121.06 | 440.96
14713 | 27.12.027* | 002 | Potenza termica nominale in riscaldamento (T lavoro 50-30°C) pari a 57,2 KW | cad | 8037.15 | 128.66 | 440.96
14714 | 27.12.027* | 003 | Potenza termica nominale in riscaldamento (T lavoro 50-30°C) pari a 97,4 KW | cad | 11607.3 | 185.81 | 661.44
14715 | 27.12.027* | 004 | Potenza termica nominale in riscaldamento (T lavoro 50-30°C) pari a 114,4 KW | cad | 12555.36 | 200.99 | 661.44
14716 | 27.12.027* | 005 | Potenza termica nominale in riscaldamento (T lavoro 50-30°C) pari a 146,1 KW | cad | 16395.39 | 262.46 | 881.92
14717 | 27.12.027* | 006 | Potenza termica nominale in riscaldamento (T lavoro 50-30°C) pari a 171,6 KW | cad | 17818.19 | 285.23 | 881.92
14718 | 27.12.027* | 007 | Potenza termica nominale in riscaldamento (T lavoro 50-30°C) pari a 194,8 KW | cad | 20438.88 | 327.18 | 1102.4
14719 | 27.12.027* | 008 | Potenza termica nominale in riscaldamento (T lavoro 50-30°C) pari a 228,8 KW | cad | 22333.63 | 357.52 | 1102.4
14720 | 27.12.027* | 009 | Potenza termica nominale in riscaldamento (T lavoro 50-30°C) pari a 243,5 KW | cad | 25880.24 | 414.29 | 1322.88
14721 | 27.12.027* | 010 | Potenza termica nominale in riscaldamento (T lavoro 50-30°C) pari a 286,0 KW | cad | 28246.94 | 452.17 | 1322.88
14722 | 27.12.027* | 011 | Potenza termica nominale in riscaldamento (T lavoro 50-30°C) pari a 343,2 KW | cad | 32807.36 | 525.18 | 1322.88
14723 | 27.12.027* | 012 | Potenza termica nominale in riscaldamento (T lavoro 50-30°C) pari a 400,4 KW | cad | 38509.46 | 616.46 | 1322.88
14724 | 27.12.027* | 013 | Potenza termica nominale in riscaldamento (T lavoro 50-30°C) pari a 457,6 KW | cad | 42790.89 | 684.99 | 1322.88
14725 | 27.12.028* |  | Generatore modulare a condensazione per riscaldamento e produzione acqua calda sanitaria, del tipo sfuso per installazione all'interno delle centrali termiche, conforme alle normative e direttive vigenti, provvisto di omologazione CE, avente le seguenti caratteristiche: combustibile metano, modulazione potenza termica riscaldamento, Classe NOx: 5, pressione idrostatica massima di esercizio 4 bar e grado di protezione elettrica IPX5. Il generatore modulare è composto da: - MODULI TERMICI PREMISCELATI A CONDENSAZIONE a temperatura scorrevole, camera di combustione stagna e scambiatore di calore a più ranghi in tubi lisci d'acciaio inossidabile, collettore fumi con raccolta condensa e sifone di scarico, valvola di sicurezza 4 bar; bruciatore ceramico modulante pressurizzato a fiamma rovescia a bassissime emissioni, accensione elettronica a ionizzazione; elettropompa di circolazione modulante; display a cristalli liquidi; regolatore a microprocessore PI (proporzionale+integrale) a temperatura fissa o variabile con compensazione climatica esterna;protezione antigelo e antilegionella. - SUPPORTI AUTOPORTANTI IN ACCIAIO INOSSIDABILE con alloggiamenti collegamenti idraulici, gas e fumi; - CIRCUITO IDRAULICO RISCALDAMENTO IN ACCIAIO CON EQUILIBRATORE, collettori di mandata e ritorno, equilibratore idraulico con sfiato automatico superiore, rubinetto di scarico inferiore, attacco centrale per riempimento, piedino regolabile; apparecchiature di sicurezza e controllo ISPESL: valvola di sicurezza 3,5 bar, pozzetto termometrico, termometro, manometro, valvola di intercettazione combustibile, vaso di espansione; n. 2 valvole a sfera per collegamento all'impianto di utenza; -CIRCUITO IDRAULICO SANITARIO IN ACCIAIO INOSSIDABILE CON SCAMBIATORE tubi di mandata e ritorno, valvola servocomandata a tre vie di priorità, valvola di sicurezza 8 bar, n. 2 valvole a sfera per collegamento all'impianto di utenza, scambiatore di calore a piastre saldobrasate in acciaio inossidabile per abbinamento ad un accumulo. E' inoltre compreso quanto altro occorre per dare il lavoro finito e funzionante a regola d'arte.
14726 | 27.12.028* | 001 | Potenza termica nominale in riscaldamento (T lavoro 50-30°C) pari a 48,7 KW | cad | 9304.92 | 148.95 | 440.96
14727 | 27.12.028* | 002 | Potenza termica nominale in riscaldamento (T lavoro 50-30°C) pari a 57,2 KW | cad | 9742.28 | 155.95 | 440.96
14728 | 27.12.028* | 003 | Potenza termica nominale in riscaldamento (T lavoro 50-30°C) pari a 97,4 KW | cad | 13349.8 | 213.7 | 661.44
14729 | 27.12.028* | 004 | Potenza termica nominale in riscaldamento (T lavoro 50-30°C) pari a 114,4 KW | cad | 14297.87 | 228.88 | 661.44
14730 | 27.12.028* | 005 | Potenza termica nominale in riscaldamento (T lavoro 50-30°C) pari a 146,1 KW | cad | 17903.99 | 286.61 | 881.92
14731 | 27.12.028* | 006 | Potenza termica nominale in riscaldamento (T lavoro 50-30°C) pari a 171,6 KW | cad | 20155.82 | 322.65 | 881.92
14732 | 27.12.028* | 007 | Potenza termica nominale in riscaldamento (T lavoro 50-30°C) pari a 194,8 KW | cad | 22776.51 | 364.6 | 1102.4
14733 | 27.12.028* | 008 | Potenza termica nominale in riscaldamento (T lavoro 50-30°C) pari a 228,8 KW | cad | 24672.65 | 394.96 | 1102.4
14734 | 27.12.028* | 009 | Potenza termica nominale in riscaldamento (T lavoro 50-30°C) pari a 243,5 KW | cad | 28341.06 | 453.68 | 1322.88
14735 | 27.12.028* | 010 | Potenza termica nominale in riscaldamento (T lavoro 50-30°C) pari a 286,0 KW | cad | 30710.54 | 491.61 | 1322.88
14736 | 27.12.028* | 011 | Potenza termica nominale in riscaldamento (T lavoro 50-30°C) pari a 343,2 KW | cad | 35293.83 | 564.98 | 1322.88
14737 | 27.12.028* | 012 | Potenza termica nominale in riscaldamento (T lavoro 50-30°C) pari a 400,4 KW | cad | 40871.55 | 654.27 | 1322.88
14738 | 27.12.028* | 013 | Potenza termica nominale in riscaldamento (T lavoro 50-30°C) pari a 457,6 KW | cad | 45154.11 | 722.82 | 1322.88
14739 | 27.12.029* |  | Accessori per generatori modulari a condensazione
14740 | 27.12.029* | 001 | Demineralizzatore per il trattamento dell'acqua di reintegro degli impianti di riscaldamento, costituito da una colonna di demineralizzazione, caricata con resine a letto misto ad alto potere di scambio, rigenerate in forma acida-alcalina, in grado di trattenere tutti i sali disciolti nell'acqua, fornendo un'acqua con una conducibilità residua di circa 0,2 microsiemens. Fornito di contalitri, riduttore di pressione 3 bar con manometro, coppia di valvole di intercettazione colonna, valvola di regolazione by-pass, valvola di sicurezza a membrana 3 bar, valvola di intercettazione e ritegno mandata gruppo. | cad | 1829.61 | 29.29 | 238.835
14741 | 27.12.029* | 002 | Neutralizzatore di condensa per la neutralizzazione delle acque acide di condensa scaricate dai generatori termici a condensazione. | cad | 281.62 | 4.51 | 96.626
14742 | 27.12.029* | 003 | Quadro elettrico per solo riscaldamento (fornito a parte come accessorio nei moduli sfusi, di serie nei moduli preassemblati). Quadro elettrico costituito da contenitore in plastica autoestinguente IP44 con interruttori di protezione, relè e sistema di supervisione locale a microprocessore per regolazione climatica riscaldamento, ottimizzazione inserimento in sequenza generatori termici, programmazione periodi annuali ed orari giornalieri e settimanali di attivazione riscaldamento, attenuazione notturna, comandi per pompa esterna riscaldamento, segnalazione allarmi ed anomalie, predisposizione per collegamento al sistema di telegestione esterna, completo di: -morsettiere interne per alimentazione generatori termici e per cablaggio termostati e pressostati di protezione ISPESL e sicurezze esterne; -sensore temperatura esterna con collegamenti predisposti in morsettiera interna; certificazione e schemi quadro elettrico e collegamenti elettrici. | cad | 2880.15 | 46.11 | 449.8045
14743 | 27.12.029* | 004 | Quadro elettrico per riscaldamento e produzione di acqua calda sanitaria (fornito a parte come accessorio nei moduli sfusi, di serie nei moduli preassemblati). Quadro elettrico costituito da contenitore in plastica autoestinguente IP44 con interruttori di protezione, relè e sistema di supervisione locale a microprocessore per regolazione climatica riscaldamento, ottimizzazione inserimento in sequenza generatori termici, priorità acqua calda sanitaria, programmazione periodi annuali ed orari giornalieri e settimanali di attivazione riscaldamento, attenuazione notturna, comandi per pompa esterna riscaldamento e per pompa esterna sanitario, programmazione orari di attivazione pompa esterna di ricircolo sanitario, segnalazione allarmi ed anomalie, predisposizione per collegamento al sistema di telegestione esterna, completo di: - morsettiere interne per alimentazione generatori termici e per cablaggio termostati e pressostati di protezione ISPESL e sicurezze esterne; - sensore temperatura esterna e sensore temperatura accumulo sanitario con collegamenti predisposti in morsettiera interna; - certificazione e schemi quadro elettrico e collegamenti elettrici. | cad | 3186.48 | 51.01 | 440.96
14744 | 27.12.030* |  | Kit collettore fumi. Il kit comprende un condotto orizzontale in acciaio inossidabile monoparete che raccoglie i raccordi di uscita dei generatori termici del modulo ed è costituito da innesti a "T", tappo terminale di chiusura sul lato opposto allo scarico fumi, guarnizioni di tenuta e fascette di bloccaggio.
14745 | 27.12.030* | 001 | Kit di diametro 150 mm. | cad | 273.08 | 4.37 | 55.12
14746 | 27.12.030* | 002 | Kit di diametro 180 mm. | cad | 318.13 | 5.09 | 55.12
14747 | 27.12.030* | 003 | Kit di diametro 200 mm. | cad | 379.38 | 6.07 | 82.68
14748 | 27.12.030* | 004 | Kit di diametro 230 mm. | cad | 453.81 | 7.26 | 110.24
14749 | 27.12.030* | 005 | Kit di diametro 250 mm. | cad | 613.64 | 9.82 | 110.24
14750 | 27.12.030* | 006 | Kit di diametro 300 mm. | cad | 841.79 | 13.48 | 112.4445
14751 | 27.12.031* |  | Unità remota per consentire una completa autonomia gestionale, sia dell’impianto di riscaldamento, che di quello di produzione di acqua calda sanitaria, permettendo: - la contabilizzazione del calore in sanitario e riscaldamento; - la regolazione indipendente della temperatura ambiente con impostazione delle fasce orarie di funzionamento; - la regolazione della temperatura dell’acqua di riscaldamento in funzione della temperatura esterna; - la regolazione della temperatura acqua calda sanitaria. L’unità è costituita da contabilizzatore di energia, sonde di temperatura circuiti riscaldamento e sanitario, valvola miscelatrice, valvola deviatrice, contatore volumetrico, circolare circuito primario, scambiatore di calore circuito sanitario secondario, flussostato elettronico precedenza sanitario e filtro in linea. Caratteristiche tecniche: - Potenza termica gestita: 34 KW. Circuito riscaldamento: - Temperatura regolabile riscaldamento (radiatori): 30-80 °C; - Temperatura regolabile riscaldamento (pannelli radianti): 25-45 °C; - Temperatura max di esercizio: 90 °C. Circuito sanitario: - Temperatura regolabile sanitario: 30-60 °C; - Pressione max di esercizio circuito sanitario: 6 bar; - Prelievo in servizio continuo (Dt 30 °C): 16 litri/60s Circuito elettrico: - Tensione di alimentazione: 230/1/50 V/f/Hz; - Potenza elettrica assorbita: 115 W; - Gradi di protezione IP X4D
14752 | 27.12.031* | 001 | Unità remota | cad | 1479.39 | 23.68 | 220.48
14753 | 27.12.031* | 002 | Unità remota con bollitore di capacità 8 litri. | cad | 1705.83 | 27.31 | 220.48
14754 | 27.12.031* | 003 | Modulo contenitore per unità remota. | cad | 79.3 | 1.27 | 25.1895
14755 | 27.12.032* |  | Satellite di zona per circuiti riscaldamento, condizionamento e acqua calda/fredda sanitaria. Fornitura e posa in opera di satellite di zona alloggiato all'interno di cassetta da incasso in lamiera zincata con coibentazione termoacustica del fondo, costituito da: - Circuito idraulico riscaldamento e refrigerazione a doppia temperatura con valvola di taratura, valvola differenziale di by-pass per circuito alta temperatura, filtro ad Y con cestello in acciaio inossidabile, equilibratore verticale in acciaio inossidabile con sfiato e scarico, valvole d’intercettazione e tronchetti di collegamento in acciaio inossidabile DN ¾” (alimentazione e circuito bassa temperatura) e DN ½” (circuito alta temperatura). - Regolazione modulante circuito bassa temperatura con valvola miscelatrice servocomandata a tre vie corpo in bronzo DN20 PN16, (temperatura massima d’esercizio 100°C); servocomando modulante con alimentazione 24 V / 50 Hz, regolatore elettronico digitale con alimentazione 24 V / 50 Hz, sensore temperatura esterna, sensore temperatura di mandata, regolazione climatica invernale e estiva. - Circuito idraulico acqua calda sanitaria completo di valvole d’intercettazione e di contatore volumetrico a turbina a getto unico, corpo in ottone verniciato a fuoco ed estremità filettate, portata 1,5 m³/h, lancia impulsi IP 54 con cavo di collegamento al multidata. - Circuito idraulico acqua fredda sanitaria completo di valvole d’intercettazione e di contatore volumetrico a turbina a getto unico, corpo in ottone verniciato a fuoco ed estremità filettate, portata 1,5 m³/h, lancia impulsi IP 54 con cavo di collegamento al multidata. Kit contabilizzazione per Satellite di Zona, comprendente: - contacalorie DN 20 composto da contatore volumetrico a turbina a getto unico con corpo in ottone verniciato a fuoco ed estremità filettate, portata 2,5 m³/h, lancia impulsi, n. 2 sensori di temperatura ad immersione calibrati in coppia con cavi di collegamento cablati; modulo multidata a microprocessore conforme a EN 1434 con custodia in ABS IP 65, memoria dati, alimentazione a batteria interna durata 6 anni e comunque alimentato anche dal bus, interfaccia bus incorporata, interfaccia ottica display LCD e tasto di selezione con le seguenti visualizzazioni principali: errori funzionali: - conteggio totale volume del contatore incorporato in m³; - conteggio totale volume dei 2 contatori supplementari esterni (per acqua sanitaria) in m³; - conteggio temperature istantanee di mandata, di ritorno e differenziale in °C; - portata istantanea in l/h; - conteggio totale energia termica in MWh; - conteggio totale energia frigorifera in MWh; - conteggio totale ore di funzionamento. - Elettropompa di circolazione sincrona elettronica a 5 velocità con Inverter a rotore bagnato, girante centrifuga, motore sincrono a doppio isolamento IP44 in classe H ad altissima efficienza (classe energetica A) protetto contro i sovraccarichi (rotore bloccato) e contro il funzionamento in corto circuito, modulo elettronico per regolazione continua della velocità tramite commutatore di frequenza (Inverter) e potenziometro continuo con 5 posizioni di riferimento, LED di messa in esercizio/segnalazione guasti, idonea al convogliamento di acqua calda e refrigerata, avente le seguenti prestazioni nominali: - portata idrica massima 3.000 l/h; - prevalenza utile massima 40 kPa; temperatura liquido pompato da 2 a 95 °C; potenza installata (1 x 230 V / 50 Hz) 51 W; - potenza minima (a velocità minima) 7 W. | cad | 2018.28 | 32.31 | 220.48
14756 | 27.12.033* |  | Sistema di centralizzazione dati. Fornitura e posa in opera di sistema per la raccolta dei dati memorizzati nei concentratori bus installati nei satelliti di utenza e nella centrale di produzione, completo di interfaccia per collegamento a Personal computer (fisso o portatile), avente le seguenti caratteristiche: - alimentazione elettrica generale 1 x 230 V / 50Hz; - alimentazione elettrica concentratori e convertitore 12 V cc. Il sistema comprende: - concentratori bus (alloggiati nei satelliti di utenza e nella centrale); - convertitore d’estremità con alimentatore, interfaccia di collegamento e connettore; pacchetto softWare standard di comunicazione da installare sul PC utente. | cad | 550.43 | 8.81 | 55.12
14757 | 27.12.034* |  | Avviamento sistema (fino a n. 31 satelliti di zona). Avviamento sistema, consistente in: - controllo rete bus (verifica collegamenti con assenza di cortocircuiti); - inizializzazione concentratori bus; - compilazione tabella di corrispondenza tra utenze e relativi misuratori; - messa in funzione | cad | 630.16 | 10.09 | 156.155
14758 | 27.12.035* |  | Caldaia a biomassa granulare (mais, pellet di legno, pellet di crusca, sansa,…) ad accensione manuale, con quadro comandi dotato di interruttore generale e termostato di sicurezza a riarmo manuale, con centralina elettronica, predisposto per la gestione di boiler e puffer. La centralina elettronica è comprensiva di microprocessore e di programma di autodiagnosi per rilevamento guasti interni o errore su installazione delle 3 sonde. La caldaia è dotata inoltre: - cassa fumi, posta nella parte superiore della caldaia, dove si raccolgono i gas della combustione; nella cassa fumi trova alloggiamento il ventilatore, ad asse orizzontale, composto da motore elettrico a due velocità modulante elettronicamente; - coclea, attraverso cui la caldaia viene rifornita di combustibile; - scuotitori e turbolatori: manovrando la maniglia dello scuotitore, posta sul fianco destro o sinistro del mantello, si ottiene lo scorrimento dei turbolatori nei passaggi di fumo, assicurando così la pulizia nei condotti e lo scambio ottimale con il massimo rendimento; - focolare, posto nella parte bassa della caldaia: viene alimentato tramite il convogliamento in un tubo di combustibile granulare. L'accensione della caldaia avviene in modo manuale e può funzionare in automatico sfruttando i due stadi di potenza minimo e massimo. E' inoltre compreso quanto altro occorre per dare il lavoro finito e funzionante a regola d'arte.
14759 | 27.12.035* | 001 | Potenza utile minima 4 KW e potenza utile massima 20 KW; | cad | 4698.99 | 75.22 | 440.96
14760 | 27.12.035* | 002 | Potenza utile minima 6 KW e potenza utile massima 28 KW; | cad | 6483.28 | 103.78 | 440.96
14761 | 27.12.035* | 003 | Potenza utile minima 8 KW e potenza utile massima 40 KW | cad | 8339.58 | 133.5 | 440.96
14762 | 27.12.036* |  | Caldaia a biomassa granulare (mais, pellet di legno, pellet di crusca, sansa,…) automatica, con quadro gestione elettronico dotato di interruttore generale e termostato di sicurezza a riarmo manuale, con centralina elettronica, predisposta per la gestione di boiler e puffer. La centralina elettronica è comprensiva di microprocessore e di programma di autodiagnosi per rilevamento guasti interni o errore su installazione sonde. La caldaia è dotata inoltre di: - cassa fumi, posta nella parte posteriore della caldaia, dove si raccolgono i gas della combustione; nella cassa fumi trova alloggiamento il ventilatore, ad asse orizzontale, composto da motore elettrico e girante; il ventilatore è di facile manutenzione essendo fissato con dadi ad alette; - coclea, attraverso cui la caldaia viene rifornita di combustibile; - bruciatore di combustibile granulare; - zona di scambio, focolare caldaia; - scambiatore di sicurezza con la funzione di raffreddare la caldaia in caso di sovratemperatura mediante una valvola di scarico termico collegata idraulicamente all'ingresso dello scambiatore; - due pozzetti per sonde di temperatura del quadro comandi; - isolamento della caldaia ottenuto tramite un materassino di lana minerale dello spessore di 60 mm posto a contatto con il corpo caldaia, a sua volta protetto dalla mantellatura esterna, realizzata in pannelli di lamiera zincata; - telaio autoportante. E' inoltre compreso quanto altro occorre per dare il lavoro finito e funzionante a regola d'arte.
14763 | 27.12.036* | 001 | Potenza utile minima 20 KW e potenza utile massima 30 KW; | cad | 6574.71 | 105.25 | 440.96
14764 | 27.12.036* | 002 | Potenza utile minima 40 KW e potenza utile massima 50 KW; | cad | 9924.88 | 158.88 | 440.96
14765 | 27.12.036* | 003 | Potenza utile minima 70 KW e potenza utile massima 80 KW; | cad | 12734.35 | 203.85 | 440.96
14766 | 27.12.036* | 004 | Potenza utile minima 90 KW e potenza utile massima 110 KW; | cad | 16771.06 | 268.47 | 440.96
14767 | 27.12.036* | 005 | Potenza utile minima 120 KW e potenza utile massima 150 KW. | cad | 20310.79 | 325.13 | 440.96
14768 | 27.12.037* |  | Caldaia in acciaio per biocombustibili rinnovabili ed ecologici come pellets e cereali, completamente automatica con serbatoio combustibile integrato. Funzionamento: Caldaia dotata di regolazione elettronica che regola le quantità di combustibile e di aria per garantire una combustione ottimale e l’alto rendimento. La temperatura di mandata, quella di ritorno e dei fumi sono indicati sul display digitale. La coclea immette il combustibile necessario nella camera di combustione a seconda della potenza impostata. Caratteristiche costruttive: Caldaia in acciaio: - inox AISI 316L di spessore 4 mm resistente agli acidi per la zona della combustione; - acciaio di spessore 6 mm per le altre parti. Camera di combustione in ceramica; 100 mm di isolamento; Funzionamento: 2 stadi / continuo; Potenza regolabile: 30% - 100%; Alto rendimento: fino al 91%: Regolazione elettronica del combustibile e dell’aria; Scambiatore di calore in rame; Installazione senza accumulatore tampone; Dispositivo automatico antiritorno di fiamma; Porte reversibili; Caldaia e serbatoio separabili per facilitare la movimentazione; Coperchio serbatoio reversibile: caricamento da destra, sinistra e dietro; Sicurezza antiapertura coperchio serbatoio; Pulizia dei tubi di fumo e svuotamento della cenere frontali; Ventola per l’aria di combustione; Accesso vano fumi.
14769 | 27.12.037* | 001 | Serbatoio combustibile integrato da 360 litri. DATI TECNICI: Potenza termica nominale con pellets di legno KW 25; Potenza termica nominale con cereali KW 23; Potenza termica ridotta con pellets di legno KW 7,5; Potenza termica ridotta con cereali KW 6,8; Potenza termica in stand-by circa KW 0,8; Rendimento % 89-91; Pressione massima acqua circuito termico bar 4; Regolazione temperatura acqua riscaldamento °C 60-85; Volume serbatoio lordo litri 360; Consumo combustibile a potenza nominale con pellets in legno kg/h 5,7; Consumo combustibile a potenza nominale con cereali kg/h 6; Tensione di alimentazione V 230; Potenza motore coclea KW 0,37; Potenza motore ventola W 90; Potenza totale KW 0,46 | cad | 7815.5 | 125.11 | 440.96
14770 | 27.12.037* | 002 | Serbatoio combustibile integrato da 360 litri. DATI TECNICI: Potenza termica nominale con pellets di legno KW 43; Potenza termica nominale con cereali KW 37; Potenza termica ridotta con pellets di legno KW 12; Potenza termica ridotta con cereali KW 12; Potenza termica in stand-by circa KW 1; Rendimento % 89-91; Pressione massima acqua circuito termico bar 4; Regolazione temperatura acqua riscaldamento °C 60-85; Volume serbatoio lordo litri 360; Consumo combustibile a potenza nominale con pellets in legno kg/h 10; Consumo combustibile a potenza nominale con cereali kg/h 11; Tensione di alimentazione V 230; Potenza motore coclea KW 0,37; Potenza motore ventola W 90; Potenza totale KW 0,46 | cad | 8046.61 | 128.81 | 440.96
14771 | 27.12.037* | 003 | Serbatoio combustibile integrato da 600 litri; Dispositivo di rimescolamento nel serbatoio. DATI TECNICI: Potenza termica nominale con pellets di legno KW 25; Potenza termica nominale con cereali KW 23; Potenza termica nominale con cippato di legna KW 23; Potenza termica ridotta con pellets di legno KW 7,5; Potenza termica ridotta con cereali KW 6,8; Potenza termica ridotta con cippato di legna KW 6,8; Potenza termica in stand-by circa KW 0,8; Rendimento % 89-91; Pressione massima acqua circuito termico bar 4; Regolazione temperatura acqua riscaldamento °C 60-85; Volume serbatoio lordo litri 600; Consumo combustibile a potenza nominale con pellets in legno kg/h 5,7; Consumo combustibile a potenza nominale con cereali kg/h 6; Consumo combustibile a potenza nominale con cippato di legna kg/h 7,2; Tensione di alimentazione V 230; Potenza motore coclea KW 0,37; Potenza motore ventola W 90; Potenza totale KW 0,46 | cad | 8666.46 | 138.73 | 440.96
14772 | 27.12.037* | 004 | Serbatoio combustibile integrato da 600 litri; Dispositivo di rimescolamento nel serbatoio. DATI TECNICI: Potenza termica nominale con pellets di legno KW 43; Potenza termica nominale con cereali KW 37; Potenza termica nominale con cippato di legna KW 37; Potenza termica ridotta con pellets di legno KW 12; Potenza termica ridotta con cereali KW 12; Potenza termica ridotta con cippato di legna KW 12; Potenza termica in stand-by circa KW 1; Rendimento % 89-91; Pressione massima acqua circuito termico bar 4; Regolazione temperatura acqua riscaldamento °C 60-85; Volume serbatoio lordo litri 600; Consumo combustibile a potenza nominale con pellets in legno kg/h 10; Consumo combustibile a potenza nominale con cereali kg/h 11; Consumo combustibile a potenza nominale con cippato di legna kg/h 11; Tensione di alimentazione V 230; Potenza motore coclea KW 0,37; Potenza motore ventola W 90; Potenza totale KW 0,46 | cad | 9013.07 | 144.28 | 440.96
14773 | 27.12.038* |  | Accessori per caldaie a biomassa
14774 | 27.12.038* | 001 | Serbatoio a pressione per sistema antiritorno di fiamma. Capacità 24 litri. | cad | 138.58 | 2.22 | 50.545
14775 | 27.12.038* | 002 | Caricatore automatico serbatoio. | cad | 1821.91 | 29.17 | 110.24
14776 | 27.12.038* | 003 | Contenitore da 600 litri. | cad | 727.53 | 11.65 | 55.12
14777 | 27.12.038* | 004 | Coclea 1,8 m. completa di motore elettrico. | cad | 1135.64 | 18.18 | 110.24
14778 | 27.12.039* |  | Dispositivo di ribaltamento dei radiatori. Fornitura e posa in opera di dispositivo di ribaltamento per consentire di distanziare il radiatore dalla parete, senza scollegarlo dal circuito idraulico. Il radiatore può cioè essere reclinato a ribalta, ruotandolo rispetto all’asse dei due mozzi inferiori, permettendo così un facile accesso al retro del radiatore. Vantaggi: - Pulizia ed Igienizzazione del radiatore anche nei punti normalmente non raggiungibili e luogo di accumulo di polveri, batteri, pollini, acari, ecc, consentendo così di respirare aria più pulita e di ridurre di molto i fattori di rischio per la salute come, ad esempio allergie da polveri, acari, fenomeni asmatici. - Tinteggiatura rapida e completa della parete retrostante o sostituzione della tappezzeria. - Verniciatura agevole del retro del radiatore senza sporcare il muro. - Risparmio Energetico e Riduzione dei Costi di esercizio; infatti, potendo distanziare anche solo parzialmente il radiatore dalla parete utilizzando l’aggancio supplementare) in caso di fissaggio sotto davanzale di finestra o sotto mensola, si migliora di molto lo scambio termico con l’aria della stanza da scaldare e, quindi, la resa termica. Il dispositivo di ribaltamento del radiatore è costituito da: - Due supporti di sostegno con giunti rotanti posti nella parte inferiore; - Un dispositivo di ancoraggio al muro posto nella parte superiore del radiatore.
14779 | 27.12.039* | 001 | Dispositivo di ribaltamento dei radiatori con mandata e ritorno in basso. Per nuovi radiatori. | cad | 87.76 | 1.41 | 11.961
14780 | 27.12.039* | 002 | Dispositivo di ribaltamento dei radiatori con mandata e ritorno in basso. Per radiatori esistenti, compreso lo svuotamento, lo scollegamento e il montaggio di nuovi tappi. | cad | 107.49 | 1.72 | 27.56
14781 | 27.12.039* | 003 | Dispositivo di ribaltamento dei radiatori con mandata in alto e ritorno in basso. Per nuovi radiatori. | cad | 108.8 | 1.74 | 11.961
14782 | 27.12.039* | 004 | Dispositivo di ribaltamento dei radiatori con mandata in alto e ritorno in basso. Per radiatori esistenti, compreso lo svuotamento, lo scollegamento e il montaggio di nuovi tappi. | cad | 128.54 | 2.06 | 27.56
14783 | 27.13 |  | Pompe di calore ad assorbimento
14784 | 27.13.001* |  | Unità multiple di pompe di calore del tipo ad assorbimento condensate ad aria, alimentate a gas metano, per la produzione di acqua calda e refrigerata, adatte per installazione esterna, preassemblate su travi di sostegno in acciaio zincato a caldo e complete di collettori idraulici in acciaio inox isolati da coppelle rigide con rivestimento in lamierino di alluminio esterno e tubazione di distribuzione gas in acciaio zincato, giunto flessibile di collegamento ai collettori, circolatori indipendenti (uno per ogni singolo modulo), quadro elettrico di alimentazione da esterno con interruttori di sicurezza e pannello digitale di controllo con programmatore settimanale, regolazione set-point (mandata o ritorno), differenziale per l'inserimento a gradini dei singoli moduli (modulazione automatica in funzione del carico richiesto) e per il completo controllo e la diagnostica del funzionamento dell'apparecchio. Ogni singola unità è composta da un circuito termofrigorifero ermetico in acciaio al carbonio, batteria alettata ad un rango sui tre lati, verniciati a forno con polvere epossidica, ciascuno dotato di termostato limite, valvola di sicurezza sovrapressione, pressostato e termostato fumi, bruciatore premiscelato multigas in acciaio inox, ventilatore di tipo elicoidale modulante sulla velocità, scheda elettronica con microprocessore per il controllo di tutte le funzioni, flussostato acqua, centralina controlo fiamma, valvola gas, condotti evacuazione fumi e scarico condensa in acciaio inox, pannellatura in lamiera zincata verniciata.
14785 | 27.13.001* | 001 | Potenza frigorifera nominale= 34 KW. Potenza termica nominale (bruciatori)= 70 KW | cad | 24887.85 | 398.4 | 440.96
14786 | 27.13.001* | 002 | Potenza frigorifera nominale= 51 KW. Potenza termica nominale (bruciatori)= 105 KW | cad | 36652.98 | 586.74 | 440.96
14787 | 27.13.001* | 003 | Potenza frigorifera nominale= 68 KW. Potenza termica nominale (bruciatori)= 140 KW | cad | 48411.5 | 774.97 | 440.96
14788 | 27.13.001* | 004 | Potenza frigorifera nominale= 85 KW. Potenza termica nominale (bruciatori)= 175 KW | cad | 60090.71 | 961.93 | 440.96
14789 | 27.13.002* |  | Pompa di calore ad assorbimento, per la produzione contemporanea di acqua calda e fredda, attraverso ciclo termodinamico ad assorbimento acqua e ammoniaca, alimentato da bruciatore a gas metano. L’unità è in grado di fornire acqua fredda fino a -5°C e di acqua calda fino a 60°C e può essere alimentata da sorgenti geotermiche mediante sonde ricavate nel terreno. E' inoltre compreso quanto altro occorre per dare il lavoro finito e funzionante a regola d'arte. Potenza termica riscaldamento: 35 KW (temperatura ingresso lato freddo 0°C – uscita lato caldo 50°C – glicole 25 %). Potenza raffrescamento: 16.9 KW. | cad | 8363.78 | 133.89 | 440.96
14790 | 27.13.003* |  | Pompa di calore ad assorbimento ad inversione di ciclo acqua-ammoniaca alimentata a gas metano o gpl per la produzione di acqua fredda e calda condensata ad aria. L’unità è in grado di fornire t° min/max uscita acqua freddo 3°-10°C con potenza frigorifera di12.9- 17.4 KW aria est 35°C, In situazione di riscaldamento la sua resa risulta di 35,30 KW con uscita acqua di 50°C e temp esterna 7°C con potenza del bruciatore di 25.7 KW nominale. E' inoltre compreso quanto altro occorre per dare il lavoro finito e funzionante a regola d'arte. | cad | 11326.88 | 181.32 | 440.96
14791 | 27.13.004 |  | Fornitura e posa in opera di impianto di riscaldamento e raffrescamento geotermico, composto essenzialmente da: - pompa di calore geotermica, comprensiva di accessori circuito secondario (boiler accumulo inerziale, valvolame, sensori, pompe di ricircolo, scambiatori a piastre); - sezione geotermica, comprendente la perforazione, la fornitura e posa in opera degli scambiatori di calore con il terreno, cementazione del perforo con materiale specifico per geotermia, impianto di distribuzione del fluido primario (pompe di ricircolo, raccorderia, valvolame, sensori di controllo), test di pressione e circolazione per ogni sonda geotermica; - Prove tecniche, collaudo e messa in funzione dell'impianto; - Allestimento cantiere, trasporti e logistica personale; - Progettazione dell'impianto geotermico per riscaldamento, raffrescamento e produzione di acqua calda, con relative linee superficiali e redazione di planimetrie.
14792 | 27.13.004 | 001 | Potenza termica impianto: 6 - 12 KW (costo per KW) | kW | 2075.81 | 48.2003 | 440.96
14793 | 27.13.004 | 002 | Potenza termica impianto: 13 - 20 KW (costo per KW) | kW | 1848.11 | 42.9131 | 440.96
14794 | 27.13.004 | 003 | Potenza termica impianto: 21 - 35 KW (costo per KW) | kW | 1772.21 | 41.1507 | 440.96
14795 | 27.13.004 | 004 | Potenza termica impianto: 36 - 50 KW (costo per KW) | kW | 1724.14 | 40.0345 | 440.96
14796 | 27.13.004 | 005 | Potenza termica impianto: 51-100 KW (costo per KW) | kW | 1625.47 | 37.7434 | 440.96
14797 | 27.13.004 | 006 | Potenza termica impianto superiore a 100 KW (costo per KW) | kW | 1563.49 | 36.3042 | 440.96
14798 | 27.13.005* |  | Fornitura e posa in opera di pompa di calore geotermica con compressore scroll ermetico e regolazione micro-computerizzata, corredata di dispositivo per il collegamento a PC. Completa dei seguenti accessori: circolatore ermetico, vaso di espansione in acciaio inox con adattatore a chiusura veloce, separatore d'aria, manometro di carico, valvola di sicurezza e rubinetto di carico/scarico, generatore elettrico per la prima messa in funzione stand up e stand by, termostato di regolazione, termostato di sicurezza e carico del fluido refrigerante.
14799 | 27.13.005* | 001 | Potenza termica pompa di calore con fonte di calore terreno : 11,8 KW. Potenza assorbita: 2,6 KW | cad | 7674.41 | 122.85 | 220.48
14800 | 27.13.005* | 002 | Potenza termica pompa di calore con fonte di calore terreno : 14,2 KW. Potenza assorbita: 3,1 KW | cad | 8502.6 | 136.11 | 220.48
14801 | 27.13.005* | 003 | Potenza termica pompa di calore con fonte di calore terreno : 17,1 KW. Potenza assorbita: 3,6 KW | cad | 9470.24 | 151.6 | 330.72
14802 | 27.13.005* | 004 | Potenza termica pompa di calore con fonte di calore terreno : 18,3 KW. Potenza assorbita: 4,1 KW | cad | 10147.73 | 162.44 | 330.72
14803 | 27.13.005* | 005 | Maggiorazione per versione ad accensione elettronica (potenza pompa di calore fino a 18,3 KW) | cad | 390.01 | 6.24
14804 | 27.13.006* |  | Fornitura e posa in opera di pompa di calore geotermica con compressore scroll ermetico, regolazione elettronica, collegamento elettronico rete, sonda esterna, collegamento PC.
14805 | 27.13.006* | 001 | Potenza termica pompa di calore con fonte di calore terreno : 19,6 KW. Potenza assorbita: 5 KW | cad | 11218.49 | 179.59 | 330.72
14806 | 27.13.006* | 002 | Potenza termica pompa di calore con fonte di calore terreno : 27,1 KW. Potenza assorbita: 6,8 KW | cad | 13432.05 | 215.02 | 330.72
14807 | 27.13.006* | 003 | Potenza termica pompa di calore con fonte di calore terreno : 39,8 KW. Potenza assorbita: 9,9 KW | cad | 17183.01 | 275.06 | 330.72
14808 | 27.13.007* |  | Fornirura e posa in opera di pompa di calore dotata di due compressori scroll eremetici, regolazione elettronica con tecnica DDC, dispositivo per collegamento a PC, regolazione mediante microcomputer in funzione della temperatura esterna.
14809 | 27.13.007* | 001 | Potenza termica pompa di calore : 45,6 KW. Potenza assorbita: 11,9 KW | cad | 20792.53 | 332.85 | 440.96
14810 | 27.13.007* | 002 | Potenza termica pompa di calore : 52,7 KW. Potenza assorbita: 13,7 KW | cad | 22192.43 | 355.25 | 440.96
14811 | 27.13.007* | 003 | Potenza termica pompa di calore : 65,1 KW. Potenza assorbita: 18,5 KW | cad | 24122.45 | 386.15 | 440.96
14812 | 27.13.007* | 004 | Potenza termica pompa di calore : 80,4 KW. Potenza assorbita: 21,1 KW | cad | 29382.4 | 470.35 | 440.96
14813 | 27.13.007* | 005 | Maggiorazione per versione ad accensione elettronica (potenza pompa di calore fino a 65,1 KW) | cad | 1278.31 | 20.46 | 0
14814 | 27.13.007* | 006 | Maggiorazione per versione ad accensione elettronica (potenza pompa di calore: 80,4 KW) | cad | 2257.19 | 36.13 | 0
14815 | 27.13.008* |  | Accessori per pompe di calore geotermiche
14816 | 27.13.008* | 001 | Modulo modem interno per integrazione | cad | 169.58 | 2.71 | 50.545
14817 | 27.13.008* | 002 | Programma di manutenzione versione completa | cad | 466.37 | 7.47 | 105.665
14818 | 27.14 |  | Risparmio idrico e sistemi per lo stoccaggio e l'utilizzo dell'acqua piovana. (Particolarmente indicati nelle aree industriali, le aziende agricole, le stazioni di servizio e gli autolavaggi). (D. Legislativo 3 aprile 2006, n. 152: Norme in materia ambientale, capo II – Tutela quantitativa della risorsa e risparmio idrico, artt. 98 e 99).
14819 | 27.14.001 |  | Pluviali e discendenti PVC. Vedi Capitolo 08.02
14820 | 27.14.002 |  | Pluviali e discendenti in rame. Vedi Capitolo 08.01
14821 | 27.14.003 |  | Pozzetto sifonato di piede colonna per acque piovane realizzato in pvc. | cad | 42.636 | 0.9913
14822 | 27.14.004 |  | Pozzetti di ispezione. Vedi Capitolo 18.03
14823 | 27.14.005 |  | Canalizzazioni con tubi in PVC. Vedi capitolo 13.15
14824 | 27.14.006 |  | Filtri dissabbiatori. Vedi Capitolo 13.14
14825 | 27.14.007 |  | Elettropompe sommergibili. Vedi Capitolo 13.12
14826 | 27.14.008 |  | Gruppi di sollevamento acqua per piccoli impianti. Vedi Capitolo 13.13
14827 | 27.14.009 |  | Serbatoio a pressione atmosferica per acqua sanitaria e fluidi in genere, realizzato in vetroresina idoneo per alimenti e rispondente alle prescrizioni della circolare n. 102 del 2.12.1978 del Ministero della Sanità, completo di coperchio passamano o passauomo, raccordi per scarico, troppo pieno, tubo di prelievo, tubo di adduzione. E’ inoltre compre quanto altro occorre per dare l’opera finita.
14828 | 27.14.009 | 001 | Capacità 200 litri | cad | 148.06 | 3.4365
14829 | 27.14.009 | 002 | Capacità 300 litri | cad | 178.46 | 4.1492
14830 | 27.14.009 | 003 | Capacità 400 litri | cad | 211.34 | 4.9052
14831 | 27.14.009 | 004 | Capacità 600 litri | cad | 277.61 | 6.4517
14832 | 27.14.009 | 005 | Capacità 800 litri | cad | 370.14 | 8.5947
14833 | 27.14.009 | 006 | Capacità 1000 litri | cad | 482.5 | 11.1988 | 0
14834 | 27.14.009 | 007 | Capacità 1500 litri | cad | 621.3 | 14.4266 | 0
14835 | 27.14.009 | 008 | Capacità 2000 litri | cad | 740.28 | 17.1893 | 0
14836 | 27.14.010 |  | Serbatoi a pressione atmosferica per liquidi alimentari e fluidi in genere. Vedi Capitolo 13.13
14837 | 27.14.011* |  | Sistema per recupero acqua piovana, composto da serbatoio da interro in polietilene con pozzetto d'ispezione, coperchio verde, filtro interno a cestello, rimovibile per pulizia, con maglia fine a 0,35 mm, sifone di troppo pieno con protezione contro i topi, pompa sommersa di adeguata portata prevalenza con protezione per funzionamento a secco, dispositivo di controllo pressione e corrente, box di allacciamento acqua, tubo flessibile da 10 m. E' inoltre compreso quanto altro occorre per dare il lavoro finito e funzionante a regola d'arte.
14838 | 27.14.011* | 001 | Capacità 2200 litri | cad | 2648.12 | 42.39 | 440.96
14839 | 27.14.011* | 002 | Capacità 3350 litri | cad | 2913.55 | 46.64 | 440.96
14840 | 27.14.011* | 003 | Capacità 4800 litri | cad | 3617.14 | 57.9 | 661.44
14841 | 27.14.011* | 004 | Capacità 6500 litri | cad | 4068.39 | 65.13 | 661.44
14842 | 27.14.011* | 005 | Capacità 7800 litri | cad | 4798.54 | 76.82 | 881.92
14843 | 27.14.011* | 006 | Capacità 9200 litri | cad | 5263.05 | 84.25 | 881.92
14844 | 27.14.012* |  | Sistema per recupero acqua piovana, composto da serbatoio da interro in polietilene con pozzetto d'ispezione del tipo telescopico da 750-1000 mm, coperchio in PE, filtro interno autopulente, tubo di calma, sifone di sfioramento con protezione contro i topi, consolle di alimentazione acqua, pompa di adeguata portata-prevalenza, galleggiante, attraversamento muro DN 100, tubo aspirante in PE da 12 m. E' inoltre compreso quanto altro occorre per dare il lavoro finito e funzionante a regola d'arte.
14845 | 27.14.012* | 001 | Capacità 3350 litri | cad | 4192.22 | 67.11 | 449.8045
14846 | 27.14.012* | 002 | Capacità 4800 litri | cad | 4863.28 | 77.85 | 661.44
14847 | 27.14.012* | 003 | Capacità 6500 litri | cad | 5340.56 | 85.49 | 661.44
14848 | 27.14.012* | 004 | Capacità 7800 litri | cad | 6083.29 | 97.38 | 881.92
14849 | 27.14.012* | 005 | Capacità 9200 litri | cad | 6486.61 | 103.84 | 881.92
14850 | 27.14.013* |  | Fornitura e posa in opera di soffione doccia adatto per docce con impianto fisso a muro, a getto concentrato senza dispersioni laterali, dotato di snodo e regolatore interno del flusso dell'acqua che intervengono variando la portata. La riduzione non è fissa ma personalizzabile a seconda della pressione dell'acqua, agendo con un cacciavite a taglio. Dotato di sistema anticalcare (l'acqua non esce da fori ma da scanalature interne al soffione che non si otturano), dotato inoltre di una molla per lo sbloccaggio periodico di eventuali incrostazioni e di speciale ghiera antivandalo per prevenzione di furti. Permette un rispamrio d'acqua del 50 %. Compreso braccio doccia cromato antivandalo. | cad | 60.16 | 0.96 | 27.56
14851 | 27.14.014* |  | Fornitura e posa in opera di soffione doccia a 3 getti del tipo anticalcare autopulente; dotata di un regolatore del flusso d'acqua incorporato. Da collegare al tubo flessibile. Permette un rispamrio d'acqua del 50 %. | cad | 33.08 | 0.53 | 10.1475
14852 | 27.14.015* |  | Fornitura e posa in opera limitatore di portata. Raccordo 1/2" MF, cromato completo di valvola di non ritorno e limitatore di portata 9 l/60s. Si inserisce prima del tubo flessibile per docce a cornetta o tra il braccio doccia ed il soffione per docce fisse. Permette un risparmio d'acqua del 50 %. | cad | 16.63 | 0.27 | 10.1475
14853 | 27.14.016* |  | Fornitura e posa in opera di rompigetto aerato. Dotato di un sistema di retine e fori che miscelano acqua e aria con un effetto "seltz", permette un'erogazione di acqua di 7/8 l/60s. Filettatura maschio e femmina M22 (per rubinetti bagni e cucine). Si fissa alla porzione terminale dei rubinetti. | cad | 4.75 | 0.08 | 2.756
14854 | 27.14.017* |  | Fornitura e posa in opera di rompigetto aerato antivandalo. Dotato di un sistema di retine e fori che miscelano acqua e aria con un effetto "seltz", permette un'erogazione di acqua di 7/8 l/60s. Filettatura maschio e femmina M22 (per rubinetti bagni e cucine). Si fissa alla porzione terminale dei rubinetti e può essere rimosso solo usando un'apposita chiave di sbloccaggio che impedisce sottrazioni proditorie. | cad | 6.02 | 0.1 | 2.756
14855 | 27.14.018* |  | Fornitura e posa in opera di cartuccia interna rompigetto. Dotata di un sistema di retine e fori che miscelano acqua e aria con un effetto "seltz", permette un'erogazione di acqua di 7/8 l/60s. Si inserisce all'interno della capsula terminale avvitabile ai rubinetti già esistenti indipendenetmente dal tipo di filettatura. Determina la riduzione del consumo di acqua miscelandola con l'aria. | cad | 3.31 | 0.05 | 1.819
14856 | 27.14.019* |  | Fornitura e posa in opera di cartuccia interna rompigetto del tipo anticalcare, da inserire all'interno della capsula terminale del rompigetto già esistente, indipendentemente dal tipo di filettatura, per evitare il deposito di calcare disciolto nell'acqua e l'otturazione del passaggio d'acqua dovuto all'accumulo dei detriti in essa contenuti; dotata di un sistema di retine e fori che miscelano acqua e aria con un effetto "seltz", permettendo un'erogazione d'acqua di 7 l/60s. indipendentemente dal variare della pressione e determinando la riduzione del consumo di acqua miscelandola con l'aria. | cad | 4.07 | 0.06 | 1.819
14857 | 27.14.020* |  | Fornitura e posa in opera di riduttore di flusso per rubinetto, diametro 1/2", composto da: - una valvola di riduzione della portata d’acqua (che ha pure funzione di stabilizzatore di pressione assicurando una distribuzione uniforme dell’acqua, con rendimento costante di 6 litri al minuto); - un sistema di retine e fori che frammenta l’acqua in minuscole particelle e la miscela con l’aria; - guarnizione. Il materiale di composizione delle valvole è realizzato con resine acetaliche anticalcare, conformi alle vigenti normative di atossicità e contatto con acqua potabile, inoltre, sono testati a 90°. | cad | 3.62 | 0.06 | 1.819
14858 | 27.14.021* |  | Fornitura e posa in opera di riduttore di flusso per doccia, composto da: - raccordo da ½ pollice in acciaio inox per flessibile doccia; - valvola di non ritorno AV9 avente duplice funzione: a) riduzione di portata dell’acqua e di stabilizzazione di pressione con rendimento costante di fuoriuscita dell’acqua di circa 9 litri al minuto; b) funzione antinquinamento; - guarnizione. Il materiale di composizione delle valvole è realizzato con resine acetaliche anticalcare, conformi alle vigenti normative di atossicità e contatto con acqua potabile, inoltre, sono testati a 90°. | cad | 10.15 | 0.16 | 5.0265
14859 | 27.14.022* |  | Fornitura e posa in opera di riduttore di flusso per vaschetta vaso, composto da un peso di gr. 120 che viene agganciato al tubo che controlla l'uscita dell'acqua dalla vaschetta e, agendo come peso, permette di dosare meglio lo scarico, ottenendo un risparmio da 15.000 a 17.000 litri di acqua all'anno. Da installarsi allo scarico del vaso non dotato del doppio tasto per dimezzare la quantità di acqua in uscita. | cad | 10.45 | 0.17 | 2.756
14860 | 27.15 |  | Fotovoltaico - Cogenerazione - Eolico
46853 | 27.15.001* |  | Modulo fotovoltaico in silicio monocristallino o policristallino o amorfo avente potenza di picco variabile con le seguenti caratteristiche tecniche: - resistenza impatto grandine 24 mm a 80 km/h; - tensione massima di sistema 600 V; - garanzia potenza = 80% 25 anni. Fornito e posto in opera completo di inverter, struttura di supporto, quadri elettrici, centrale di controllo, cavi elettrici e quant'altro occorre per dare il lavoro finito; sono esclusi la progettazione e gli oneri amministrativi.
46854 | 27.15.001* | 001 | Per potenza pannelli fino a 5 KWp. | kWp | 2762.86 | 44.23 | 551.2
46855 | 27.15.001* | 002 | Per potenza pannelli da 5,1 fino a 10 KWp. | kWp | 2263.86 | 36.24 | 446.472
46856 | 27.15.001* | 003 | Per potenza pannelli da 10,1 fino a 20 KWp. | kWp | 1656.74 | 26.52 | 242.528
46857 | 27.15.001* | 004 | Per potenza pannelli da 20,1 fino a 50 KWp. | kWp | 1649.03 | 26.4 | 242.528
46858 | 27.15.001* | 005 | Per potenza pannelli da 50,1 fino a 100 KWp. | kWp | 1575.49 | 25.22 | 203.944
46859 | 27.15.001* | 006 | Per potenza pannelli da 100,1 a 200 KWp. | kWp | 1434.79 | 22.97 | 187.408
46860 | 27.15.001* | 007 | Per potenza pannelli da 200,1 a 500 KWp. | kWp | 1352.88 | 21.66 | 176.384
46861 | 27.15.001* | 008 | Per potenza pannelli da 500,1 a 1.000 KWp. | kWp | 1161.07 | 18.59 | 143.312
46862 | 27.15.001* | 009 | Per potenza pannelli oltre i 1.000 KWp. | kWp | 1101.54 | 17.63 | 126.776
14873 | 27.15.002* |  | Centrale di cogenerazione con generatore sincrono per il carburante gas metano, per la generazione di corrente elettrica trifase 400 V, 50 Hz e di calore per riscaldamento 90/70 °C con catalizzatore regolato a tre vie per esercizio povero di emissioni nocive secondo le norme antinquinamento, formato sostanzialmente dalle seguenti componenti: - Telaio per l'inserimento del motore e suoi accessori, del generatore, del pannello di comando e del sistema di scambiatori di calore. La coppa dell'olio deve essere smontabile senza sollevare il motore; - Motore e generatore montati nel telaio macchina con giunti elastici; - Motore Otto a gas con sistema di pulizia del gas di scarico; - Completo cablaggio elettrico e cavo di collegamento; - Scambiatori di calore. Scambiatore dei gas di scarico integrato nel circuito dell'acqua di raffreddamento; - Isolazione degli scambiatori di calore per l'acqua di raffreddamento del motore e per i gas combusti; - Scambiatori di calore e motore con tubazioni di collegamento fino al riscaldamento ed alle flange di raccordo dei gas combusti, tubi isolati, attacchi per l'acqua di riscaldamento e l'acqua di condensa; - Linea di regolazione gas montata e collegata con giunti antivibrazione, composta da:filtro gas, n° 2 valvole elettromagnetiche, regolatore di pressione, valvola di regolaggio gas, valvola di sicurezza termica; - Sistema autonomo d'approvvigionamento dell'olio lubrificante con serbatoio aggiuntivo per l'olio nuovo e vetro d'ispezione esterno, regolazione automatica del livello dell'olio; - Cuffia insonorizzante composta dalla cuffia per l'unità motore/generatore e dal rivestimento per l'unità scambiatori di calore. Insonorizzazione circa 25 dB nella media frequenza. Elementi insonorizzanti rimovibili per i lavori di manutenzione; - Aspirazione d'aria fresca attraverso apertura nella piastra di base, mediante ventilatore con prevalenza aggiuntiva di circa 500 Pa per il canale dell'aria espulsa; Quadro elettrico del cogeneratore con le seguenti componenti: - n° 2 microprocessori separati, rispettivamente per avviamento e disattivazione, per esercizio parallelo o sostitutivo alla rete elettrica; - Regolazione di potenza per la messa a regime, valore fisso e scorrevole con funzione primaria per l'avviamento e la disattivazione; - Entrate con contatti puliti per comando d'avviamento a distanza, per la regolazione dei valori fisso e scorrevole e per l'esercizio sostitutivo alla rete; - Interruttore di protezione e per esercizio manuale del generatore; - Display per la visualizzazione dei valori d'esercizio e disfunzione; - Memoria storica per la registrazione dei valori analogici minimo e massimo, allo scopo di ottimizzare l'esercizio; - Apparecchio di carica della batteria; - Controlli e relais per la pompa dell'acqua di raffreddamento, lo starter, ventilatore dell'aria espulsa e linea gas; - Presa di corrente 220 V per la manutenzione; - Completo impianto di commutazione compreso cablaggio all'interno del cogeneratore; - Interruttore a chiave per l'arresto d'emergenza. E' inoltre compreso quanto altro occorre per dare il lavoro finito e funzionante a regola d'arte.
14874 | 27.15.002* | 001 | Cogeneratore: potenza elettrica 50 KW; potenza termica 91 KW | cad | 89688.61 | 1435.73 | 440.96
14875 | 27.15.002* | 002 | Cogeneratore: potenza elettrica 65 KW; potenza termica 114 KW | cad | 102118.67 | 1634.71 | 440.96
14876 | 27.15.002* | 003 | Cogeneratore: potenza elettrica 120 KW; potenza termica 200 KW | cad | 149581.03 | 2394.48 | 881.92
14877 | 27.15.002* | 004 | Cogeneratore: potenza elettrica 238 KW; potenza termica 363 KW | cad | 233081.74 | 3731.15 | 881.92
14878 | 27.15.003* |  | Cuffia insonorizzante per cogeneratore di potenza elettrica 238 KW; potenza termica 363 KW | cad | 16907.41 | 270.65 | 220.48
14879 | 27.15.004* |  | Generatore eolico di semplice applicazione su palo, dotato di turbina a singola modellatura con 6 lame piane di sicurezza, protette da un anello esterno. Ganci in acciaio. Esclusa la fornitura e posa in opera del palo e dei collegamenti elettrici. Caratteristiche tecniche: Potenza max in uscita Wp : 60; Tensione in uscita V : 12; Velocità del vento minima: 2,5 m/s; Diametro rotore mm. 510. Peso kg : 3,5.
14880 | 27.15.004* | 001 | Generatore eolico per terra. Diametro rotore mm. 510. | cad | 430.96 | 6.9 | 82.68
14881 | 27.15.004* | 002 | Regolatore di carica | cad | 67.07 | 1.07 | 11.024
14882 | 27.15.005* |  | Generatore eolico di semplice applicazione su palo, costruito con materiali resistenti ad alta affidabilità, anche sui mari. Inizio rendimento con una velocità del vento di 2,2 m/s. Esclusa la fornitura e posa in opera del palo e dei collegamenti elettrici. Caratteristiche tecniche: Potenza max in uscita Wp: 250; Tensione in uscita V : 12 o versione a 24 V; Velocità del vento minima: 2,5 m/s; Diametro rotore mm. 910. Peso kg : 10,5: Generatore Eolico per terra. Diametro rotore mm. 910.
14883 | 27.15.005* | 001 | Generatore eolico per terra. Diametro rotore mm. 910. | cad | 640.4 | 10.25 | 110.24
14884 | 27.15.005* | 002 | Regolatore di carica. | cad | 107.71 | 1.72 | 10.1475
14885 | 27.15.006* |  | Generatore eolico di semplice applicazione su palo, costruito con pale rotanti in fibra di carbonio ad alto rendimento. Corpo del generatore in lega di alluminio pressofuso. Alternatore ad alto rendimento. Regolatore interno di carica per batterie. Protezione sovraccarica batteria. Protezione da forti raffiche di vento, riduzione automatica della velocità della turbina. A bassa rumorosità. 3 anni di garanzia. Esclusa la fornitura e posa in opera del palo e dei collegamenti elettrici. Caratteristiche tecniche: Potenza max in uscita Wp : 400 ; Tensione in uscita V : 12V o versione a 24V; Velocità del vento minima: m/s 3,13; Diametro rotore mm : 1150. Peso Kg : 5,85
14886 | 27.15.006* | 001 | Generatore eolico per terra. Diametro rotore mm : 1150. | cad | 1090.74 | 17.46 | 110.24
14887 | 27.15.006* | 002 | Generatore eolico per ambienti marini. Diametro rotore mm : 1150. | cad | 1234.95 | 19.77 | 110.24
14888 | 27.15.007* |  | Turbina eolica da 1 KW. Turbina eolica da 1000 Watt per carica batterie a 24 V cc, con un diametro rotore di 2,5 metri ed una potenza di picco di circa 1600 Watt, destinata alle utenze domestiche non connesse alla rete elettrica. La turbina eolica è del tipo ad asse orizzontale, tripale con rotore sopravvento. Le pale sono realizzate in composito in fibra di vetro con alte caratteristiche di resistenza a rottura. Le pale sono direttamente collegate ad un generatore a magneti permanenti a bassissima velocità, espressamente progettato, utilizzando super-magneti in neodymio. Caratteristiche tecniche: Tipo: 3 Pale Sopravvento; Diametro Rotore 2,5 m; Potenza nominale 1000 Watt; Potenza massima 1600 Watt; Temperature da -40° a +60° C. Generatore: a magneti permanenti; forma d'onda 24 VDC Nominale; Velocità Vento:Start-up 3 m/s; Nominale 11 m/s; Max di progetto 54 m/s. | cad | 2365.86 | 37.87 | 110.24
14889 | 27.15.008* |  | Accessori per turbina eolica da 1 KW.
14890 | 27.15.008* | 001 | Torre controventata da 9 m. | cad | 1028.9 | 16.47 | 165.36
14891 | 27.15.008* | 002 | Torre controventata da 13 m. | cad | 1393.37 | 22.3 | 220.48
14892 | 27.15.008* | 003 | Gruppo batterie da 5,3 KWh, 24 V. | cad | 461.88 | 7.39 | 55.12
14893 | 27.15.008* | 004 | Gruppo batterie da 10,6 KWh, 48 V. | cad | 906.6 | 14.51 | 82.68
14894 | 27.15.008* | 005 | Gruppo batterie da 8,4 KWh, 24 V. | cad | 1068.52 | 17.1 | 82.68
14895 | 27.15.008* | 006 | Gruppo batterie da 17 KWh, 48 V. | cad | 2065.49 | 33.06 | 105.8045
14896 | 27.15.008* | 007 | Inverter 1500 W, 230 V, 50 Hz. | cad | 1046.46 | 16.75 | 110.24
14897 | 27.15.008* | 008 | Protezione anti-corrosione per siti marini. | cad | 515.87 | 8.26 | 105.8045
14898 | 27.15.009* |  | Turbina eolica da 7,5 KW. Turbina eolica progettata per garantire un basso livello di manutenzione ed un elevato grado di affidabilità in condizioni atmosferiche avverse. Dotata di un rotore tripale sopravvento con diametro pari a 7m. Le pale, realizzate in vetroresina, sono rigidamente vincolate al mozzo, ma flessibili in torsione in quanto dotate di un sistema passivo di regolazione aerodinamica del passo. La Turbina eolica può essere installata su pali di diversa tipologia, strallati o autoportanti, tralicciati o tubolari, e di altezza variabile da 18 m a 36 m. Caratteristiche tecniche: Tipo 3 Pale Sopravvento; Diametro Rotore 7 m; Potenza nominale 7,5 KW; Potenza massima 8 KW; Temperature da -40° a +60° C; Generatore: a magneti permanenti; forma d'onda 24 VDC Nominale; Velocità Vento: Start-up 3,4 m/s; Nominale 13,8 m/s; Max di progetto 54 m/s: Turbina da 10 KW con uscita monofase per allaccio a rete elettrica, completa di inverter | cad | 16899.45 | 270.53 | 440.96
14899 | 27.15.010* |  | Turbina eolica da 10 KW. Turbina eolica progettata per garantire un basso livello di manutenzione ed un elevato grado di affidabilità in condizioni atmosferiche avverse. Dotata di un rotore tripale sopravvento con diametro pari a 7m. La Turbina eolica può essere installata su pali di diversa tipologia, strallati o autoportanti, tralicciati o tubolari, e di altezza variabile da 18 m a 36 m. Caratteristiche tecniche: Tipo 3 Pale Sopravvento; Diametro Rotore 7 m; Potenza nominale 10 KW; Potenza massima 12 KW; Temperature da -40° a +60° C; Generatore a magneti permanenti; forma d'onda 24 VDC Nominale; Velocità Vento: Start-up 3,4 m/s; Nominale 13,8 m/s; Max di progetto 54 m/s; Turbina per carico batterie da 7,5 KW con uscita a 48 V cc., adatta per utenze isolate con sistema di accumulo completa di regolatore di carica e trasformatore abbassatore 4:1 (ottimizzata per prestazioni a bassa velocità del vento). | cad | 19919.9 | 318.88 | 440.96
14900 | 27.15.011* |  | Turbina eolica da 20 KW. Fornitura e posa in opera di turbina eolica da 20 KW in versione per collegamento alla rete elettrica. La turbina eolica è composta dai seguenti sistemi: - rotore tripala; - navicella e sistema di attuazione e controllo del passo; - cavi di potenza e segnale per collegamento da navicella a base torre. La navicella è costituita da: a) mozzo di collegamento tra generatore elettrico e rotore tripala; b) generatore elettrico multipolare a magneti permanenti a flusso assiale; c) telaio e banderuola; d) sistema di attuazione e controllo del passo; e) ogiva e capote; f) controllo hardWare e softWare di sistema; g) cavi di potenza e segnale, da navicella a base torre. La turbina eolica è corredata dalle seguenti apparecchiature: - Inverter AC/DC/AC da 20 kVA con tensione di ingresso Vin 0-380 Vca, Vout 380 Vca (frequenza nominale 50 Hz), completo di dispositivo d’interfaccia alla rete BT in conformità alle norme CEI 11-20 ed ENEL DK5940; - Torre di sostegno in acciaio zincato a caldo di altezza pari a 18 metri, costituita da due conci.
14901 | 27.15.011* | 001 | Turbina eolica da 20 KW, rotore da 8 m. | cad | 20935.15 | 335.13 | 440.96
14902 | 27.15.011* | 002 | Maggiorazione per turbina eolica da 20 KW, rotore da 10 m. | cad | 5066.94 | 81.11 | 0
14903 | 27.15.012* |  | Accessori per turbine eoliche da 7,5 - 10 - 20 KW.
14904 | 27.15.012* | 001 | Torre controventata da 18 m. Torre controventata costituita da sezioni di traliccio della lunghezza di 3 m, picchetti, cavi per ancoraggio, il cavo di ammaino ed i relativi accessori per il montaggio dell’argano di ammaino, gli accessori per la messa a terra della torre. Completa di tutti gli accessori per dare l’opera finita. Cavi elettrici torre non inclusi. | cad | 5178.04 | 82.89 | 330.72
14905 | 27.15.012* | 002 | Torre controventata da 24 m. Torre controventata costituita da sezioni di traliccio della lunghezza di 3 m, picchetti, cavi per ancoraggio, il cavo di ammaino ed i relativi accessori per il montaggio dell’argano di ammaino, gli accessori per la messa a terra della torre. Completa di tutti gli accessori per dare l’opera finita. Cavi elettrici torre non inclusi. | cad | 7183.32 | 114.99 | 440.96
14906 | 27.15.012* | 003 | Kit di cablaggio torre. Kit di cablaggio torre costituito da un interruttore con fusibile per la disconnessione, protezione da scariche di fulmini, cavo armato torre e connettori. | cad | 1136.58 | 18.19 | 220.48
14907 | 27.15.012* | 004 | Quadro elettrico a 7 circuiti. Quadro elettrico con barre di collegamento in corrente continua separate (positiva e negativa) con fusibili Classe T 125-300° su ogni circuito. | cad | 951.89 | 15.24 | 220.48
14908 | 27.15.012* | 005 | Quadro elettrico a 9 circuiti. Quadro elettrico con barre di collegamento in corrente continua separate (positiva e negativa) con fusibili Classe T 125-300° su ogni circuito. | cad | 1139.71 | 18.24 | 300.9555
14909 | 27.15.012* | 006 | Gruppo batteria da 84 KWh, 5 stringhe. Gruppo batterie al piombo acido da 84 KWh, 5 stringhe. Inclusi i connettori di giunzione tra batterie. | cad | 4233.6 | 67.77 | 110.24
14910 | 27.15.012* | 007 | Inverter 3300 W, 230 V, 50 Hz. Inverter monofase ad onda sinusoidale, con ingresso a 48 V. Compresa caricabatterie a 3 stadi e relè per trasferimento automatico CA, controllo START/STOP per generatore e programmazioni multiple delle modalità operative. | cad | 3315.31 | 53.07 | 110.24
14911 | 27.15.012* | 008 | Inverter 4500 W, 230 V, 50 Hz. Inverter monofase ad onda sinusoidale, con ingresso a 48 V. Compresa caricabatterie a 3 stadi e relè per trasferimento automatico CA, controllo START/STOP per generatore e programmazioni multiple delle modalità operative. | cad | 3775.77 | 60.44 | 110.24
14912 | 27.15.012* | 009 | Inverter per turbina eolica da 20 KW. | cad | 7154.24 | 114.52 | 110.24
14913 | 28. |  | NOLI E MANODOPERA Il costo dei noli comprende: ammortamento della macchina, consumi, carburanti, lubrificanti, normale manutenzione ed assicurazioni R.C. Non sono compresi invece, spese generali ed utile d'impresa. Si precisa che i suddetti costi vengono introdotti al solo fine di costituire la base di partenza per la formazione di prezzi utili all'esecuzione di lavori in economia e/o formulazioni di analisi per nuovi prezzi.
14914 | 28.01 |  | Automezzi
14915 | 28.01.001 |  | Motocarro. Sono compresi consumi, carburanti, lubrificanti, normale manutenzione ed assicurazioni R.C.; escluse riparazioni e relative ore di fermo a carico del noleggiatore; è inoltre escluso il personale alla guida che sarà valutato a parte con il prezzo dell'operaio specializzato
14916 | 28.01.001 | 001 | Motocarro a pianale ribaltabile portata utile 0,765 t, peso totale a pieno carico 1,16 t | h | 6.75
14917 | 28.01.001 | 002 | Motocarro a pianale ribaltabile a 4 ruote, 4x4, portata utile 3,5 t, peso totale a pieno carico 6 t | h | 9.74
14918 | 28.01.001 | 003 | Motocarro a pianale ribaltabile a 4 ruote, 4x4, portata utile 1 t, peso totale a pieno carico 3,5 t | h | 9.53
14919 | 28.01.001 | 004 | Motocarro a pianale ribaltabile portata utile 0,66 t, a 4 ruote | h | 6.99
14920 | 28.01.002 |  | Autocarro leggero. Sono compresi consumi, carburanti, lubrificanti, normale manutenzione e assicurazioni R.C.; escluse riparazioni e relative ore di fermo a carico del noleggiatore; è inoltre escluso il personale alla guida che sarà valutato a parte con il prezzo orario dell'operaio specializzato
14921 | 28.01.002 | 001 | Autocarro leggero cabinato con massa totale a terra 3500 kg con portata utile 1400 kg | h | 17.07
14922 | 28.01.002 | 002 | Autocarro leggero promiscuo 6+1 con massa totale a terra 3500 kg con portata utile 1400 kg | h | 17.16
14923 | 28.01.002 | 003 | Autocarro leggero promiscuo 8+1 con massa totale a terra 3500 kg con portata utile 1400 kg | h | 17.25
14924 | 28.01.002 | 004 | Autocarro leggero 4x4 cabinato con massa totale a terra 3500 kg con portata utile 1200 kg | h | 20.13
14925 | 28.01.002 | 005 | Autocarro leggero furgonato con massa totale a terra 3500 kg con portata utile 1400 kg | h | 17.25
14926 | 28.01.003 |  | Autocarro con cassone ribaltabile. Sono compresi consumi, carburanti, lubrificanti, normale manutenzione e assicurazioni R.C.; escluse riparazioni e relative ore di fermo a carico del noleggiatore; è inoltre escluso il personale alla guida che sarà valutato a parte con il prezzo orario dell'operaio specializzato
14927 | 28.01.003 | 001 | Autocarro a due assi con cassone ribaltabile con massa totale a terra di 5000 kg e portata utile 2700 kg | h | 19.85
14928 | 28.01.003 | 002 | Autocarro a due assi con cassone ribaltabile con massa totale a terra di 6000 kg e portata utile 3000 kg | h | 20.5
14929 | 28.01.003 | 003 | Autocarro a due assi con cassone ribaltabile con massa totale a terra di 6500 kg e portata utile 4000 kg | h | 21.52
14930 | 28.01.003 | 004 | Autocarro a due assi con cassone ribaltabile con massa totale a terra di 7500 kg e portata utile 5000 kg | h | 24.21
14931 | 28.01.003 | 005 | Autocarro a due assi con cassone ribaltabile con massa totale a terra di 10000 kg e portata utile 7000 kg | h | 24.67
14932 | 28.01.003 | 006 | Autocarro a due assi con cassone ribaltabile con massa totale a terra di 12000 kg e portata utile 8000 kg | h | 27.64
14933 | 28.01.003 | 007 | Autocarro a due assi con cassone ribaltabile con massa totale a terra di 13000 kg e portata utile 9000 kg | h | 29.87
14934 | 28.01.003 | 008 | Autocarro a due assi con cassone ribaltabile con massa totale a terra di 15000 kg e portata utile 10000 kg | h | 31.16
14935 | 28.01.003 | 009 | Autocarro a due assi con cassone ribaltabile con massa totale a terra di 18000 kg e portata utile 12000 kg | h | 40.16
14936 | 28.01.003 | 010 | Autocarro a tre assi 6x2 con cassone ribaltabile con massa totale a terra di 26000 kg e portata utile 17000 kg | h | 43.04
14937 | 28.01.003 | 011 | Autocarro a quattro assi 8x4 con cassone ribaltabile con massa totale a terra di 32000 kg e portata utile 22000 kg | h | 47.67
14938 | 28.01.003 | 012 | Trattore 4x2 con semirimorchio ribaltabile con massa totale a terra del complesso 44000 kg e portata utile 30000 kg | h | 53.98
14939 | 28.01.004 |  | Mezzi d'opera. Sono compresi consumi, carburanti, lubrificanti, normale manutenzione ed assicurazioni R.C.; escluse riparazioni e relative ore di fermo a carico del noleggiatore; è inoltre escluso il personale alla guida che sarà valutato a parte con il prezzo dell'operaio specializzato
14940 | 28.01.004 | 001 | Truck, 3 assi 6x4 massa totale a terra 33000 kg portata utile 19000 kg, con cabina a sezione totale e benna con capacità di 13 m³ e fondo cassone spessore 8 mm | h | 82.55
14941 | 28.01.004 | 002 | Dumper, 2 assi con massa totale a terra di 44000 kg portata utile 27000 kg, con cabina a sezione totale e benna con capacità di 13 m³ e fondo cassone spessore 20 mm | h | 106.66
14942 | 28.01.004 | 003 | Dumper, 2 assi con massa totale a terra di 70000 kg portata utile 40000 kg, con cabina a sezione totale e benna con capacità di 18 m³ e fondo cassone spessore 20 mm | h | 137.27
14943 | 28.01.004 | 004 | Dumper, 2 assi con massa totale a terra di 93000 kg portata utile 55000 kg, con cabina a sezione totale e benna con capacità di 25 m³ e fondo cassone spessore 20 mm | h | 189.21
14944 | 28.01.004 | 005 | Dumper, 2 assi con massa totale a terra di 105000 kg portata utile 60000 kg, con cabina a sezione totale e benna con capacità di 30 m³ e fondo cassone spessore 20 mm | h | 207.76
14945 | 28.01.005 |  | Motrici per traino semirimorchi. Sono compresi consumi, carburanti, lubrificanti, normale manutenzione ed assicurazioni R.C.; escluse riparazioni e relative ore di fermo a carico del noleggiatore; è inoltre escluso il personale alla guida che sarà valutato a parte con il prezzo dell'operaio specializzato
14946 | 28.01.005 | 001 | Motrice per traino semirimorchi, legale, 3 assi con motore 410 CV / 300 KW | h | 54.72
14947 | 28.01.005 | 002 | Motrice per traino semirimorchi, legale, 3 assi con motore 460 CV / 340 KW | h | 58.43
14948 | 28.01.005 | 003 | Motrice per traino semirimorchi, mezzo d'opera, 3 assi con motore 410 CV / 300 KW | h | 59.36
14949 | 28.01.005 | 004 | Motrice per traino semirimorchi, mezzo d'opera, 3 assi con motore 460 CV / 340 KW | h | 63.07
14950 | 28.01.006 |  | Rimorchi a pianale ribassato, per trasporto macchine operatrici, completo di rampe di carico rialzabili e bloccaggio in posizione di marcia, omologato, veicolo trattore (da valutarsi a parte) legale/mezzo d'opera
14951 | 28.01.006 | 001 | A 2 assi, di 7 m ca., portata utile 13,5 t ca. | h | 7.9
14952 | 28.01.006 | 002 | A 3 assi, di 8 m ca., portata utile 20,5 t ca. | h | 8.7
14953 | 28.01.006 | 003 | A 3 assi, di 8,6 m ca., portata utile 26,5 t ca. | h | 9.07
14954 | 28.01.007 |  | Semirimorchi a pianale ribassato, per trasporto macchine operatrici, completo di rampe di carico rialzabili meccaniche e bloccaggio in posizione di marcia, omologato, veicolo trattore (da valutarsi a parte).
14955 | 28.01.007 | 001 | A 3 assi, di 9,8 m + 3,4 m ca., portata utile 28,5 t ca., legale | h | 10.43
14956 | 28.01.007 | 002 | A 3 assi, di 8,4 m + 3,6 m ca., portata utile 37,5 t ca., eccezionale/mezzo d'opera | h | 11.12
14957 | 28.01.007 | 003 | A 4 assi, di 9,8 m + 3,4 m ca., portata utile 28,5 t ca., legale | h | 11.85
14958 | 28.01.007 | 004 | A 4 assi, di 8,4 m + 4,1 m ca., portata utile 51 t ca., eccezionale | h | 11.85
14959 | 28.01.007 | 005 | A 4 assi, di 8,4 m + 4,1 m ca., portata utile 66 t ca., eccezionale | h | 12.57
14960 | 28.02 |  | Automezzi speciali e specifici
14961 | 28.02.001 |  | Autocarro con gru con cassone ribaltabile attrezzato con gru ruotante con braccio articolato sfilante e stabilizzatori anteriori automezzo, a comando oleodinamico; compreso consumi, carburanti, lubrificanti, normale manutenzione ed assicurazioni R.C.; escluse riparazioni e relative ore di fermo a carico del noleggiatore; è inoltre escluso il personale alla guida che sarà valutato a parte con il prezzo dell'operaio specializzato
14962 | 28.02.001 | 001 | Con massa totale a terra 3500 kg, con momento massimo di sollevamento 2500 daNm al gancio mobile e sfilamento massimo del braccio 4,5 m | h | 17.99
14963 | 28.02.001 | 002 | Con massa totale a terra 5000 kg, con momento massimo di sollevamento 3000 daNm al gancio mobile e sfilamento massimo del braccio 5 m | h | 21.05
14964 | 28.02.001 | 003 | Con massa totale a terra 6000 kg, con momento massimo di sollevamento 4500 daNm al gancio mobile e sfilamento massimo del braccio 5 m | h | 21.98
14965 | 28.02.001 | 004 | Con massa totale a terra 7500 kg, con momento massimo di sollevamento 6000 daNm al gancio mobile e sfilamento massimo del braccio 5 m | h | 25.97
14966 | 28.02.001 | 005 | Con massa totale a terra 10000 kg, con momento massimo di sollevamento 8000 daNm al gancio mobile e sfilamento massimo del braccio 6 m | h | 26.8
14967 | 28.02.001 | 006 | Con massa totale a terra 15000 kg, con momento massimo di sollevamento 10000 daNm al gancio mobile e sfilamento massimo del braccio 6 m | h | 32
14968 | 28.02.001 | 007 | Con massa totale a terra 15000 kg, con momento massimo di sollevamento 12000 daNm al gancio mobile e sfilamento massimo del braccio 6,5 m | h | 33.3
14969 | 28.02.001 | 008 | Con massa totale a terra 18000 kg, con momento massimo di sollevamento 14000 daNm al gancio mobile e sfilamento massimo del braccio 6,5 m | h | 46
14970 | 28.02.001 | 009 | Con massa totale a terra 18000 kg, con momento massimo di sollevamento 17000 daNm al gancio mobile e sfilamento massimo del braccio 6,5 m | h | 46.38
14971 | 28.02.001 | 010 | Con massa totale a terra 26000 kg, con momento massimo di sollevamento 23000 daNm al gancio mobile e sfilamento massimo del braccio 8 m | h | 46.75
14972 | 28.02.002 |  | Autogru, compreso operatore, consumi, carburanti, lubrificanti, normale manutenzione ed assicurazioni R.C.; escluse riparazioni e relative ore di fermo a carico del noleggiatore
14973 | 28.02.002 | 001 | Autogru per movimentazione logistica, con braccio fisso con portata 10 t | h | 70.49
14974 | 28.02.002 | 002 | Autogru per movimentazione logistica, con braccio fisso con portata 20 | h | 80.69
14975 | 28.02.002 | 003 | Autogru per movimentazione, con braccio ruotante con portata 16-18 t | h | 71.42
14976 | 28.02.002 | 004 | Autogru per movimentazione, con braccio ruotante con portata 30 t | h | 89.04
14977 | 28.02.002 | 005 | Autogru per movimentazione, con braccio ruotante con portata 45 t | h | 109.45
14978 | 28.02.003 |  | Autogru pesante, compreso un autista operatore, consumi, lubrificanti, normale manutenzione ed assicurazioni R.C.; escluse riparazioni e relative ore di fermo a carico del noleggiatore
14979 | 28.02.003 | 001 | Portata utile 70000 kg, con un autista operatore | h | 108.52
14980 | 28.02.003 | 002 | Portata utile 80000 kg con zavorra da 20 t, con un autista ed un operatore; è escluso il trasferimento delle zavorre e l'eventuale scorta | h | 161.39
14981 | 28.02.003 | 003 | Portata utile 90000 kg con zavorra da 22 t, con un autista ed un operatore; è escluso il trasferimento delle zavorre e l'eventuale scorta | h | 173.44
14982 | 28.02.003 | 004 | Portata utile 130000 kg con zavorra da 27 t, con un autista ed un operatore; è escluso il trasferimento delle zavorre e l'eventuale scorta | h | 202.2
14983 | 28.02.003 | 005 | Portata utile 140000 kg con zavorra da 40 t, con un autista ed un operatore; è escluso il trasferimento delle zavorre e l'eventuale scorta | h | 242.08
14984 | 28.02.003 | 006 | Portata utile 200000 kg con zavorra da 40 t; con un autista ed un operatore; è escluso il trasferimento delle zavorre e l'eventuale scorta | h | 296.8
14985 | 28.02.003 | 007 | Portata utile 200000 kg con zavorra da 60 t; con un autista ed un operatore; è escluso il trasferimento delle zavorre e l'eventuale scorta | h | 293.09
14986 | 28.02.003 | 008 | Portata utile 300000 kg con zavorra da 50 t; con un autista ed un operatore; è escluso il trasferimento delle zavorre e l'eventuale scorta | h | 328.34
14987 | 28.02.003 | 009 | Portata utile 300000 kg con zavorra da 70 t; con un autista ed un operatore; è escluso il trasferimento delle zavorre e l'eventuale scorta | h | 338.54
14988 | 28.02.004 |  | Piattaforma aerea a cella; compreso consumi, carburanti, lubrificanti, normale manutenzione ed assicurazioni R.C.; escluse riparazioni e relative ore di fermo a carico del noleggiatore
14989 | 28.02.004 | 001 | Portata 200 kg su braccio telescopico fino ad altezza 14 m; è escluso il personale alla guida che sarà valutato a parte con il prezzo dell'operaio specializzato | h | 18.09
14990 | 28.02.004 | 002 | Portata 200 kg su braccio telescopico fino ad altezza 16 m; è escluso il personale alla guida che sarà valutato a parte con il prezzo dell'operaio specializzato | h | 19.01
14991 | 28.02.004 | 003 | Portata 300 kg su braccio telescopico fino ad altezza 19 m; compreso operatore | h | 75.13
14992 | 28.02.004 | 004 | Portata 300 kg su braccio telescopico fino ad altezza 26 m; compreso operatore | h | 76.98
14993 | 28.02.004 | 005 | Portata 300 kg su braccio telescopico fino ad altezza 28-32 m; compreso operatore | h | 78.84
14994 | 28.02.004 | 006 | Portata 300 kg su braccio telescopico fino ad altezza 40 m; compreso operatore | h | 88.11
14995 | 28.02.004 | 007 | Portata 300 kg su braccio telescopico fino ad altezza 50 m; compreso operatore | h | 111.3
14996 | 28.02.004 | 008 | Portata 300 kg su braccio telescopico fino ad altezza 55 m; compresi due operatori, esclusi il montaggio e lo smontaggio del braccio aggiuntivo con cestello ed il relativo trasferimento | h | 154.89
14997 | 28.02.004 | 009 | Portata 300 kg su braccio telescopico fino ad altezza 60 m; compresi due operatori, esclusi il montaggio e lo smontaggio del braccio aggiuntivo con cestello ed il relativo trasferimento | h | 214.25
14998 | 28.02.004 | 010 | Portata 300 kg su braccio telescopico fino ad altezza 75 m; compresi due operatori, esclusi il montaggio e lo smontaggio del braccio aggiuntivo con cestello ed il relativo trasferimento | h | 243.93
14999 | 28.02.005 |  | Piattaforma a pantografo con portata massima 500 kg, terrazzino estensibile, altezza di lavoro 10 m | h | 8.13
15000 | 28.02.006 |  | Autobetoniera; compreso consumi, carburanti, lubrificanti, normale manutenzione ed assicurazioni R.C.; escluse riparazioni e relative ore di fermo a carico del noleggiatore; è inoltre escluso il personale alla guida che sarà valutato a parte con il prezzo dell'operaio specializzato
15001 | 28.02.006 | 001 | Capacità nominale 6 m³, con autotelaio 3 assi, MTT 26000 kg, passo 3200 mm | h | 40.16
15002 | 28.02.006 | 002 | Capacità nominale 7 m³, con autotelaio 3 assi, MTT 26000 kg, passo 3200 mm | h | 40.25
15003 | 28.02.006 | 003 | Capacità nominale 10 m³, con autotelaio 3 assi, MTT 26000 kg, passo 3200 mm | h | 41.55
15004 | 28.02.006 | 004 | Capacità nominale 11 m³, con autotelaio 3 assi, MTT 26000 kg, passo 3200 mm | h | 42.39
15005 | 28.02.006 | 005 | Capacità nominale 13 m³, con autotelaio 4 assi, MTT 33000 kg, passo 4075 mm | h | 51.38
15006 | 28.02.007 |  | Pompa per calcestruzzo con braccio di distribuzione ripiegabile con apertura a ''ricciolo'', altezza massima 36 m, montata su autotelaio MTT 26000 kg, con stabilizzatori anteriori e posteriori del mezzo; compreso consumi, carburanti, lubrificanti, normale manutenzione ed assicurazioni R.C.; escluse riparazioni e relative ore di fermo a carico del Noleggiatore; è inoltre escluso il personale alla guida che sarà valutato a parte con il prezzo dell'operaio specializzato | h | 90.9
15007 | 28.03 |  | Noleggi attrezzature e macchine
15008 | 28.03.001 |  | Dozer (trattore a cingoli) con motore Diesel, con lama full-U, semi-U, diritta o angolabile; compreso consumi, carburanti, lubrificanti, normale manutenzione ed assicurazioni R.C.; escluse riparazioni e relative ore di fermo a carico del noleggiatore; è inoltre escluso il personale alla guida che sarà valutato a parte con il prezzo dell'operaio specializzato
15009 | 28.03.001 | 001 | Potenza netta al volano di 127 HP (93 KW) | h | 49.99
15010 | 28.03.001 | 002 | Potenza netta al volano di 167 HP (123KW) | h | 58.8
15011 | 28.03.001 | 003 | Potenza netta al volano di 240 HP (177 KW) | h | 73.27
15012 | 28.03.001 | 004 | Potenza netta al volano di 350 HP (257 KW) | h | 92.75
15013 | 28.03.002 |  | Pala caricatrice cingolata con motore Diesel; compreso consumi, carburanti, lubrificanti, normale manutenzione ed assicurazioni R.C.; escluse riparazioni e relative ore di fermo a carico del noleggiatore; è inoltre escluso il personale alla guida che sarà valutato a parte con il prezzo dell'operaio specializzato
15014 | 28.03.002 | 001 | Potenza netta al volano 50 HP (37 KW) | h | 23.28
15015 | 28.03.002 | 002 | Potenza netta al volano 128 HP (94 KW) | h | 51.2
15016 | 28.03.002 | 003 | Potenza netta al volano 170 HP (125 KW) | h | 61.22
15017 | 28.03.003 |  | Pala caricatrice gommata con motore Diesel; compreso consumi, carburanti, lubrificanti, normale manutenzione ed assicurazioni R.C.; escluse riparazioni e relative ore di fermo a carico del noleggiatore; è inoltre escluso il personale alla guida che sarà valutato a parte con il prezzo dell'operaio specializzato
15018 | 28.03.003 | 001 | Potenza netta al volano 75 HP (55 KW) | h | 27.45
15019 | 28.03.003 | 002 | Potenza netta al volano 90 HP (66 KW) | h | 31.54
15020 | 28.03.003 | 003 | Potenza netta al volano 100 HP (80 KW) | h | 37.1
15021 | 28.03.003 | 004 | Potenza netta al volano 140 HP (100 KW) | h | 45.54
15022 | 28.03.003 | 005 | Potenza netta al volano 190 HP (140 KW) | h | 58.34
15023 | 28.03.003 | 006 | Potenza netta al volano 240 HP (177 KW) | h | 72.35
15024 | 28.03.004 |  | Minipala meccanica caricatrice, a ruote gommate, completa di pala; compreso consumi, carburanti, lubrificanti, normale manutenzione ed assicurazioni R.C.; escluse riparazioni e relative ore di fermo a carico del noleggiatore; è inoltre escluso il personale alla guida che sarà valutato a parte con il prezzo dell'operaio specializzato
15025 | 28.03.004 | 001 | Motore da 20 CV (15 KW) | h | 13.36
15026 | 28.03.004 | 002 | Motore da 40 CV (29,8 KW) | h | 18.74
15027 | 28.03.004 | 003 | Motore da 45 CV (34 KW) | h | 22.26
15028 | 28.03.005 |  | Escavatore cingolato idraulico a fune (dragline), compreso consumi, carburanti, lubrificanti, normale manutenzione ed assicurazioni R.C., esclusi: trasporti per o dal cantiere, da valutarsi a parte; eventuali riparazioni e relative ore di fermo a carico del noleggiatore; è inoltre escluso il personale alla manovra che sarà conteggiato a parte con il prezzo dell'operaio specializzato per le ore di effettiva operatività; valutato a nolo
15029 | 28.03.005 | 001 | Carro di massa 30.000 kg, motore diesel 125 KW (170 CV) con zavorra di 6000 kg | h | 57.45
15030 | 28.03.005 | 002 | Carro di massa 40.000 kg, motore diesel 220 KW (300 CV) con zavorra di 12.000 kg | h | 85.84
15031 | 28.03.005 | 003 | Carro di massa 50.000 kg, motore diesel 220 KW (300 CV) con zavorra di 22.000 kg | h | 96.94
15032 | 28.03.005 | 004 | Carro di massa 60.000 kg, motore diesel 340 KW (460 CV) con zavorra di 20.000 kg | h | 130.49
15033 | 28.03.005 | 005 | Carro di massa 70.000 kg, motore diesel 340 KW (460 CV) con zavorra di 20.000 kg | h | 140.67
15034 | 28.03.006 |  | Escavatore cingolato con attrezzatura frontale o rovescia; compreso consumi, carburanti, lubrificanti, normale manutenzione ed assicurazioni R.C.; escluse riparazioni e relative ore di fermo a carico del noleggiatore; è inoltre escluso il personale alla guida che sarà valutato a parte con il prezzo dell'operaio specializzato
15035 | 28.03.006 | 001 | Massa in assetto operativo di 13000 kg | h | 33.95
15036 | 28.03.006 | 002 | Massa in assetto operativo di 15000 kg | h | 38.68
15037 | 28.03.006 | 003 | Massa in assetto operativo di 20000 kg | h | 47.95
15038 | 28.03.006 | 004 | Massa in assetto operativo di 25000 kg | h | 56.67
15039 | 28.03.006 | 005 | Massa in assetto operativo di 27000 kg | h | 62.14
15040 | 28.03.006 | 006 | Massa in assetto operativo di 33000 kg | h | 76.98
15041 | 28.03.006 | 007 | Massa in assetto operativo di 46000 kg | h | 107.59
15042 | 28.03.006 | 008 | Massa in assetto operativo di 9500 kg; con braccio a tripla articolazione | h | 30.42
15043 | 28.03.007 |  | Escavatore gommato con 4 stabilizzatori e lama anteriore o posteriore; compreso consumi, carburanti, lubrificanti, normale manutenzione ed assicurazioni R.C.; escluse riparazioni e relative ore di fermo a carico del noleggiatore; è inoltre escluso il personale alla guida che sarà valutato a parte con il prezzo dell'operaio specializzato
15044 | 28.03.007 | 001 | Massa in assetto operativo di 13000 kg | h | 310.9
15045 | 28.03.007 | 002 | Massa in assetto operativo di 15000 kg | h | 45.17
15046 | 28.03.007 | 003 | Massa in assetto operativo di 20000 kg | h | 48.69
15047 | 28.03.007 | 004 | Massa in assetto operativo di 9000 kg, con braccio a tripla articolazione | h | 29.87
15048 | 28.03.007 | 005 | Massa in assetto operativo di 12000 kg; con braccio a tripla articolazione | h | 34.41
15049 | 28.03.008 |  | Miniescavatore a cingoli, completo di benna; compreso consumi, carburanti, lubrificanti, normale manutenzione ed assicurazioni R.C.; escluse riparazioni e relative ore di fermo a carico del noleggiatore; è inoltre escluso il personale alla guida che sarà valutato a parte con il prezzo dell'operaio specializzato
15050 | 28.03.008 | 001 | Massa in assetto operativo di 800 kg, con braccio per profondità di lavoro fino a 2 m | h | 11.93
15051 | 28.03.008 | 002 | Massa in assetto operativo di 1500 kg, con braccio per profondità di lavoro fino a 2,5 m | h | 13.91
15052 | 28.03.008 | 003 | Massa in assetto operativo di 3000 kg, con braccio per profondità di lavoro fino a 3 m | h | 19.38
15053 | 28.03.008 | 004 | Massa in assetto operativo di 4000 kg, con braccio per profondità di lavoro fino a 3,5 m | h | 21.15
15054 | 28.03.008 | 005 | Massa in assetto operativo di 5000 kg, con braccio per profondità di lavoro fino a 4 m | h | 24.39
15055 | 28.03.009 |  | Escavatore semovente (terna) a telaio rigido e quattro ruote motrici gommate completo di attrezzatura anteriore e posteriore (benna escavatrice e pala caricatrice) con motore 50 HP; compreso consumi, carburanti, lubrificanti, normale manutenzione ed assicurazioni R.C.; escluse riparazioni e relative ore di fermo a carico del noleggiatore; è inoltre escluso il personale alla guida che sarà valutato a parte con il prezzo dell'operaio specializzato
15056 | 28.03.009 | 001 | Terna 4x4 - 50 HP | h | 19.76
15057 | 28.03.009 | 002 | Terna 4x4 - 90 HP | h | 26.9
15058 | 28.03.009 | 003 | Terna 4x4 - 100 HP | h | 30.42
15059 | 28.03.009 | 004 | Terna 4x4x4 - 70 HP | h | 24.39
15060 | 28.03.009 | 005 | Terna 4x4x4 - 100 HP | h | 30.98
15061 | 28.03.009 | 006 | Terna 4x4x4 - 120 HP | h | 34.69
15062 | 28.03.010 |  | Escavatore semovente (ragno) con due ruote trattrici e due zampe a rampone, articolate in modo indipendente, il tutto a comando idraulico, dotato di cabina antischiacciamento a norme ROPS-FOPS; compreso consumi, carburanti, lubrificanti, normale manutenzione ed assicurazioni R.C.; escluse riparazioni e relative ore di fermo a carico del noleggiatore; è inoltre escluso il personale alla guida che sara' valutato a parte con il prezzo dell'operaio specializzato
15063 | 28.03.010 | 001 | Ragno con massa in assetto operativo di 2500 kg | h | 17.99
15064 | 28.03.010 | 002 | Ragno con massa in assetto operativo di 4000 kg | h | 25.23
15065 | 28.03.010 | 003 | Ragno con massa in assetto operativo di 6000 kg | h | 30.61
15066 | 28.03.010 | 004 | Ragno con massa in assetto operativo di 7000 kg | h | 40.9
15067 | 28.03.011 |  | Martellone oleodinamico completo di supporto e perni di fissaggio, punta o scalpello, da applicare al braccio di miniescavatori, escavatori o terne (questi esclusi dal prezzo)
15068 | 28.03.011 | 001 | Martellone oleodinamico da 90 kg | h | 3.82
15069 | 28.03.011 | 002 | Martellone oleodinamico da 150 kg | h | 4.2
15070 | 28.03.011 | 003 | Martellone oleodinamico da 200 kg | h | 4.58
15071 | 28.03.011 | 004 | Martellone oleodinamico da 250 kg | h | 5.16
15072 | 28.03.011 | 005 | Martellone oleodinamico da 300 kg | h | 5.72
15073 | 28.03.011 | 006 | Martellone oleodinamico da 500 kg | h | 6.68
15074 | 28.03.011 | 007 | Martellone oleodinamico da 800 kg | h | 8.58
15075 | 28.03.011 | 008 | Martellone oleodinamico da 1000 kg | h | 10.48
15076 | 28.03.012 |  | Motolivellatore con lama di larghezza massima 4,27 m; compreso consumi, carburanti, lubrificanti, normale manutenzione ed assicurazioni R.C.; escluse riparazioni e relative ore di fermo a carico del noleggiatore; è inoltre escluso il personale alla guida che sarà valutato a parte con il prezzo dell'operaio specializzato
15077 | 28.03.012 | 001 | Motolivellatore con motore Diesel 140 CV (101 KW) | h | 50.83
15078 | 28.03.012 | 002 | Motolivellatore con motore Diesel 166 CV (122 KW) | h | 56.76
15079 | 28.03.012 | 003 | Motolivellatore con motore Diesel 200 CV (147 KW) | h | 66.78
15080 | 28.03.013 |  | Rullo compattatore vibrante gommato con telaio articolato; compreso consumi, carburanti, lubrificanti, normale manutenzione ed assicurazioni R.C.; escluse riparazioni e relative ore di fermo a carico del noleggiatore; è inoltre escluso il personale alla guida che sarà valutato a parte con il prezzo dell'operaio specializzato
15081 | 28.03.013 | 001 | Rullo compattatore vibrante gommato con massa in assetto operativo di 8000 kg | h | 25.51
15082 | 28.03.013 | 002 | Rullo compattatore vibrante gommato con massa in assetto operativo di 10.000 kg | h | 31.16
15083 | 28.03.013 | 003 | Rullo compattatore vibrante gommato con massa in assetto operativo di 12.000 kg | h | 37.47
15084 | 28.03.013 | 004 | Rullo compattatore vibrante gommato con massa in assetto operativo di 15.000 kg | h | 49.25
15085 | 28.03.013 | 005 | Rullo compattatore vibrante gommato con massa in assetto operativo di 17.000 kg | h | 46.56
15086 | 28.03.014 |  | Spruzzatrice per emulsione bituminosa o bitume flussato, completa di cisterna termica con capacità 10.000 litri montata su autocarro MTT 15000, bocca spruzzante estensibile a 4,5 m porata 550 l/min, riscaldamento a gasolio e pompa bitume 25 HP, data a nolo a caldo escluso autista operatore da valutarsi a parte | h | 44.61
15087 | 28.03.015 |  | Spruzzatrice di emulsione bituminosa a motore su ruote gommate con timone di traino; compreso consumi, carburanti, lubrificanti e normale manutenzione; escluse riparazioni e relative ore di fermo a carico del noleggiatore; è inoltre escluso il personale che sarà valutato a parte con il prezzo dell'operaio specializzato | h | 3.86
15088 | 28.03.016 |  | Vibrofinitrice, riscaldamento a GPL; compreso consumi, carburanti, lubrificanti, normale manutenzione ed assicurazioni R.C.; escluse riparazioni e relative ore di fermo a carico del noleggiatore; è inoltre escluso il personale alla guida che sarà valutato a parte con il prezzo dell'operaio specializzato
15089 | 28.03.016 | 001 | Vibrofinitrice con trazione a cingoli, capacità massima di stesa 80 t/h, larghezza di stesa 1,40-2,60 m (con riduttori minimo 0,50 m, con allargatori massimo 3 m) | h | 25.41
15090 | 28.03.016 | 002 | Vibrofinitrice con trazione a cingoli, capacità massima di stesa 400 t/h, larghezza di stesa 2,50-4,65 m (con riduttori minimo 1,00 m, con allargatori massimo 6 m) | h | 56.58
15091 | 28.03.016 | 003 | Vibrofinitrice con trazione a cingoli, capacità massima di stesa 550 t/h, larghezza di stesa 2,50-4,70 m (con riduttori minimo 1 m, con allargatori massimo 7,50 m) | h | 71.42
15092 | 28.03.016 | 004 | Vibrofinitrice con trazione a ruote gommate, capacità massima di stesa 120 t/h, larghezza di stesa 1,70-3,20 m (con riduttori minimo 0,65 m, con allargatori massimo 4 m) | h | 32.37
15093 | 28.03.016 | 005 | Vibrofinitrice con trazione a ruote gommate, capacità massima di stesa 350 t/h, larghezza di stesa 2,50-4,75 m (con riduttori minimo 1 m, con allargatori massimo 5,60 m) | h | 44.43
15094 | 28.03.016 | 006 | Vibrofinitrice con trazione a ruote gommate, capacità massima di stesa 450 t/h, larghezza di stesa 2,50-4,75 m (con riduttori minimo 1 m, con allargatori massimo 5,50 m) | h | 52.5
15095 | 28.03.016 | 007 | Vibrofinitrice con trazione a ruote gommate, capacità massima di stesa 550 t/h, larghezza di stesa 2,50-4,70 m (con riduttori minimo 1 m, con allargatori massimo 7,50 m) | h | 64.93
15096 | 28.03.017 |  | Rullo vibrante semovente, con trazione e vibrazione in entrambi i rulli; compreso consumi, carburanti, lubrificanti, normale manutenzione ed assicurazioni R.C.; escluse riparazioni e relative ore di fermo a carico del noleggiatore; è inoltre escluso il personale alla guida che sarà valutato a parte con il prezzo dell'operaio specializzato
15097 | 28.03.017 | 001 | Rullo vibrante semovente con massa in assetto operativo 1500 kg | h | 11.89
15098 | 28.03.017 | 002 | Rullo vibrante semovente con massa in assetto operativo 2500 kg | h | 15.3
15099 | 28.03.017 | 003 | Rullo vibrante semovente con massa in assetto operativo 4000 kg | h | 19.66
15100 | 28.03.017 | 004 | Rullo vibrante semovente con massa in assetto operativo 7500 kg | h | 26.43
15101 | 28.03.017 | 005 | Rullo vibrante semovente con massa in assetto operativo 10000 kg | h | 35.43
15102 | 28.03.018 |  | Fresa a motore a scoppio, per taglio conglomerati bituminosi o cementizi, escluso disco diamantato ed operatore | h | 2.79
15103 | 28.03.019 |  | Scarificatrice con motore Diesel completa di apparecchiatura a nastri di carico; è compreso un operatore, consumi, carburanti, lubrificanti, normale manutenzione ed assicurazioni R.C.; escluso la movimentazione per e dal cantiere di lavoro, l'uso di mezzi speciali per il trasporto, riparazioni e relative ore di fermo a carico del noleggiatore
15104 | 28.03.019 | 001 | Scarificatrice a tre ruote con gruppo di fresatura di larghezza 600 mm, profondità di taglio 150 mm | h | 89.97
15105 | 28.03.019 | 002 | Scarificatrice a tre ruote con gruppo di fresatura di larghezza 600 mm, profondità di taglio 350 mm | h | 105.74
15106 | 28.03.019 | 003 | Scarificatrice a quattro ruote con gruppo di fresatura di larghezza 1000 mm, profondità di taglio 250 mm | h | 128.92
15107 | 28.03.019 | 004 | Scarificatrice a quattro cingoli sterzanti con gruppo di fresatura di larghezza 1500 mm, profondità di taglio 200 mm | h | 248.57
15108 | 28.03.019 | 005 | Scarificatrice a quattro cingoli sterzanti con gruppo di fresatura di larghezza 2000 mm, profondità di taglio 300 mm | h | 396.97
15109 | 28.03.020 |  | Costipatore verticale con motore a scoppio, a conduzione manuale; compreso carburanti, lubrificanti, normale manutenzione; escluse riparazioni e relative ore di fermo a carico del noleggiatore; è inoltre escluso l'operatore che sarà valutato a parte con il prezzo dell'operaio specializzato
15110 | 28.03.020 | 001 | Costipatore verticale con massa operativa 54 kg, forza di costipazione 10 kN | h | 1.11
15111 | 28.03.020 | 002 | Costipatore verticale con massa operativa 72 kg, forza di costipazione 14 kN | h | 1.23
15112 | 28.03.021 |  | Costipatore a piastra vibrante con motore a scoppio, a conduzione manuale; escluso operatore che sarà valutato a parte con il prezzo dell'operaio specializzato
15113 | 28.03.021 | 001 | Costipatore a piastra vibrante con massa operativa di 73 kg e produzione media 600 m²/h | h | 2.38
15114 | 28.03.021 | 002 | Costipatore a piastra vibrante con massa operativa di 86 kg e produzione media 900 m²/h | h | 2.63
15115 | 28.03.022 |  | Impianto di frantumazione lavaggio e selezione per produzione di inerti | h | 39.33
15116 | 28.03.023 |  | Impianto per produzione di conglomerati bituminosi con pala meccanica 50 HP e bulldozer 70 HP | h | 442.93
15117 | 28.03.024 |  | Centralina oleodinamica poratile per attacco demolitore idraulico, completa di ruote ed impugnatura reclinabile, data a nolo compreso consumi, escluso operatore
15118 | 28.03.024 | 001 | Centralina oleodinamica poratile con motore a benzina da 6,6 KW (9 HP) | h | 2.97
15119 | 28.03.024 | 002 | Centralina oleodinamica poratile con motore a benzina da 9,5 KW (13 HP) | h | 4.27
15120 | 28.03.024 | 003 | Centralina oleodinamica poratile con motore a benzina da 13,3 KW (18 HP) | h | 6.07
15121 | 28.03.025 |  | Martello demolitore oleodinamico, corredato di tubazioni e raccordi per centralina oleodinamica (da valutarsi a parte) completo di utensile tranciasfalto o vanghetta; dato a nolo compreso consumi, escluso operatore
15122 | 28.03.025 | 001 | Martello demolitore oleodinamico con massa da 16,5 kg | h | 0.47
15123 | 28.03.025 | 002 | Martello demolitore oleodinamico con massa da 20 kg | h | 0.5
15124 | 28.03.025 | 003 | Martello demolitore oleodinamico con massa da 30 kg | h | 0.53
15125 | 28.03.026 |  | Gru a torre fissa con altezza 22-26 m con motore elettrico trifase, compreso consumi, escluso trasporto, montaggio e smontaggio e personale di manovra, considerata per nolo di 60 gg. lavorativi consecutivi
15126 | 28.03.026 | 001 | Gru a torre fissa con altezza 22-26 m e sbraccio da 25 m | h | 4.16
15127 | 28.03.026 | 002 | Gru a torre fissa con altezza 22-26 m e sbraccio da 30 m | h | 4.53
15128 | 28.03.026 | 003 | Gru a torre fissa con altezza 22-26 m e sbraccio da 35 m | h | 5.82
15129 | 28.03.026 | 004 | Gru a torre fissa con altezza 22-26 m e sbraccio da 40 m | h | 6.93
15130 | 28.03.026 | 005 | Gru a torre fissa con altezza 22-26 m e sbraccio da 45 m | h | 7.92
15131 | 28.03.026 | 006 | Gru a torre fissa con altezza 22-26 m e sbraccio da 50 m | h | 11.04
15132 | 28.03.026 | 007 | Gru a torre fissa con altezza 22-26 m e sbraccio da 55 m | h | 11.32
15133 | 28.03.026 | 008 | Gru a torre fissa con altezza 22-26 m e sbraccio da 60 m | h | 15.4
15134 | 28.03.027 |  | Gru automontante semovente con altezza 16-22 m con motore elettrico trifase, rimorchiabile, compreso consumi, escluso trasporto, montaggio e smontaggio e personale di manovra, considerata per nolo di 60 gg. lavorativi consecutivi
15135 | 28.03.027 | 001 | Gru automontante semovente con altezza 16-22 m e sbraccio 8-12 m | h | 2.5
15136 | 28.03.027 | 002 | Gru automontante semovente con altezza 16-22 m e sbraccio 12-16 m | h | 3.03
15137 | 28.03.027 | 003 | Gru automontante semovente con altezza 16-22 m e sbraccio 17-20 m | h | 3.86
15138 | 28.03.027 | 004 | Gru automontante semovente con altezza 16-22 m e sbraccio 18 m | h | 4.52
15139 | 28.03.027 | 005 | Gru automontante semovente con altezza 16-22 m e sbraccio 22 m | h | 4.66
15140 | 28.03.027 | 006 | Gru automontante semovente con altezza 16-22 m e sbraccio 25 m | h | 4.94
15141 | 28.03.027 | 008 | Gru automontante semovente con altezza 16-22 m e sbraccio 27 m | h | 5.47
15142 | 28.03.027 | 009 | Gru automontante semovente con altezza 16-22 m e sbraccio 30 m | h | 6.01
15143 | 28.03.027 | 010 | Gru automontante semovente con altezza 16-22 m e sbraccio 35 m | h | 7.02
15144 | 28.03.027 | 011 | Gru automontante semovente con altezza 16-22 m e sbraccio 40 m | h | 8.04
15145 | 28.03.027 | 012 | Gru automontante semovente con altezza 16-22 m e sbraccio 45 m | h | 10.48
15146 | 28.03.028 |  | Montacarichi elettrico con sostegno a bandiera completo di morsetti e telecomando a pulsantiera; compreso consumi, montaggio, smontaggio e trasporti, escluso operatore; dato a nolo per periodo minimo di 30 giorni (8 ore) consecutivi
15147 | 28.03.028 | 001 | Montacarichi elettrico con sostegno a bandiera con portata 150 kg | h | 0.21
15148 | 28.03.028 | 002 | Montacarichi elettrico con sostegno a bandiera con portata 150 kg, per ogni giorno (8 ore) in più oltre i primi trenta | h | 0.11
15149 | 28.03.028 | 003 | Montacarichi elettrico con sostegno a bandiera con portata 200 kg | h | 0.24
15150 | 28.03.028 | 004 | Montacarichi elettrico con sostegno a bandiera con portata 200 kg, per ogni giorno (8 ore) in più oltre i primi trenta | h | 0.12
15151 | 28.03.029 |  | Montacarichi elettrico scorrevole con sostegno a cavalletto in acciaio completo di fermi e telecomando a pulsantiera; compreso consumi, montaggio, smontaggio e trasporti, escluso operatore; dato a nolo per periodo minimo di 30 giorni (8 ore) consecutivi
15152 | 28.03.029 | 001 | Montacarichi elettrico scorrevole con sostegno a cavalletto con portata 300 kg | h | 0.26
15153 | 28.03.029 | 002 | Montacarichi elettrico scorrevole con sostegno a cavalletto con portata 300 kg, per ogni giorno (8 ore) in più oltre i primi trenta | h | 0.13
15154 | 28.03.029 | 003 | Montacarichi elettrico scorrevole con sostegno a cavalletto con portata 500 kg | h | 0.28
15155 | 28.03.029 | 004 | Montacarichi elettrico scorrevole con sostegno a cavalletto con portata 500 kg, per ogni giorno (8 ore) in più oltre i primi trenta | h | 0.14
15156 | 28.03.030 |  | Nastro trasportatore con telaio in alluminio, tappeto in PVC telato spessore 3 mm, dentato, dimensioni nastro 300x40 cm, con due motori elettrici da 0,2 KW ognuno (=0,2682 HP), assorbimento 3,6 A, velocità 12,5 m/min., carico massimo 50 kg/m, capacità trasporto orario 26 t, compreso tramoggia in alluminio, trasporto al cantiere e viceversa; escluso operatore; nolo per ogni ora | h | 3.5
15157 | 28.03.031 |  | Nastro trasportatore su struttura reticolare in profilati di acciaio a giunti saldati e verniciati, con tramoggia e tappeto in neoprene colore nero, a superficie liscia o tassellata, con due rulli, su supporti scorrevoli per regolare la tensione del tappeto, motoriduttore con motore elettrico a una o più velocità; compreso consumi e trasporto al cantiere e viceversa, escluso operatore; nolo per ogni ora
15158 | 28.03.031 | 001 | Nastro trasportatore su struttura reticolare, larghezza 60/80 cm, lunghezza fino a 12 m, con due rulli diametro 270 mm, motoriduttore con motore elettrico di potenza 5,5 HP | h | 3.13
15159 | 28.03.031 | 002 | Nastro trasportatore su struttura reticolare, larghezza 40/50 cm, lunghezza fino a 6 m, con due rulli diametro 240 mm, motoriduttore con motore elettrico di potenza 2 HP | h | 3.34
15160 | 28.03.032 |  | Paranco completo di sostegni, ancoraggi, catene, ganci, ecc, compreso montaggio, escluso operatore; dato a nolo per periodo minimo di 10 giorni (8 ore) consecutivi
15161 | 28.03.032 | 001 | Paranco portata fino a 500 kg | h | 2.15
15162 | 28.03.032 | 002 | Paranco portata fino a 500 kg, per ogni giorno (8 ore) in più oltre i primi dieci | h | 0.76
15163 | 28.03.033 |  | Movimentatore con braccio telescopico su mezzo a quattro ruote motrici, tutte sterzanti secondo le modalità: normale, a volta corretta ed a granchio, attrezzato con forche per pallets altezza di sollevamento 13 m, altezza massima di sollevamento 13 m; compreso consumi, carburanti, lubrificanti, normale manutenzione ed assicurazioni R.C.; escluse riparazioni e relative ore di fermo a carico del noleggiatore; è inoltre escluso il personale alla guida che sarà valutato a parte con il prezzo dell'operaio specializzato
15164 | 28.03.033 | 001 | Movimentatore con braccio telescopico fisso | h | 38.21
15165 | 28.03.033 | 002 | Movimentatore con braccio telescopico a torretta girevole | h | 43.13
15166 | 28.03.034 |  | Carrello elevatore a due ruote motrici e gommatura pneumatica, completo di forca di sollevamento, alimentato con motore Diesel; compreso consumi, carburanti, lubrificanti, normale manutenzione ed assicurazioni R.C.; escluse riparazioni e relative ore di fermo a carico del noleggiatore; è inoltre escluso il personale alla guida che sarà valutato a parte con il prezzo dell'operaio specializzato
15167 | 28.03.034 | 001 | Carrello elevatore con motore Diesel da 43.5 HP, portata 2000 kg | h | 4.07
15168 | 28.03.034 | 002 | Carrello elevatore con motore Diesel da 70 HP, portata 4000 kg | h | 6.98
15169 | 28.03.034 | 003 | Carrello elevatore con motore Diesel da 70 HP, portata 6000 kg | h | 10.69
15170 | 28.03.035 |  | Silos per contenimento cemento
15171 | 28.03.035 | 001 | Silos capacità 16,5 m³ (30 t) | h | 0.08
15172 | 28.03.035 | 002 | Silos capacità 21,0 m³ (40 t) | h | 0.1
15173 | 28.03.036 |  | Betoniera per malte o calcestruzzi a ribaltamento, compreso consumi escluso operatore
15174 | 28.03.036 | 001 | Betoniera da 250 litri | h | 0.5
15175 | 28.03.036 | 002 | Betoniera da 350 litri | h | 0.56
15176 | 28.03.036 | 003 | Betoniera da 500 litri | h | 0.6
15177 | 28.03.037 |  | Autobetoniera autocaricante fuoristrada su mezzo a trazione idrostatica nelle quattro ruote motrici, tutte sterzanti, in modalità: normale, a volta carretta ed a granchio; compreso consumi, carburanti, lubrificanti, normale manutenzione ed assicurazioni R.C.; escluse riparazioni e relative ore di fermo a carico del noleggiatore; è inoltre escluso il personale alla guida che sarà valutato a parte con il prezzo dell'operaio specializzato
15178 | 28.03.037 | 001 | Autobetoniera con capacità di produzione 2000 litri | h | 31.07
15179 | 28.03.037 | 002 | Autobetoniera con capacità di produzione 2500 litri | h | 31.81
15180 | 28.03.037 | 003 | Autobetoniera con capacità di produzione 3500 litri | h | 39.51
15181 | 28.03.038 |  | Dumper con benna ribaltabile anteriore; compreso consumi, carburanti, lubrificanti, normale manutenzione ed assicurazioni R.C.; escluse riparazioni e relative ore di fermo a carico del noleggiatore; è inoltre escluso il personale alla guida che sarà valutato a parte con il prezzo dell'operaio specializzato
15182 | 28.03.038 | 001 | Dumper portata 0,50 m³ con due ruote motrici | h | 4.94
15183 | 28.03.038 | 002 | Dumper portata 0,50 m³ con quattro ruote motrici | h | 5.81
15184 | 28.03.038 | 003 | Dumper portata 1,0 m³ con due ruote motrici | h | 6.42
15185 | 28.03.039 |  | Vibratore ad immersione ad ago per calcestruzzo compreso motore, convertitore e consumi, escluso operatore | h | 1.85
15186 | 28.03.040 |  | Trasportatore ad aria compressa da silos di leganti o malte premiscelate asciutte mediante tubazioni flessibili, carrellato | h | 2.65
15187 | 28.03.041 |  | Pompa con miscelazione continua ad azionamento elettrico per malte ed intonaci con granulometria fino a 6 mm, carrellata, produzione da 25 a 40 l/min, pressione di esercizio 20 bar; completa di tubazioni flessibili, raccordi, lance e ugelli | h | 2.49
15188 | 28.03.042 |  | Pompa a coclea ad azionamento elettrico per malte ed intonaci con granulometria fino a 6 mm, escluso compressore aria (600-800 l/min), carrellata, con produzione di 40 l/min, pressione di esercizio 25 bar | h | 6.24
15189 | 28.03.043 |  | Pompa a coclea ad azionamento diesel corredata di compressore aria 300 l/min per malte ed intonaci, granulometria fino a 6 mm, produzione regolabile da 0 a 50 l/min, pressione di esercizio 25 bar | h | 10.84
15190 | 28.03.044 |  | Pompa a pistoni ad azionamento diesel corredata di compressore aria da 300 l/min per malte ed intonaci, granulometria fino a 8 mm, carrellata, produzione 15-18 l/min, pressione di esercizio 40 bar | h | 11.81
15191 | 28.03.045 |  | Motocompressore con motore Diesel, supersilenziato a 100 dB(A), con pressione di esercizio normale di 7 bar; compreso consumi, carburanti, lubrificanti, normale manutenzione; escluse riparazioni e relative ore di fermo a carico del noleggiatore
15192 | 28.03.045 | 001 | Motocompressore con motore Diesel, aria effettivamente resa 2 m³/minuto | h | 6.3
15193 | 28.03.045 | 002 | Motocompressore con motore Diesel, aria effettivamente resa 2,5 m³/minuto | h | 8.13
15194 | 28.03.045 | 003 | Motocompressore con motore Diesel, aria effettivamente resa 3 m³/minuto | h | 8.96
15195 | 28.03.045 | 004 | Motocompressore con motore Diesel, aria effettivamente resa 4 m³/minuto | h | 12.8
15196 | 28.03.045 | 005 | Motocompressore con motore Diesel, aria effettivamente resa 5 m³/minuto | h | 15.21
15197 | 28.03.045 | 006 | Motocompressore con motore Diesel, aria effettivamente resa 7,5 m³/minuto | h | 21.15
15198 | 28.03.045 | 007 | Motocompressore con motore Diesel, aria effettivamente resa 10 m³/minuto | h | 31.35
15199 | 28.03.045 | 008 | Motocompressore con motore Diesel, aria effettivamente resa 13 m³/minuto | h | 39.6
15200 | 28.03.045 | 009 | Motocompressore con motore Diesel, aria effettivamente resa 16 m³/minuto | h | 56.3
15201 | 28.03.045 | 010 | Motocompressore con motore Diesel, aria effettivamente resa 23 m³/minuto | h | 57.6
15202 | 28.03.045 | 011 | Motocompressore con motore Diesel, aria effettivamente resa 28 m³/minuto | h | 76.98
15203 | 28.03.046 |  | Demolitore pneumatico silenziato, dotato di impugnatura antivibrazione, completo di punte, tubi e raccordi al compressore (questo escluso), lubrificatore di linea e separatore di condensa; escluso operatore che sarà valutato a parte con il prezzo dell'operaio specializzato
15204 | 28.03.046 | 001 | Demolitore pneumatico silenziato con massa di 18 kg | h | 0.63
15205 | 28.03.046 | 002 | Demolitore pneumatico silenziato con massa di 23 kg | h | 0.64
15206 | 28.03.046 | 003 | Demolitore pneumatico silenziato con massa di 27 kg | h | 0.69
15207 | 28.03.047 |  | Martello scalpellatore pneumatico leggero, corredato di punta, tubi e raccordi al compressore (questo escluso), lubrificatore di linea e separatore di condensa; eslcuso operatore che sarà valutato a parte con il prezzo dell'operaio specializzato
15208 | 28.03.047 | 001 | Martello scalpellatore pneumatico leggero con massa di 3,7 kg | h | 0.47
15209 | 28.03.047 | 002 | Martello scalpellatore pneumatico leggero con massa di 5 kg | h | 0.48
15210 | 28.03.048 |  | Sabbiatrice ad aria compressa | h | 4.55
15211 | 28.03.049 |  | Idropulitrice a 200 ATM | h | 4.55
15212 | 28.03.050 |  | Gruppo elettrogeno con motore Diesel a 1500 giri con uscita trifase a cosfi 0,8 in servizio continuo dotato di quadro di avviamento e controllo automatico, supersilenziato a 70 dB(A) a 7 m su carrello gommato con timone; compreso consumi, carburanti, lubrificanti, normale manutenzione; escluse riparazioni e relative ore di fermo a carico del noleggiatore
15213 | 28.03.050 | 001 | Gruppo elettrogeno con uscita trifase 5 kVA | h | 3.84
15214 | 28.03.050 | 002 | Gruppo elettrogeno con uscita trifase 10 kVA | h | 6.35
15215 | 28.03.050 | 003 | Gruppo elettrogeno con uscita trifase 15 kVA | h | 8.13
15216 | 28.03.050 | 004 | Gruppo elettrogeno con uscita trifase 20 kVA | h | 10.96
15217 | 28.03.050 | 005 | Gruppo elettrogeno con uscita trifase 30 kVA | h | 15.86
15218 | 28.03.050 | 006 | Gruppo elettrogeno con uscita trifase 40 kVA | h | 19.57
15219 | 28.03.050 | 007 | Gruppo elettrogeno con uscita trifase 60 kVA | h | 43.31
15220 | 28.03.050 | 008 | Gruppo elettrogeno con uscita trifase 100 kVA | h | 47.12
15221 | 28.03.050 | 009 | Gruppo elettrogeno con uscita trifase 125 kVA | h | 53.52
15222 | 28.03.050 | 010 | Gruppo elettrogeno con uscita trifase 150 kVA | h | 64.83
15223 | 28.03.050 | 011 | Gruppo elettrogeno con uscita trifase 200 kVA | h | 84.4
15224 | 28.03.050 | 012 | Gruppo elettrogeno con uscita trifase 250 kVA | h | 103.88
15225 | 28.03.050 | 013 | Gruppo elettrogeno con uscita trifase 300 kVA | h | 125.21
15226 | 28.03.051 |  | Motosaldatrice a motore Diesel, supersilenziato a 70 dB(A) a 7 m, montato su carrello gommato con timone; compreso consumi, carburanti, lubrificanti, normale manutenzione; escluse riparazioni e relative ore di fermo a carico del noleggiatore
15227 | 28.03.051 | 001 | Motosaldatrice con regolazione elettronica della corrente di saldatura da 20 a 155 A, dotato di uscita trifase 5 kVA, monofase 4 kVA, monofase a 48 V 2 kVA, tensione di innesco 65 V | h | 3.44
15228 | 28.03.051 | 002 | Motosaldatrice con regolazione elettronica della corrente di saldatura da 20 a 220 A, dotato di uscita trifase 6,5 kVA, monofase 4,5 kVA, monofase a 48 V 2,5 kVA, tensione di innesco 70 V | h | 5.05
15229 | 28.03.051 | 003 | Motosaldatrice con regolazione elettronica della corrente di saldatura da 20 a 300 A, dotato di uscita trifase 10 kVA, monofase 5 kVA, monofase a 48 V 5 kVA, tensione di innesco 70 V | h | 7.29
15230 | 28.03.051 | 004 | Motosaldatrice con regolazione elettronica della corrente di saldatura da 20 a 380 A, dotato di uscita trifase 12 kVA, monofase 7 kVA, monofase a 48 V 5 kVA, tensione di innesco 70 V | h | 9.74
15231 | 28.03.052 |  | Elettropompa o motopompa prevalenza 10 m, per prosciugamento acque chiare compresi accessori e tubazioni escluso operatore
15232 | 28.03.052 | 001 | Elettropompa o motopompa diametro 50 mm | h | 1.59
15233 | 28.03.052 | 002 | Elettropompa o motopompa diametro 100 mm | h | 2.47
15234 | 28.03.052 | 003 | Elettropompa o motopompa diametro 150 mm | h | 3.42
15235 | 28.03.052 | 004 | Elettropompa o motopompa diametro 200 mm | h | 4.03
15236 | 28.03.053 |  | Trapano con percussione, potenza 450/500 W, per punte di diametro da 5 a 20 mm | h | 1.53
15237 | 28.03.054 |  | Perforatore elettrico a rotopercussione, potenza 650 W, per punte di diametro da 5 a 25 mm | h | 2.23
15238 | 28.03.055 |  | Perforatore elettrico con percussione, adatto anche ad uso scalpello, potenza 750 W, per punte di diametro da 5 a 32 mm, corone diamantate fino a 90 mm | h | 2.38
15239 | 28.03.056 |  | Martello elettropneumatico, potenza 1050/1100 W, adatto a perforatura e scalpellatura, per punte da 15 a 37 mm, scalpelli vari e corone diamantate da 45 a 125 mm | h | 2.86
15240 | 28.03.057 |  | Martello demolitore elettropneumatico
15241 | 28.03.057 | 001 | Martello demolitore elettropneumatico, potenza 900 W | h | 2.57
15242 | 28.03.057 | 002 | Martello demolitore elettropneumatico, potenza 1350 W | h | 2.99
15243 | 28.03.058 |  | Carotatrice elettrica, completa di motore, supporto guida, colonna portante, piastra base, attacco e recupero acqua, inclinabile escluso corone
15244 | 28.03.058 | 001 | Carotatrice elettrica potenza 2000 W per fori da 25 a 132 mm | h | 1.58
15245 | 28.03.058 | 002 | Carotatrice elettrica potenza 2400 W per fori da 25 a 350 mm | h | 2.18
15246 | 28.03.059 |  | Smerigliatrice angolare elettrica manuale (flessibile) compreso consumi escluso operatore | h | 0.16
15247 | 28.03.060 |  | Troncatrice con disco a settori diamantati, escluso disco diamantato ed operatore
15248 | 28.03.060 | 001 | Troncatrice con motore elettrico con disco a settori diamantati diametro 300 mm | h | 1.13
15249 | 28.03.060 | 002 | Troncatrice con motore a scoppio con disco a settori diamantati diametro 300 mm | h | 3.27
15250 | 28.03.061 |  | Levigatrice
15251 | 28.03.061 | 001 | Levigatrice per pavimenti | h | 2.91
15252 | 28.03.061 | 002 | Levigatrice orbitale per legno | h | 4.84
15253 | 28.03.061 | 003 | Levigatrice per marmo | h | 9.09
15254 | 28.03.062 |  | Saldatrice ossiacetilenica su carrello compresi accessori e tubazioni, esclusi consumi e operatore | h | 1.76
15255 | 28.03.063 |  | Ossigeno in bombole per saldatrice ossiacetilenica su carrello | m³ | 1.73
15256 | 28.03.064 |  | Acetilene in bombole per saldatrice ossiacetilenica su carrello | Kg | 1.51
15257 | 28.03.065 |  | Sonda idraulica per microperforazioni e/o sondaggi. Sonda idraulica su carro cingolato servocomandata; compreso consumi, lubrificanti, normale manutenzione; escluso: usura utensili di perforazione, riparazioni e relative ore di fermo a carico del noleggiatore, movimentazione per e dal cantiere e uso di mezzi speciali per il trasporto, personale per la manovra e tempo di attrezzaggio
15258 | 28.03.065 | 001 | Sonda idraulica per micropali da 7900 kg | h | 39.14
15259 | 28.03.065 | 002 | Sonda idraulica per micropali da 12700 kg | h | 50.09
15260 | 28.03.065 | 003 | Sonda idraulica per micropali da 21000 kg | h | 82.73
15261 | 28.03.065 | 004 | Sonda idraulica per micropali da 31000 kg | h | 106.66
15262 | 28.03.066 |  | Sonda idraulica per perforazione di plinti e/o fondazioni su carro cingolato, motore Diesel, compreso consumi, lubrificanti, normale manutenzione; escluso: usura utensili di perforazione, riparazioni e relative ore di fermo a carico del noleggiatore, movimentazione per e dal cantiere e uso di mezzi speciali per il trasporto, il tempo di attrezzaggio, il personale addetto all'operazione che sarà valutato con il prezzo dell'operaio specializzato
15263 | 28.03.066 | 001 | Sonda idraulica per plinti da 13000 kg | h | 46.75
15264 | 28.03.066 | 002 | Sonda idraulica per plinti da 22000 kg | h | 68.64
15265 | 28.03.066 | 003 | Sonda idraulica per plinti da 30000 kg | h | 82.55
15266 | 28.03.066 | 004 | Sonda idraulica per plinti da 40000 kg | h | 98.32
15267 | 28.03.066 | 005 | Sonda idraulica per plinti da 50000 kg | h | 123.36
15268 | 28.03.067 |  | Battipalo con maglio fino a 300 kg con motore a scoppio ed accessori | h | 14.54
15269 | 28.03.068 |  | Attrezzatura per tesatura | h | 24.21
15270 | 28.03.069 |  | Attrezzatura per iniezioni mescole di malte di cemento e simili | h | 15.12
15271 | 28.03.070 |  | Trattore gommato completo di presa di potenza, impianto distribuzione idraulica, sollevatore ed attacchi per attrezzature, dato a nolo compreso carburanti e consumi, lubrificanti, normali manutenzioni, assicurazione R.C.; escluso operatore da valutarsi a parte come operaio specializzato per le ore di effettivo lavoro
15272 | 28.03.070 | 001 | Trattore gommato con potenza 35 HP (25,5 KW) | h | 10.04
15273 | 28.03.070 | 002 | Trattore gommato con potenza 42 HP (31 KW) | h | 11.63
15274 | 28.03.070 | 003 | Trattore gommato con potenza 65 HP (48 KW) | h | 18.36
15275 | 28.03.070 | 004 | Trattore gommato con potenza 75 HP (56 KW) | h | 21.43
15276 | 28.03.070 | 005 | Trattore gommato con potenza 85 HP (63 KW) | h | 23.84
15277 | 28.03.070 | 006 | Trattore gommato con potenza 95 HP (70 KW) | h | 25.97
15278 | 28.03.070 | 007 | Trattore gommato con potenza 105 HP (79 KW) | h | 29.31
15279 | 28.03.070 | 008 | Trattore gommato con potenza 120 HP (88 KW) | h | 33.48
15280 | 28.03.070 | 009 | Trattore gommato con potenza 130 HP (97 KW) | h | 36.45
15281 | 28.03.070 | 010 | Trattore gommato con potenza 150 HP (110 KW) | h | 42.02
15282 | 28.03.070 | 011 | Trattore gommato con potenza 160 HP (118 KW) | h | 44.61
15283 | 28.03.070 | 012 | Trattore gommato con potenza 180 HP (132 KW) | h | 49.53
15284 | 28.03.070 | 013 | Trattore gommato con potenza 190 HP (140 KW) | h | 52.77
15285 | 28.03.070 | 014 | Trattore gommato con potenza 210 HP (155 KW) | h | 57.51
15286 | 28.03.070 | 015 | Trattore gommato con potenza 240 HP (178 KW) | h | 65.11
15287 | 28.03.071 |  | Trattore cingolato completo di presa di potenza, impianto distribuzione idraulica, sollevatore ed attacchi per attrezzature, dato a nolo compreso carburanti e consumi, lubrificanti, normali manutenzioni, assicurazione R.C.; escluso operatore da valutarsi a parte come operaio specializzato per le ore di effettivo lavoro
15288 | 28.03.071 | 001 | Trattore cingolato con potenza 55 HP (40,5 KW) | h | 14.93
15289 | 28.03.071 | 002 | Trattore cingolato con potenza 60 HP (44 KW) | h | 16.14
15290 | 28.03.071 | 003 | Trattore cingolato con potenza 70 HP (51,5 KW) | h | 18.36
15291 | 28.03.071 | 004 | Trattore cingolato con potenza 80 HP (58,8 KW) | h | 20.78
15292 | 28.03.071 | 005 | Trattore cingolato con potenza 85 HP (62,5 KW) | h | 22.26
15293 | 28.03.071 | 006 | Trattore cingolato con potenza 95 HP (70 KW) | h | 25.14
15294 | 28.03.071 | 007 | Trattore cingolato con potenza 100 HP (74 KW) | h | 27.92
15295 | 28.03.072 |  | Idroseminatrice, completa di motore ausiliario, miscelatore e ricircolo interno, pompa volumetrica, cannoncino ruotante ed orientabile; data a nolo perfettamente funzionante compreso carburanti, consumi e normale manutenzione; escluso operatore da valutarsi come operaio specializzato per le ore di effettivo utilizzo
15296 | 28.03.072 | 001 | Idroseminatrice montata su autocarro (da valutarsi a parte), completa di motore ausiliario, cisterna con capacità 1250 litri, lancia con gittata media 20 m | h | 7.76
15297 | 28.03.072 | 002 | Idroseminatrice trainabile da mezzo operatore (da valutarsi a parte), completa di presa di forza, cisterna con capacità 2500 litri, lancia con gittata media 70 m | h | 4.05
15298 | 28.03.073 |  | Motosega a catena dentata, compreso ricambi, carburante, consumi, data a nolo perfettamente funzionante; escluso operatore da valutarsi a parte per le ore di effettivo utilizzo
15299 | 28.03.073 | 001 | Motosega a catena dentata con motore a scoppio potenza 4,5 HP (3,4 KW) con lama 45 cm ca. | h | 3.99
15300 | 28.03.073 | 002 | Motosega a catena dentata con motore a scoppio potenza 5,5 HP (3,9 KW) con lama 50 cm ca. | h | 4.67
15301 | 28.03.073 | 003 | Motosega a catena dentata con motore a scoppio potenza 6,1 HP (4,5 KW) con lama 60 cm ca. | h | 5.08
15302 | 28.03.073 | 004 | Motosega a catena dentata con motore a scoppio potenza 7,1 HP (5,2 KW) con lama 50 cm ca. | h | 5.92
15303 | 28.03.073 | 005 | Motosega a catena dentata con motore a scoppio potenza 8,4 HP (6,2 KW) con lama 100 cm ca. | h | 6.76
15304 | 28.03.074 |  | Decespugliatore manuale con motore a scoppio completo di asta, testina portafilo e filo o lame ruotanti, compreso ricambi, carburante, consumi, dato a nolo perfettamente funzionante; escluso operatore da valutarsi a parte per le ore di effettivo utilizzo
15305 | 28.03.074 | 001 | Decespugliatore manuale con motore a scoppio posto a fine asta | h | 2.29
15306 | 28.03.074 | 002 | Decespugliatore manuale con motore a scoppio portato a zaino | h | 1.86
15307 | 28.03.075 |  | Trituratore decespugliatore idraulico, montato su braccio pieghevole, completo di centralina idraulica, il tutto montato su trattore o macchina operatrice, questi da valutarsi a parte unitamente all'operatore per l'effettivo tempo di lavoro; dato a nolo perfettamente funzionante compreso consumi, ricambi e manutenzione
15308 | 28.03.075 | 001 | Trituratore decespugliatore idraulico, con larghezza taglio 40-60 cm, per potenza da 70-100 HP | h | 4.43
15309 | 28.03.075 | 002 | Trituratore decespugliatore idraulico, con larghezza taglio 40-45 cm, per potenza da 80-110 HP | h | 5.42
15310 | 28.03.075 | 003 | Trituratore decespugliatore idraulico, con larghezza taglio 60-70 cm, per potenza da 100-140 HP | h | 6.43
15311 | 28.03.075 | 004 | Trituratore decespugliatore idraulico, con larghezza taglio 70-100 cm, per potenza da 100-150 HP | h | 10.76
15312 | 28.03.076 |  | Decespugliatore-trituratore a funzionamento oleodinamico, montato con piastra di attacco al braccio di miniescavatore, da valutarsi a parte, unitamente all'operatore specializzato per l'effettivo tempo di lavoro; dato a nolo perfettamente funzionante compreso consumi, ricambi e manutenzione
15313 | 28.03.076 | 001 | Decespugliatore-trituratore oleodinamico con taglio 60-80 cm | h | 1.47
15314 | 28.03.076 | 002 | Decespugliatore-trituratore oleodinamico con taglio 80-100 cm | h | 1.5
15315 | 28.03.076 | 003 | Decespugliatore-trituratore oleodinamico con taglio 125 cm | h | 1.77
15316 | 28.03.077 |  | Cippatrice funzionante tramite albero cardanico collegato a presa di forza di trattore o mezzo operatore (da valutarsi a parte), trainabile completa di ruote; data a nolo perfettamente funzionante compreso consumi e ricambi; escluso operatore
15317 | 28.03.077 | 001 | Cippatrice con capacità media di 2000 kg di materiale legnoso trattato, con diametro fino a 15 cm, collegata forza trattore 20-50 HP | h | 3.31
15318 | 28.03.077 | 002 | Cippatrice con capacità media di 3000 kg di materiale legnoso trattato, con diametro fino a 20 cm, collegata forza trattore 30-60 HP | h | 3.86
15319 | 28.03.078 |  | Cippatrice autonoma, trainabile completa di ruote; data a nolo perfettamente funzionante compreso carburante, consumi e ricambi; escluso operatore
15320 | 28.03.078 | 001 | Cippatrice autonoma con capacità media 2000 kg di materiale legnoso trattatto con diametro fino a 15 cm, completa di motore a scoppio da 28 HP circa | h | 12.92
15321 | 28.03.078 | 002 | Cippatrice autonoma con capacità media 3000 kg di materiale legnoso trattatto con diametro fino a 20 cm, completa di motore a scoppio da 40 HP circa | h | 18.46
15322 | 28.03.079 |  | Sovrapprezzi per uso di attrezzature aggiunte alle trattrici gommate escluso l'operaio addetto
15323 | 28.03.079 | 001 | Estirpatrice | h | 6.38
15324 | 28.03.079 | 002 | Raccoglitrice erba | h | 5.77
15325 | 28.03.079 | 003 | Vangatrice | h | 6.59
15326 | 28.03.079 | 004 | Aerificatore o carotatrice | h | 5.77
15327 | 28.03.079 | 005 | Trivella idraulica | h | 6.51
15328 | 28.03.079 | 006 | Raccoglitronchi idraulico | h | 4.54
15329 | 28.03.079 | 007 | Pompa irroratrice con nebulizzatore | h | 5.77
15330 | 28.03.079 | 008 | Verticulizzatore | h | 5.89
15331 | 28.03.080 |  | Natante pneumatico d'appoggio (gommone omologato minimo sei persone completo delle dotazioni di legge relative) con motore fuoribordo; compreso consumi, escluso guida | h | 7.19
15332 | 28.03.081 |  | Motobarca d'appoggio, compreso equipaggio (pilota e marinaio) data a nolo compreso consumi, dotazioni di legge e quant'altro per dare il mezzo in piena efficienza e funzionante sul posto di lavoro | h | 99.24
15333 | 28.03.082 |  | Draga con portata fino a 150 m³ a secco | h | 76.98
15334 | 28.03.083 |  | Attrezzatura per sommozzatori e palombari
15335 | 28.03.083 | 001 | Compressore per ricarica di bombole da sommozzatore dato a nolo perfettamente funzionante compreso consumi | h | 7.18
15336 | 28.03.083 | 002 | Attrezzatura per un sommozzatore: bombole cariche compreso ricarica, tuta completa, pesi ecc. | h | 9.39
15337 | 28.03.083 | 003 | Attrezzatura per palombaro, compreso motobarca d'appoggio e guida, motocompressore e addetto, consumi e quant'altro per dare i mezzi in piena efficienza e funzionanti sul posto di lavoro | h | 109.45
15338 | 28.03.083 | 004 | Camera iperbarica | h | 29.31
15339 | 28.03.084 |  | Attrezzature per opere in acqua
15340 | 28.03.084 | 001 | Lancia ad acqua completa di motopompa, compreso consumi | h | 3.52
15341 | 28.03.084 | 002 | Compressore per sorbona | h | 9
15342 | 28.03.084 | 003 | Sorbona | h | 5.99
15343 | 28.03.084 | 004 | Attrezzatura per taglio subacqueo (bombole ossigeno, motosaldatrice rotativa, pinza subacquea, elettrodi) | h | 19.36
15344 | 28.03.084 | 005 | Pallone gonfiabile da 1 m³ con spinta 1000 kg più 1/3 per sollevamento relitti | cad | 14.93
15345 | 28.03.084 | 006 | Cima a treccia in canapa, naylon o polietilene | m | 2.21
42014 | 28.03.084 | 007 | Motopontone di stazza lorda non superiore alle tonn. 180, dotato di gru girevole a traliccio o a braccio di tipo idraulico atta al sollevamento di carichi tra le 20 e le 50 tonn. per trasporto di materiale lapideo e manufatti in calcestruzzo. Sono compresi consumi, carburanti, lubrificanti, normale manutenzione ed assicurazioni R.C.; escluse riparazioni e relative ore di fermo a carico del noleggiatore; è inoltre compreso il personale di bordo. | h | 232.66
42015 | 28.03.084 | 008 | Motopontone di stazza lorda superiore alle tonn. 180, dotato di gru girevole a traliccio o a braccio di tipo idraulico atta al sollevamento di carichi tra le 20 e le 50 tonn. per trasporto di materiale lapideo e manufatti in calcestruzzo. Sono compresi consumi, carburanti, lubrificanti, normale manutenzione ed assicurazioni R.C.; escluse riparazioni e relative ore di fermo a carico del noleggiatore; è inoltre compreso il personale di bordo. | h | 415
15346 | 28.04 |  | Manodopera
15347 | 28.04.001 |  | I costi della manodopera, come previsto dal comma 16 dell’art, 23 del D. Lgs. 50/2016 s.m.i., è stato effettuato sulla base dei costi riportati nelle tabelle predisposte dal Ministero del lavoro e delle politiche sociali ed approvate con Decreto direttoriale n. 23 del 3 aprile 2017, sono consultabili nel sito del Provveditorato Interregionale Opere Pubbliche Toscana, Marche e Umbria alla pagina: http:https://www.lavoro.gov.it/temi-e-priorita/rapporti-di-lavoro-e-relazioni-industriali/focus-on/Analisi-economiche-costo-lavoro/Pagine/Settore-delle-imprese-edili-e-affini.aspx - Si fa presente che detti costi sono al netto delle spese generali e dell'utile d'impresa.
Elenco prezzi